## Log
Parameter | Unit | Source for Nuclear: | Source for offshore wind:
FuelPrice | EUR/GJ | https://www.iea.org/data-and-statistics/data-tools/levelised-cost-of-electricity-calculator
EmissionIntensity | T CO2/GJ
EmissionIntensity | KG SO2/GJ
EmissionTax | EUR/TCO2
EmissionTax | EUR/KGSO2
Load | 1000 GJ
lineCapacity | 1000 GJ/h
lineMC | EUR/GJ
lineFOM | ( 1000 EUR / (GJ/h lineCapacity) )/ year
FuelMix | GJ input / GJ output
GeneratingCap_H | 1000 GJ/h
GeneratingCap_E | 1000 GJ/h
OtherMC | EUR/GJ output | https://www.iea.org/data-and-statistics/data-tools/levelised-cost-of-electricity-calculator
FOM | ( 1000 EUR / (GJ/h generating capacity) ) / year
InvestCost | 1000 EUR / (GJ/h generating capacity) | https://vbn.aau.dk/ws/portalfiles/portal/491533150/Fakta_om_atomkraft_final.pdf
InvestCost_A | Amortized InvestCost with yearly discount factor of 3% | https://vbn.aau.dk/ws/portalfiles/portal/491533150/Fakta_om_atomkraft_final.pdf
Investments, nuclear (Hickley C):
MEUR/MW | 8.98
Tech. Lifetime | 60
Full load hours (base assumption) | 6570
Discount: | 3%
InvestCost | 2494.4444
InvestCost_A | 87.5065
FOM EUR/MWh | 14.26
OtherMC, EUR/MWh | 4.7533
FOM | 17.3497
Investments, offshore (Kriegers Flak):
MEUR/MW | 2.15
Tech. Lifetime | 27
Full load hours (base assumption) | 4400
Discount | 3%
InvestCost | 597.2222
InvestCost_A | 31.6378

## Fundamentals
FuelPrice/BFt | FuelPrice/FuelPrice | EmissionIntensity/BFt | EmissionIntensity/EmissionType | EmissionIntensity/EmissionIntensity | EmissionTax/EmissionType | EmissionTax/EmissionTax
Coal | 2.0306 | Coal | CO2 | 0.09437 | CO2 | 0
NatGas | 7.5833 | NatGas | CO2 | 0.057
BioMass | 9.1111 | BioMass | CO2 | 0
Uranium | 1.2958 | Uranium | CO2 | 0

## LoadVariation_E
LoadVariation_E/h/c_E | DK1 | DK2
1 | 9.9422e-05 | 0.00010488
2 | 9.6287e-05 | 0.00010036
3 | 9.4658e-05 | 9.7782e-05
4 | 9.4109e-05 | 9.6537e-05
5 | 9.4203e-05 | 9.5712e-05
6 | 9.5195e-05 | 9.5643e-05
7 | 9.8262e-05 | 9.7485e-05
8 | 0.00010431 | 0.00010306
9 | 0.00011054 | 0.00011161
10 | 0.00011439 | 0.00011933
11 | 0.00011597 | 0.00012426
12 | 0.00011598 | 0.00012611
13 | 0.00011493 | 0.00012622
14 | 0.00011396 | 0.00012583
15 | 0.00011442 | 0.0001257
16 | 0.00011619 | 0.00012719
17 | 0.00012309 | 0.00013362
18 | 0.00013406 | 0.00014116
19 | 0.00013259 | 0.00013889
20 | 0.00012567 | 0.00013175
21 | 0.00011928 | 0.00012552
22 | 0.00011413 | 0.00012087
23 | 0.0001087 | 0.0001153
24 | 0.00010371 | 0.00010883
25 | 0.00010369 | 0.00010464
26 | 0.00010044 | 9.9686e-05
27 | 9.8947e-05 | 9.7324e-05
28 | 9.8816e-05 | 9.7052e-05
29 | 0.00010002 | 9.8018e-05
30 | 0.00010462 | 0.00010337
31 | 0.00011786 | 0.00011831
32 | 0.00013401 | 0.00013572
33 | 0.00014092 | 0.00014372
34 | 0.00014223 | 0.00014802
35 | 0.00014425 | 0.00015101
36 | 0.00014326 | 0.00015096
37 | 0.00013975 | 0.00015003
38 | 0.00013841 | 0.00014929
39 | 0.00013631 | 0.00014798
40 | 0.00013498 | 0.00014768
41 | 0.00014046 | 0.00015451
42 | 0.00015031 | 0.00016473
43 | 0.00014468 | 0.00016015
44 | 0.00013447 | 0.00014917
45 | 0.00012582 | 0.00013871
46 | 0.00011932 | 0.00013062
47 | 0.00011265 | 0.00012192
48 | 0.0001059 | 0.00011231
49 | 0.00010082 | 9.8018e-05
50 | 9.7875e-05 | 9.3464e-05
51 | 9.6746e-05 | 9.1529e-05
52 | 9.7187e-05 | 9.189e-05
53 | 9.9457e-05 | 9.4273e-05
54 | 0.00010722 | 0.0001026
55 | 0.00012782 | 0.00012314
56 | 0.00014988 | 0.00014455
57 | 0.00015606 | 0.00015074
58 | 0.00015506 | 0.00015253
59 | 0.00015716 | 0.00015419
60 | 0.00015628 | 0.00015341
61 | 0.00015247 | 0.00015244
62 | 0.00015318 | 0.00015211
63 | 0.00015125 | 0.00015107
64 | 0.0001482 | 0.00015069
65 | 0.00015292 | 0.00015875
66 | 0.00016323 | 0.00017039
67 | 0.0001554 | 0.00016474
68 | 0.00014503 | 0.00015338
69 | 0.00013543 | 0.00014183
70 | 0.00012692 | 0.00013129
71 | 0.00011711 | 0.00011902
72 | 0.00010766 | 0.00010739
73 | 0.00010075 | 9.7983e-05
74 | 9.8236e-05 | 9.3509e-05
75 | 9.7382e-05 | 9.1646e-05
76 | 9.797e-05 | 9.2097e-05
77 | 0.00010044 | 9.4705e-05
78 | 0.00010849 | 0.00010305
79 | 0.00012903 | 0.00012291
80 | 0.00015008 | 0.00014321
81 | 0.00015477 | 0.00014916
82 | 0.00015271 | 0.00015085
83 | 0.00015394 | 0.0001521
84 | 0.00015262 | 0.00015089
85 | 0.00014858 | 0.00014949
86 | 0.00014909 | 0.00014871
87 | 0.00014706 | 0.00014734
88 | 0.00014405 | 0.00014664
89 | 0.0001486 | 0.00015411
90 | 0.00015942 | 0.00016706
91 | 0.0001536 | 0.00016431
92 | 0.00014482 | 0.0001542
93 | 0.0001357 | 0.00014259
94 | 0.00012703 | 0.00013157
95 | 0.00011673 | 0.00011863
96 | 0.00010739 | 0.00010689
97 | 0.00010129 | 9.8151e-05
98 | 9.842e-05 | 9.3518e-05
99 | 9.7353e-05 | 9.1537e-05
100 | 9.7682e-05 | 9.1841e-05
101 | 9.9944e-05 | 9.3739e-05
102 | 0.0001074 | 0.00010132
103 | 0.00012743 | 0.00012111
104 | 0.00014888 | 0.00014218
105 | 0.000154 | 0.00014878
106 | 0.00015202 | 0.00015079
107 | 0.00015287 | 0.00015226
108 | 0.00015036 | 0.00015096
109 | 0.00014467 | 0.00014929
110 | 0.00014247 | 0.00014812
111 | 0.00013838 | 0.00014616
112 | 0.00013515 | 0.00014502
113 | 0.00013967 | 0.00015171
114 | 0.00015057 | 0.00016352
115 | 0.0001462 | 0.00015967
116 | 0.00013628 | 0.00014791
117 | 0.00012661 | 0.00013565
118 | 0.00011868 | 0.0001261
119 | 0.00011006 | 0.0001165
120 | 0.00010201 | 0.00010646
121 | 9.9581e-05 | 0.00010352
122 | 9.5854e-05 | 9.7608e-05
123 | 9.3932e-05 | 9.4382e-05
124 | 9.3287e-05 | 9.3124e-05
125 | 9.3491e-05 | 9.248e-05
126 | 9.5191e-05 | 9.3819e-05
127 | 0.00010121 | 0.00010005
128 | 0.00011141 | 0.00011057
129 | 0.00011957 | 0.00012105
130 | 0.0001238 | 0.00012969
131 | 0.00012611 | 0.00013501
132 | 0.00012569 | 0.00013619
133 | 0.00012332 | 0.00013531
134 | 0.00012127 | 0.00013392
135 | 0.00012014 | 0.00013275
136 | 0.00012072 | 0.00013397
137 | 0.00012718 | 0.00014269
138 | 0.00013746 | 0.00015483
139 | 0.00013383 | 0.00015301
140 | 0.00012424 | 0.00014173
141 | 0.00011655 | 0.00013066
142 | 0.00011135 | 0.00012331
143 | 0.0001065 | 0.00011661
144 | 0.00010121 | 0.0001086
145 | 9.3387e-05 | 9.8878e-05
146 | 8.9666e-05 | 9.3204e-05
147 | 8.7788e-05 | 9.0055e-05
148 | 8.7274e-05 | 8.8757e-05
149 | 8.7623e-05 | 8.8437e-05
150 | 8.9597e-05 | 8.9651e-05
151 | 9.4986e-05 | 9.4126e-05
152 | 0.00010376 | 0.00010244
153 | 0.00011177 | 0.00011242
154 | 0.00011641 | 0.00012128
155 | 0.00011863 | 0.00012687
156 | 0.00011885 | 0.00012866
157 | 0.00011758 | 0.00012846
158 | 0.00011711 | 0.00012776
159 | 0.00011761 | 0.00012754
160 | 0.00011879 | 0.00012958
161 | 0.00012586 | 0.00013907
162 | 0.00013818 | 0.00015109
163 | 0.00013578 | 0.00014924
164 | 0.00012783 | 0.00013975
165 | 0.0001204 | 0.00013029
166 | 0.00011411 | 0.00012247
167 | 0.00010711 | 0.00011334
168 | 0.00010028 | 0.00010421
169 | 9.5381e-05 | 9.2075e-05
170 | 9.2551e-05 | 8.7281e-05
171 | 9.1519e-05 | 8.523e-05
172 | 9.2032e-05 | 8.5564e-05
173 | 9.4355e-05 | 8.8072e-05
174 | 0.00010221 | 9.6467e-05
175 | 0.00012261 | 0.00011672
176 | 0.00014395 | 0.00013787
177 | 0.00014981 | 0.00014471
178 | 0.00014872 | 0.00014702
179 | 0.00015063 | 0.0001488
180 | 0.0001498 | 0.00014801
181 | 0.00014617 | 0.00014695
182 | 0.00014723 | 0.00014652
183 | 0.00014547 | 0.00014536
184 | 0.00014213 | 0.00014467
185 | 0.00014596 | 0.00015203
186 | 0.0001563 | 0.00016415
187 | 0.00014996 | 0.00016004
188 | 0.00014114 | 0.00014978
189 | 0.00013233 | 0.00013872
190 | 0.00012395 | 0.00012788
191 | 0.00011378 | 0.00011442
192 | 0.00010391 | 0.00010184
193 | 0.00010014 | 9.6774e-05
194 | 9.7423e-05 | 9.209e-05
195 | 9.6439e-05 | 9.0071e-05
196 | 9.6969e-05 | 9.0356e-05
197 | 9.938e-05 | 9.2591e-05
198 | 0.00010733 | 0.00010081
199 | 0.00012774 | 0.00012139
200 | 0.00014902 | 0.00014317
201 | 0.00015429 | 0.00014985
202 | 0.00015273 | 0.00015196
203 | 0.00015426 | 0.00015391
204 | 0.00015316 | 0.00015337
205 | 0.00014932 | 0.00015259
206 | 0.00015002 | 0.00015244
207 | 0.00014827 | 0.00015147
208 | 0.00014552 | 0.00015102
209 | 0.00015065 | 0.00015873
210 | 0.00016187 | 0.00016952
211 | 0.00015526 | 0.000163
212 | 0.00014576 | 0.00015159
213 | 0.00013621 | 0.00014053
214 | 0.0001273 | 0.00013042
215 | 0.00011681 | 0.00011834
216 | 0.00010727 | 0.0001065
217 | 9.9302e-05 | 9.795e-05
218 | 9.657e-05 | 9.3302e-05
219 | 9.5582e-05 | 9.1318e-05
220 | 9.6086e-05 | 9.1656e-05
221 | 9.843e-05 | 9.4012e-05
222 | 0.00010624 | 0.00010204
223 | 0.00012648 | 0.00012164
224 | 0.00014763 | 0.0001421
225 | 0.00015304 | 0.00014861
226 | 0.00015158 | 0.00015077
227 | 0.00015316 | 0.00015235
228 | 0.00015199 | 0.00015133
229 | 0.00014803 | 0.00015002
230 | 0.00014852 | 0.00014928
231 | 0.00014645 | 0.00014788
232 | 0.00014334 | 0.00014713
233 | 0.00014766 | 0.00015438
234 | 0.00015825 | 0.00016675
235 | 0.00015216 | 0.00016337
236 | 0.00014308 | 0.00015294
237 | 0.00013399 | 0.0001415
238 | 0.00012555 | 0.00013095
239 | 0.00011556 | 0.0001186
240 | 0.00010615 | 0.00010696
241 | 0.00010113 | 9.8555e-05
242 | 9.8477e-05 | 9.3891e-05
243 | 9.7532e-05 | 9.1884e-05
244 | 9.8064e-05 | 9.2189e-05
245 | 0.00010044 | 9.4506e-05
246 | 0.00010828 | 0.00010269
247 | 0.00012843 | 0.00012291
248 | 0.00014935 | 0.00014414
249 | 0.00015452 | 0.00015059
250 | 0.00015295 | 0.00015268
251 | 0.00015443 | 0.0001545
252 | 0.00015329 | 0.00015381
253 | 0.00014943 | 0.00015285
254 | 0.00015005 | 0.00015249
255 | 0.00014814 | 0.00015145
256 | 0.00014514 | 0.00015112
257 | 0.00014958 | 0.00015923
258 | 0.00016032 | 0.00017101
259 | 0.00015434 | 0.00016548
260 | 0.00014545 | 0.00015412
261 | 0.0001364 | 0.00014255
262 | 0.00012786 | 0.000132
263 | 0.00011769 | 0.00011967
264 | 0.00010826 | 0.00010793
265 | 0.00010368 | 0.0001022
266 | 0.0001007 | 9.7852e-05
267 | 9.9613e-05 | 9.6071e-05
268 | 9.9929e-05 | 9.6535e-05
269 | 0.00010227 | 9.8671e-05
270 | 0.0001099 | 0.0001062
271 | 0.00013038 | 0.00012508
272 | 0.00015221 | 0.00014465
273 | 0.0001573 | 0.00015076
274 | 0.0001551 | 0.00015233
275 | 0.00015567 | 0.00015306
276 | 0.00015268 | 0.0001511
277 | 0.00014638 | 0.00014883
278 | 0.00014345 | 0.00014706
279 | 0.00013872 | 0.00014456
280 | 0.00013523 | 0.0001427
281 | 0.00013957 | 0.00014779
282 | 0.0001511 | 0.00016049
283 | 0.00014796 | 0.00016048
284 | 0.00013824 | 0.00015075
285 | 0.00012844 | 0.00013894
286 | 0.00012042 | 0.00012933
287 | 0.00011168 | 0.00011954
288 | 0.0001035 | 0.00010977
289 | 0.00010303 | 0.0001119
290 | 9.9044e-05 | 0.00010594
291 | 9.6981e-05 | 0.00010271
292 | 9.626e-05 | 0.00010151
293 | 9.6394e-05 | 0.00010085
294 | 9.8034e-05 | 0.00010225
295 | 0.0001043 | 0.00010885
296 | 0.00011516 | 0.00011966
297 | 0.00012405 | 0.00013001
298 | 0.0001287 | 0.00013848
299 | 0.00013131 | 0.00014355
300 | 0.00013087 | 0.00014433
301 | 0.00012828 | 0.00014301
302 | 0.00012597 | 0.00014116
303 | 0.00012451 | 0.00013957
304 | 0.00012481 | 0.00014062
305 | 0.00013098 | 0.00014951
306 | 0.00014115 | 0.00016276
307 | 0.00013734 | 0.00016189
308 | 0.00012728 | 0.00014993
309 | 0.00011946 | 0.0001377
310 | 0.00011441 | 0.00013006
311 | 0.00010982 | 0.000124
312 | 0.0001044 | 0.00011653
313 | 9.3919e-05 | 0.00010248
314 | 9.0346e-05 | 9.6871e-05
315 | 8.8539e-05 | 9.3823e-05
316 | 8.8043e-05 | 9.27e-05
317 | 8.8412e-05 | 9.2733e-05
318 | 9.0322e-05 | 9.4346e-05
319 | 9.5326e-05 | 9.9085e-05
320 | 0.00010354 | 0.00010713
321 | 0.00011102 | 0.00011687
322 | 0.00011536 | 0.00012535
323 | 0.00011729 | 0.00013032
324 | 0.00011736 | 0.00013147
325 | 0.00011605 | 0.00013071
326 | 0.00011542 | 0.00012947
327 | 0.00011598 | 0.00012876
328 | 0.00011747 | 0.00013019
329 | 0.00012496 | 0.00013879
330 | 0.00013755 | 0.00015222
331 | 0.00013546 | 0.00015341
332 | 0.00012765 | 0.0001451
333 | 0.00012017 | 0.00013539
334 | 0.00011378 | 0.00012695
335 | 0.00010674 | 0.00011702
336 | 0.0001002 | 0.0001076
337 | 9.7975e-05 | 9.8305e-05
338 | 9.5014e-05 | 9.3515e-05
339 | 9.3945e-05 | 9.1526e-05
340 | 9.4486e-05 | 9.2e-05
341 | 9.6901e-05 | 9.4764e-05
342 | 0.00010504 | 0.00010366
343 | 0.00012602 | 0.00012486
344 | 0.00014784 | 0.00014667
345 | 0.00015394 | 0.00015341
346 | 0.00015292 | 0.00015533
347 | 0.00015485 | 0.00015671
348 | 0.00015401 | 0.0001555
349 | 0.00015031 | 0.00015412
350 | 0.0001515 | 0.00015341
351 | 0.00014975 | 0.00015192
352 | 0.00014622 | 0.00015077
353 | 0.00014994 | 0.00015757
354 | 0.0001609 | 0.00017034
355 | 0.00015502 | 0.00016749
356 | 0.00014642 | 0.00015761
357 | 0.00013753 | 0.00014629
358 | 0.00012881 | 0.00013506
359 | 0.00011805 | 0.00012113
360 | 0.00010756 | 0.00010823
361 | 0.00010773 | 0.00010567
362 | 0.00010495 | 0.00010079
363 | 0.00010393 | 9.8674e-05
364 | 0.00010444 | 9.8951e-05
365 | 0.00010682 | 0.00010128
366 | 0.00011475 | 0.00010959
367 | 0.00013533 | 0.00013017
368 | 0.0001569 | 0.00015191
369 | 0.0001624 | 0.00015884
370 | 0.00016092 | 0.00016122
371 | 0.00016256 | 0.0001632
372 | 0.00016141 | 0.00016253
373 | 0.00015743 | 0.00016154
374 | 0.00015796 | 0.00016116
375 | 0.00015596 | 0.00016004
376 | 0.00015296 | 0.00015957
377 | 0.00015772 | 0.00016757
378 | 0.00016862 | 0.00017953
379 | 0.00016202 | 0.0001741
380 | 0.00015244 | 0.00016267
381 | 0.00014298 | 0.00015103
382 | 0.00013427 | 0.00014032
383 | 0.00012406 | 0.0001276
384 | 0.00011455 | 0.00011539
385 | 0.00010558 | 0.00010617
386 | 0.00010286 | 0.00010154
387 | 0.00010187 | 9.9575e-05
388 | 0.00010238 | 9.9946e-05
389 | 0.00010475 | 0.00010236
390 | 0.00011263 | 0.00011066
391 | 0.00013307 | 0.00013102
392 | 0.00015448 | 0.00015219
393 | 0.00015984 | 0.00015844
394 | 0.00015828 | 0.00016033
395 | 0.00015987 | 0.0001619
396 | 0.00015869 | 0.00016092
397 | 0.00015472 | 0.00015971
398 | 0.00015521 | 0.0001591
399 | 0.00015318 | 0.00015784
400 | 0.0001502 | 0.00015736
401 | 0.00015489 | 0.00016541
402 | 0.00016561 | 0.00017789
403 | 0.00015905 | 0.00017337
404 | 0.00014956 | 0.00016208
405 | 0.00014019 | 0.0001501
406 | 0.00013159 | 0.00013928
407 | 0.00012151 | 0.00012691
408 | 0.00011215 | 0.0001153
409 | 0.00010633 | 0.00010609
410 | 0.00010353 | 0.00010137
411 | 0.00010251 | 9.9372e-05
412 | 0.00010302 | 9.9755e-05
413 | 0.00010539 | 0.00010222
414 | 0.00011332 | 0.00011069
415 | 0.00013391 | 0.00013141
416 | 0.00015549 | 0.000153
417 | 0.00016109 | 0.00015959
418 | 0.00015969 | 0.00016157
419 | 0.00016138 | 0.00016316
420 | 0.00016027 | 0.00016217
421 | 0.00015632 | 0.00016096
422 | 0.00015692 | 0.00016038
423 | 0.0001549 | 0.00015904
424 | 0.00015176 | 0.00015827
425 | 0.00015622 | 0.00016571
426 | 0.00016698 | 0.0001779
427 | 0.00016055 | 0.00017358
428 | 0.00015119 | 0.00016272
429 | 0.0001419 | 0.00015113
430 | 0.00013328 | 0.00014039
431 | 0.0001231 | 0.00012768
432 | 0.00011349 | 0.00011562
433 | 0.00010931 | 0.00010792
434 | 0.00010616 | 0.00010326
435 | 0.00010496 | 0.00010133
436 | 0.00010519 | 0.00010178
437 | 0.00010739 | 0.00010399
438 | 0.00011471 | 0.00011202
439 | 0.0001346 | 0.00013237
440 | 0.0001562 | 0.00015358
441 | 0.00016177 | 0.00016004
442 | 0.00016007 | 0.00016176
443 | 0.00016082 | 0.00016273
444 | 0.00015791 | 0.00016087
445 | 0.00015165 | 0.00015868
446 | 0.00014857 | 0.00015703
447 | 0.00014383 | 0.00015461
448 | 0.00014047 | 0.00015301
449 | 0.00014494 | 0.00015923
450 | 0.00015651 | 0.00017253
451 | 0.00015328 | 0.00017109
452 | 0.00014325 | 0.00015994
453 | 0.00013339 | 0.00014711
454 | 0.0001255 | 0.00013683
455 | 0.00011703 | 0.00012649
456 | 0.00010894 | 0.00011612
457 | 0.00010296 | 0.00010974
458 | 9.9087e-05 | 0.00010397
459 | 9.7087e-05 | 0.00010087
460 | 9.6427e-05 | 9.9741e-05
461 | 9.6664e-05 | 9.9507e-05
462 | 9.8474e-05 | 0.00010135
463 | 0.00010469 | 0.00010788
464 | 0.00011522 | 0.0001182
465 | 0.00012367 | 0.00012837
466 | 0.00012806 | 0.00013665
467 | 0.00013045 | 0.00014165
468 | 0.00013006 | 0.00014271
469 | 0.00012769 | 0.00014186
470 | 0.0001257 | 0.00014058
471 | 0.00012473 | 0.00013953
472 | 0.00012552 | 0.00014058
473 | 0.00013258 | 0.00014883
474 | 0.00014363 | 0.00016122
475 | 0.00013976 | 0.00016049
476 | 0.00012971 | 0.00015059
477 | 0.00012156 | 0.00014022
478 | 0.00011594 | 0.00013238
479 | 0.00011061 | 0.0001241
480 | 0.00010499 | 0.00011522
481 | 9.8754e-05 | 0.00010915
482 | 9.4999e-05 | 0.00010337
483 | 9.3074e-05 | 0.00010016
484 | 9.2493e-05 | 9.8813e-05
485 | 9.2755e-05 | 9.8495e-05
486 | 9.4433e-05 | 9.968e-05
487 | 9.9117e-05 | 0.00010398
488 | 0.00010741 | 0.00011221
489 | 0.00011538 | 0.00012244
490 | 0.00012013 | 0.00013157
491 | 0.00012226 | 0.00013735
492 | 0.00012237 | 0.00013931
493 | 0.00012104 | 0.00013924
494 | 0.0001202 | 0.00013866
495 | 0.00012069 | 0.00013857
496 | 0.00012231 | 0.00014072
497 | 0.00013007 | 0.00015035
498 | 0.00014273 | 0.00016235
499 | 0.00014025 | 0.00016033
500 | 0.00013183 | 0.00015097
501 | 0.0001241 | 0.00014171
502 | 0.00011778 | 0.00013379
503 | 0.00011099 | 0.00012419
504 | 0.00010456 | 0.00011469
505 | 0.00010367 | 0.00010634
506 | 0.00010085 | 0.00010138
507 | 9.9887e-05 | 9.9289e-05
508 | 0.00010049 | 9.9703e-05
509 | 0.00010303 | 0.00010234
510 | 0.00011141 | 0.00011111
511 | 0.00013271 | 0.0001323
512 | 0.00015446 | 0.00015433
513 | 0.00015996 | 0.00016147
514 | 0.0001584 | 0.0001637
515 | 0.00015992 | 0.00016526
516 | 0.00015874 | 0.00016407
517 | 0.00015473 | 0.00016261
518 | 0.00015563 | 0.00016181
519 | 0.00015359 | 0.00016019
520 | 0.00014992 | 0.00015897
521 | 0.00015348 | 0.00016576
522 | 0.00016476 | 0.00017867
523 | 0.00015993 | 0.00017581
524 | 0.00015195 | 0.00016556
525 | 0.00014317 | 0.00015397
526 | 0.00013435 | 0.0001428
527 | 0.00012335 | 0.00012916
528 | 0.00011286 | 0.00011628
529 | 0.00011179 | 0.00011109
530 | 0.00010892 | 0.00010621
531 | 0.00010787 | 0.00010414
532 | 0.00010836 | 0.00010454
533 | 0.00011072 | 0.0001071
534 | 0.00011862 | 0.00011564
535 | 0.00013918 | 0.0001363
536 | 0.0001607 | 0.00015782
537 | 0.00016647 | 0.00016483
538 | 0.00016519 | 0.00016708
539 | 0.00016685 | 0.00016862
540 | 0.00016564 | 0.00016745
541 | 0.00016153 | 0.00016601
542 | 0.00016192 | 0.00016518
543 | 0.00015967 | 0.00016358
544 | 0.0001563 | 0.00016241
545 | 0.00016032 | 0.00016915
546 | 0.00017113 | 0.00018192
547 | 0.00016544 | 0.00017917
548 | 0.00015646 | 0.00016904
549 | 0.00014738 | 0.00015756
550 | 0.00013889 | 0.0001466
551 | 0.00012875 | 0.00013331
552 | 0.00011902 | 0.00012076
553 | 0.00011155 | 0.00011306
554 | 0.0001088 | 0.00010828
555 | 0.00010788 | 0.00010629
556 | 0.00010843 | 0.00010677
557 | 0.00011089 | 0.0001094
558 | 0.00011893 | 0.00011795
559 | 0.00013938 | 0.0001385
560 | 0.00016022 | 0.00015967
561 | 0.00016533 | 0.00016637
562 | 0.00016362 | 0.00016834
563 | 0.00016472 | 0.00016952
564 | 0.00016308 | 0.00016796
565 | 0.0001586 | 0.00016614
566 | 0.00015856 | 0.00016493
567 | 0.0001559 | 0.00016299
568 | 0.00015219 | 0.00016158
569 | 0.00015539 | 0.00016802
570 | 0.00016661 | 0.00018158
571 | 0.00016332 | 0.00018036
572 | 0.00015592 | 0.00017047
573 | 0.00014748 | 0.00015855
574 | 0.0001391 | 0.00014743
575 | 0.00012873 | 0.0001344
576 | 0.00011885 | 0.00012225
577 | 0.00011706 | 0.00011631
578 | 0.00011437 | 0.00011129
579 | 0.00011345 | 0.00010918
580 | 0.00011401 | 0.00010961
581 | 0.00011646 | 0.00011228
582 | 0.00012451 | 0.00012092
583 | 0.00014506 | 0.0001416
584 | 0.00016613 | 0.00016303
585 | 0.00017127 | 0.00017025
586 | 0.00016957 | 0.00017263
587 | 0.00017087 | 0.00017406
588 | 0.00016949 | 0.00017265
589 | 0.00016532 | 0.00017091
590 | 0.0001657 | 0.00016978
591 | 0.00016343 | 0.00016791
592 | 0.00016002 | 0.00016649
593 | 0.00016383 | 0.00017298
594 | 0.00017484 | 0.00018671
595 | 0.00017014 | 0.00018549
596 | 0.000162 | 0.00017572
597 | 0.00015322 | 0.00016393
598 | 0.00014468 | 0.00015255
599 | 0.00013427 | 0.00013877
600 | 0.00012449 | 0.00012593
601 | 0.00011961 | 0.00012073
602 | 0.00011628 | 0.00011571
603 | 0.00011502 | 0.00011359
604 | 0.00011524 | 0.00011397
605 | 0.00011745 | 0.00011607
606 | 0.0001248 | 0.00012405
607 | 0.00014458 | 0.00014464
608 | 0.00016587 | 0.00016642
609 | 0.00017173 | 0.00017369
610 | 0.00017031 | 0.00017595
611 | 0.00017092 | 0.00017715
612 | 0.00016781 | 0.00017519
613 | 0.00016126 | 0.00017276
614 | 0.00015788 | 0.00017082
615 | 0.00015278 | 0.00016806
616 | 0.0001489 | 0.00016614
617 | 0.00015235 | 0.00017205
618 | 0.00016443 | 0.00018591
619 | 0.00016341 | 0.00018514
620 | 0.00015468 | 0.00017365
621 | 0.00014542 | 0.00016034
622 | 0.00013766 | 0.00014997
623 | 0.00012893 | 0.00013974
624 | 0.00012025 | 0.00012911
625 | 0.00010904 | 0.00012116
626 | 0.00010519 | 0.00011539
627 | 0.00010327 | 0.00011227
628 | 0.00010262 | 0.00011109
629 | 0.0001029 | 0.00011047
630 | 0.0001047 | 0.00011164
631 | 0.00011065 | 0.00011727
632 | 0.00012036 | 0.00012701
633 | 0.00012832 | 0.00013739
634 | 0.00013239 | 0.00014586
635 | 0.0001341 | 0.00015076
636 | 0.00013299 | 0.00015153
637 | 0.00012985 | 0.00015026
638 | 0.00012682 | 0.00014845
639 | 0.00012484 | 0.00014683
640 | 0.0001249 | 0.0001474
641 | 0.00013037 | 0.00015465
642 | 0.00014169 | 0.0001669
643 | 0.00014151 | 0.00016734
644 | 0.0001336 | 0.00015732
645 | 0.00012645 | 0.00014669
646 | 0.00012133 | 0.00013971
647 | 0.00011618 | 0.00013343
648 | 0.00011048 | 0.00012579
649 | 0.0001018 | 0.00011313
650 | 9.8171e-05 | 0.00010764
651 | 9.6367e-05 | 0.00010468
652 | 9.5867e-05 | 0.00010362
653 | 9.6235e-05 | 0.00010378
654 | 9.8168e-05 | 0.00010537
655 | 0.00010329 | 0.00010958
656 | 0.0001115 | 0.00011685
657 | 0.00011909 | 0.0001265
658 | 0.00012347 | 0.00013489
659 | 0.00012533 | 0.00013958
660 | 0.00012523 | 0.00014052
661 | 0.00012367 | 0.00013959
662 | 0.00012277 | 0.00013819
663 | 0.00012288 | 0.0001373
664 | 0.00012381 | 0.00013835
665 | 0.00013022 | 0.00014592
666 | 0.00014253 | 0.00015943
667 | 0.00014173 | 0.00016238
668 | 0.0001348 | 0.00015545
669 | 0.00012788 | 0.00014643
670 | 0.00012185 | 0.00013806
671 | 0.000115 | 0.00012771
672 | 0.00010828 | 0.00011813
673 | 0.00010794 | 0.00011159
674 | 0.00010524 | 0.00010641
675 | 0.00010432 | 0.00010419
676 | 0.0001049 | 0.00010452
677 | 0.00010739 | 0.00010712
678 | 0.00011556 | 0.00011588
679 | 0.00013644 | 0.00013711
680 | 0.00015781 | 0.00015942
681 | 0.00016299 | 0.000167
682 | 0.00016126 | 0.00016967
683 | 0.00016265 | 0.00017155
684 | 0.00016137 | 0.00017058
685 | 0.00015731 | 0.00016927
686 | 0.00015794 | 0.00016859
687 | 0.00015581 | 0.0001671
688 | 0.00015235 | 0.00016604
689 | 0.00015614 | 0.00017321
690 | 0.00016711 | 0.0001862
691 | 0.00016207 | 0.0001828
692 | 0.00015388 | 0.00017226
693 | 0.00014508 | 0.00016061
694 | 0.00013645 | 0.00014927
695 | 0.00012589 | 0.00013519
696 | 0.00011593 | 0.00012186
697 | 0.00011134 | 0.00011689
698 | 0.00010829 | 0.00011204
699 | 0.00010715 | 0.00010996
700 | 0.00010757 | 0.00011029
701 | 0.0001098 | 0.00011262
702 | 0.00011743 | 0.00012093
703 | 0.00013756 | 0.00014161
704 | 0.00015891 | 0.00016336
705 | 0.00016521 | 0.00017022
706 | 0.00016443 | 0.00017244
707 | 0.00016629 | 0.00017415
708 | 0.00016509 | 0.00017314
709 | 0.0001609 | 0.00017181
710 | 0.00016108 | 0.00017107
711 | 0.00015856 | 0.00016958
712 | 0.00015488 | 0.00016877
713 | 0.00015816 | 0.00017631
714 | 0.00016857 | 0.00018876
715 | 0.00016345 | 0.00018448
716 | 0.00015476 | 0.00017311
717 | 0.00014607 | 0.00016107
718 | 0.00013803 | 0.00015038
719 | 0.00012835 | 0.00013814
720 | 0.00011861 | 0.00012629
721 | 0.0001102 | 0.0001157
722 | 0.00010721 | 0.00011081
723 | 0.00010612 | 0.00010873
724 | 0.00010658 | 0.00010907
725 | 0.00010889 | 0.00011136
726 | 0.0001167 | 0.0001197
727 | 0.00013706 | 0.00014065
728 | 0.00015834 | 0.00016273
729 | 0.00016437 | 0.00016966
730 | 0.00016335 | 0.00017183
731 | 0.00016498 | 0.00017348
732 | 0.00016362 | 0.00017235
733 | 0.00015928 | 0.00017089
734 | 0.00015937 | 0.00017003
735 | 0.00015672 | 0.00016837
736 | 0.00015287 | 0.00016741
737 | 0.00015588 | 0.00017479
738 | 0.00016659 | 0.0001873
739 | 0.00016236 | 0.0001831
740 | 0.00015428 | 0.00017148
741 | 0.00014577 | 0.0001592
742 | 0.00013764 | 0.00014858
743 | 0.00012768 | 0.00013672
744 | 0.00011774 | 0.00012505
745 | 0.00010842 | 0.00011053
746 | 0.00010547 | 0.00010604
747 | 0.00010435 | 0.00010415
748 | 0.00010477 | 0.00010452
749 | 0.00010699 | 0.00010679
750 | 0.00011461 | 0.00011486
751 | 0.00013483 | 0.00013503
752 | 0.00015645 | 0.00015605
753 | 0.00016266 | 0.0001621
754 | 0.00016177 | 0.00016379
755 | 0.00016382 | 0.00016524
756 | 0.00016286 | 0.00016418
757 | 0.00015898 | 0.00016288
758 | 0.00015952 | 0.00016218
759 | 0.00015737 | 0.00016079
760 | 0.00015405 | 0.00016019
761 | 0.00015805 | 0.00016789
762 | 0.00016807 | 0.00017988
763 | 0.00016119 | 0.00017522
764 | 0.00015154 | 0.00016378
765 | 0.00014245 | 0.00015182
766 | 0.0001343 | 0.00014151
767 | 0.00012476 | 0.0001302
768 | 0.00011534 | 0.00011931
769 | 0.000105 | 0.0001032
770 | 0.00010181 | 9.8673e-05
771 | 0.00010059 | 9.6862e-05
772 | 0.00010078 | 9.7439e-05
773 | 0.00010294 | 9.9743e-05
774 | 0.00011008 | 0.00010774
775 | 0.00012951 | 0.00012778
776 | 0.00015059 | 0.00014838
777 | 0.00015605 | 0.0001547
778 | 0.00015435 | 0.00015611
779 | 0.00015482 | 0.00015648
780 | 0.00015157 | 0.00015396
781 | 0.00014493 | 0.00015115
782 | 0.0001412 | 0.00014885
783 | 0.00013599 | 0.00014575
784 | 0.0001325 | 0.00014329
785 | 0.0001366 | 0.00014786
786 | 0.00014839 | 0.00016177
787 | 0.00014662 | 0.00016341
788 | 0.00013717 | 0.00015352
789 | 0.00012757 | 0.00014079
790 | 0.00011992 | 0.00013069
791 | 0.0001117 | 0.0001208
792 | 0.00010378 | 0.00011084
793 | 9.8514e-05 | 0.00010482
794 | 9.5072e-05 | 9.9295e-05
795 | 9.34e-05 | 9.6386e-05
796 | 9.2982e-05 | 9.5469e-05
797 | 9.3646e-05 | 9.5634e-05
798 | 9.6297e-05 | 9.7832e-05
799 | 0.00010341 | 0.00010433
800 | 0.00011346 | 0.00011394
801 | 0.00012012 | 0.00012355
802 | 0.00012307 | 0.00013123
803 | 0.0001243 | 0.00013549
804 | 0.00012328 | 0.00013593
805 | 0.00012051 | 0.0001346
806 | 0.0001184 | 0.0001329
807 | 0.00011735 | 0.00013146
808 | 0.00011808 | 0.0001319
809 | 0.00012514 | 0.00013901
810 | 0.00013781 | 0.00015238
811 | 0.00013677 | 0.00015474
812 | 0.00012875 | 0.00014655
813 | 0.00012084 | 0.00013645
814 | 0.00011441 | 0.00012817
815 | 0.00010757 | 0.00011907
816 | 0.00010136 | 0.00010999
817 | 9.602e-05 | 0.000104
818 | 9.2491e-05 | 9.8419e-05
819 | 9.0731e-05 | 9.5422e-05
820 | 9.0232e-05 | 9.4386e-05
821 | 9.0624e-05 | 9.4601e-05
822 | 9.2542e-05 | 9.6621e-05
823 | 9.7619e-05 | 0.00010216
824 | 0.00010575 | 0.00011086
825 | 0.00011294 | 0.00012052
826 | 0.00011698 | 0.00012871
827 | 0.0001186 | 0.00013349
828 | 0.00011826 | 0.00013451
829 | 0.00011647 | 0.00013372
830 | 0.00011519 | 0.00013252
831 | 0.0001151 | 0.00013176
832 | 0.00011624 | 0.00013299
833 | 0.0001231 | 0.0001413
834 | 0.00013555 | 0.00015469
835 | 0.00013473 | 0.00015594
836 | 0.0001275 | 0.00014786
837 | 0.00012033 | 0.00013827
838 | 0.00011425 | 0.00012965
839 | 0.00010753 | 0.00011926
840 | 0.0001012 | 0.00010946
841 | 9.9674e-05 | 0.00010166
842 | 9.7066e-05 | 9.7082e-05
843 | 9.6294e-05 | 9.5242e-05
844 | 9.7046e-05 | 9.5839e-05
845 | 9.9878e-05 | 9.8706e-05
846 | 0.00010887 | 0.00010754
847 | 0.000131 | 0.00012826
848 | 0.00015269 | 0.00014923
849 | 0.00015716 | 0.00015555
850 | 0.00015466 | 0.00015706
851 | 0.0001554 | 0.00015785
852 | 0.00015368 | 0.00015606
853 | 0.00014917 | 0.00015415
854 | 0.00014977 | 0.00015291
855 | 0.00014739 | 0.00015091
856 | 0.00014343 | 0.0001492
857 | 0.00014664 | 0.00015493
858 | 0.000159 | 0.00016843
859 | 0.00015651 | 0.00016821
860 | 0.00014999 | 0.00015933
861 | 0.00014145 | 0.00014795
862 | 0.00013217 | 0.00013676
863 | 0.00012024 | 0.00012324
864 | 0.00010925 | 0.00011089
865 | 0.00010153 | 0.0001029
866 | 9.8791e-05 | 9.8532e-05
867 | 9.7844e-05 | 9.6795e-05
868 | 9.8364e-05 | 9.7398e-05
869 | 0.00010072 | 0.00010008
870 | 0.00010854 | 0.0001085
871 | 0.00012877 | 0.00012851
872 | 0.00014959 | 0.00014879
873 | 0.00015498 | 0.0001549
874 | 0.00015353 | 0.00015623
875 | 0.00015495 | 0.00015681
876 | 0.00015357 | 0.00015487
877 | 0.00014935 | 0.0001528
878 | 0.00014959 | 0.00015136
879 | 0.00014702 | 0.00014912
880 | 0.00014316 | 0.00014712
881 | 0.00014591 | 0.00015194
882 | 0.00015614 | 0.0001648
883 | 0.00015209 | 0.00016519
884 | 0.00014456 | 0.00015671
885 | 0.00013641 | 0.0001457
886 | 0.00012847 | 0.00013528
887 | 0.00011865 | 0.00012301
888 | 0.00010898 | 0.00011156
889 | 0.0001041 | 0.00010267
890 | 0.00010153 | 9.7911e-05
891 | 0.00010062 | 9.5885e-05
892 | 0.00010116 | 9.6198e-05
893 | 0.00010357 | 9.8376e-05
894 | 0.00011147 | 0.00010626
895 | 0.00013176 | 0.00012597
896 | 0.00015281 | 0.00014689
897 | 0.0001577 | 0.00015406
898 | 0.00015584 | 0.00015643
899 | 0.00015721 | 0.00015804
900 | 0.00015597 | 0.00015694
901 | 0.00015202 | 0.00015551
902 | 0.00015252 | 0.00015464
903 | 0.00015059 | 0.00015288
904 | 0.0001478 | 0.0001514
905 | 0.00015275 | 0.00015699
906 | 0.00016356 | 0.00016831
907 | 0.0001571 | 0.00016536
908 | 0.00014776 | 0.00015553
909 | 0.00013839 | 0.00014485
910 | 0.00012971 | 0.00013514
911 | 0.00011956 | 0.00012353
912 | 0.00011039 | 0.00011192
913 | 0.0001029 | 9.9744e-05
914 | 0.0001002 | 9.5095e-05
915 | 9.9237e-05 | 9.3156e-05
916 | 9.977e-05 | 9.3599e-05
917 | 0.00010215 | 9.625e-05
918 | 0.00011008 | 0.00010471
919 | 0.0001306 | 0.00012479
920 | 0.00015198 | 0.00014544
921 | 0.00015734 | 0.00015194
922 | 0.00015579 | 0.00015391
923 | 0.00015742 | 0.00015523
924 | 0.00015633 | 0.00015399
925 | 0.00015246 | 0.00015255
926 | 0.00015316 | 0.00015172
927 | 0.00015121 | 0.0001502
928 | 0.0001481 | 0.00014912
929 | 0.0001525 | 0.00015578
930 | 0.00016304 | 0.00016859
931 | 0.00015656 | 0.00016648
932 | 0.00014735 | 0.00015698
933 | 0.00013819 | 0.00014582
934 | 0.00012964 | 0.00013485
935 | 0.00011951 | 0.00012142
936 | 0.00011003 | 0.00010908
937 | 0.00010338 | 0.00010087
938 | 0.00010061 | 9.6392e-05
939 | 9.9632e-05 | 9.4564e-05
940 | 0.00010001 | 9.5053e-05
941 | 0.00010241 | 9.7209e-05
942 | 0.00011013 | 0.00010489
943 | 0.00013054 | 0.00012428
944 | 0.00015202 | 0.00014441
945 | 0.00015656 | 0.00015076
946 | 0.00015402 | 0.00015237
947 | 0.00015441 | 0.00015302
948 | 0.00015148 | 0.00015085
949 | 0.00014537 | 0.00014835
950 | 0.00014273 | 0.00014635
951 | 0.00013829 | 0.00014356
952 | 0.00013503 | 0.00014141
953 | 0.00013966 | 0.00014622
954 | 0.00015121 | 0.00015935
955 | 0.0001479 | 0.00015993
956 | 0.00013838 | 0.00015003
957 | 0.00012861 | 0.00013782
958 | 0.00012044 | 0.00012808
959 | 0.00011149 | 0.00011837
960 | 0.00010341 | 0.00010852
961 | 9.6316e-05 | 0.00010021
962 | 9.2816e-05 | 9.4816e-05
963 | 9.1083e-05 | 9.1974e-05
964 | 9.0576e-05 | 9.1068e-05
965 | 9.1082e-05 | 9.1193e-05
966 | 9.333e-05 | 9.3225e-05
967 | 9.9802e-05 | 9.928e-05
968 | 0.00010955 | 0.00010843
969 | 0.00011645 | 0.00011793
970 | 0.00011966 | 0.00012551
971 | 0.00012101 | 0.00012967
972 | 0.00011994 | 0.00013007
973 | 0.00011707 | 0.00012873
974 | 0.00011457 | 0.00012701
975 | 0.00011324 | 0.00012552
976 | 0.00011398 | 0.0001258
977 | 0.00012086 | 0.00013228
978 | 0.00013294 | 0.00014516
979 | 0.00013176 | 0.00014792
980 | 0.00012344 | 0.00014033
981 | 0.00011565 | 0.00013076
982 | 0.0001097 | 0.00012287
983 | 0.00010364 | 0.00011406
984 | 9.7956e-05 | 0.00010522
985 | 9.4262e-05 | 0.0001028
986 | 9.0713e-05 | 9.7015e-05
987 | 8.8927e-05 | 9.3826e-05
988 | 8.8422e-05 | 9.2555e-05
989 | 8.8817e-05 | 9.2378e-05
990 | 9.065e-05 | 9.3765e-05
991 | 9.5104e-05 | 9.8325e-05
992 | 0.00010257 | 0.00010664
993 | 0.00010963 | 0.00011687
994 | 0.00011381 | 0.00012587
995 | 0.00011531 | 0.0001314
996 | 0.00011508 | 0.00013306
997 | 0.00011358 | 0.00013273
998 | 0.00011251 | 0.00013189
999 | 0.00011299 | 0.00013154
1000 | 0.00011482 | 0.00013334
1001 | 0.00012281 | 0.00014246
1002 | 0.00013639 | 0.00015503
1003 | 0.00013554 | 0.00015432
1004 | 0.00012812 | 0.00014543
1005 | 0.00012054 | 0.00013605
1006 | 0.00011391 | 0.00012789
1007 | 0.00010655 | 0.000118
1008 | 0.00010006 | 0.00010833
1009 | 0.00010109 | 0.00010388
1010 | 9.7971e-05 | 9.8816e-05
1011 | 9.6834e-05 | 9.6515e-05
1012 | 9.7177e-05 | 9.6507e-05
1013 | 9.9372e-05 | 9.7987e-05
1014 | 0.00010666 | 0.00010411
1015 | 0.00012551 | 0.00012015
1016 | 0.00014519 | 0.00013799
1017 | 0.00015092 | 0.00014597
1018 | 0.00015001 | 0.00014981
1019 | 0.00015096 | 0.0001519
1020 | 0.00014891 | 0.00015073
1021 | 0.00014394 | 0.00014874
1022 | 0.00014269 | 0.00014699
1023 | 0.00013933 | 0.00014466
1024 | 0.00013565 | 0.00014326
1025 | 0.00013849 | 0.00014878
1026 | 0.0001503 | 0.00016165
1027 | 0.00014928 | 0.00016181
1028 | 0.00014238 | 0.000152
1029 | 0.00013427 | 0.0001405
1030 | 0.00012641 | 0.00013127
1031 | 0.00011673 | 0.00012151
1032 | 0.00010711 | 0.00011136
1033 | 9.9604e-05 | 0.00010375
1034 | 9.6574e-05 | 9.9296e-05
1035 | 9.5429e-05 | 9.7492e-05
1036 | 9.5697e-05 | 9.7976e-05
1037 | 9.7708e-05 | 0.00010002
1038 | 0.00010456 | 0.00010736
1039 | 0.00012294 | 0.00012595
1040 | 0.0001426 | 0.0001454
1041 | 0.00014844 | 0.00015214
1042 | 0.00014761 | 0.00015393
1043 | 0.00014884 | 0.00015441
1044 | 0.00014688 | 0.00015203
1045 | 0.00014194 | 0.00014927
1046 | 0.00014048 | 0.00014697
1047 | 0.0001369 | 0.00014377
1048 | 0.00013322 | 0.00014087
1049 | 0.00013589 | 0.0001438
1050 | 0.00014612 | 0.00015638
1051 | 0.00014363 | 0.00015886
1052 | 0.00013588 | 0.00015041
1053 | 0.00012786 | 0.00013918
1054 | 0.00012074 | 0.00013016
1055 | 0.00011235 | 0.00012092
1056 | 0.00010371 | 0.00011122
1057 | 0.00010137 | 0.00010392
1058 | 9.8564e-05 | 9.9663e-05
1059 | 9.7592e-05 | 9.7918e-05
1060 | 9.7977e-05 | 9.8328e-05
1061 | 0.00010014 | 0.00010028
1062 | 0.0001072 | 0.00010716
1063 | 0.00012527 | 0.00012437
1064 | 0.00014379 | 0.00014247
1065 | 0.00014874 | 0.00014907
1066 | 0.00014747 | 0.00015102
1067 | 0.00014812 | 0.00015169
1068 | 0.00014602 | 0.00014967
1069 | 0.00014118 | 0.00014729
1070 | 0.00013994 | 0.00014534
1071 | 0.00013661 | 0.00014253
1072 | 0.00013292 | 0.00013986
1073 | 0.00013521 | 0.00014249
1074 | 0.0001463 | 0.00015397
1075 | 0.00014604 | 0.00015612
1076 | 0.00014016 | 0.00014868
1077 | 0.00013277 | 0.00013872
1078 | 0.0001254 | 0.00013026
1079 | 0.00011615 | 0.00012092
1080 | 0.00010705 | 0.00011128
1081 | 0.00010031 | 0.00010707
1082 | 9.733e-05 | 0.00010244
1083 | 9.6222e-05 | 0.00010037
1084 | 9.6542e-05 | 0.00010042
1085 | 9.8583e-05 | 0.00010176
1086 | 0.00010553 | 0.00010736
1087 | 0.0001239 | 0.00012209
1088 | 0.00014335 | 0.0001385
1089 | 0.00014925 | 0.00014606
1090 | 0.00014856 | 0.00014951
1091 | 0.00014993 | 0.00015117
1092 | 0.00014828 | 0.0001498
1093 | 0.00014374 | 0.00014769
1094 | 0.00014292 | 0.0001458
1095 | 0.0001398 | 0.00014323
1096 | 0.00013607 | 0.00014122
1097 | 0.0001385 | 0.00014474
1098 | 0.00014865 | 0.00015619
1099 | 0.00014604 | 0.00015776
1100 | 0.00013874 | 0.00014969
1101 | 0.00013099 | 0.00013968
1102 | 0.0001238 | 0.00013169
1103 | 0.00011506 | 0.00012314
1104 | 0.00010604 | 0.00011391
1105 | 9.9959e-05 | 9.7986e-05
1106 | 9.7036e-05 | 9.2921e-05
1107 | 9.5958e-05 | 9.0718e-05
1108 | 9.6277e-05 | 9.0899e-05
1109 | 9.8296e-05 | 9.2669e-05
1110 | 0.0001052 | 9.9593e-05
1111 | 0.00012362 | 0.00011743
1112 | 0.0001431 | 0.00013695
1113 | 0.0001489 | 0.00014528
1114 | 0.00014807 | 0.00014862
1115 | 0.00014942 | 0.00015025
1116 | 0.00014771 | 0.00014869
1117 | 0.00014308 | 0.00014649
1118 | 0.00014214 | 0.00014467
1119 | 0.0001388 | 0.0001419
1120 | 0.00013488 | 0.00013934
1121 | 0.00013689 | 0.00014259
1122 | 0.00014651 | 0.00015449
1123 | 0.00014397 | 0.00015554
1124 | 0.00013681 | 0.00014704
1125 | 0.00012929 | 0.0001366
1126 | 0.00012239 | 0.0001277
1127 | 0.00011401 | 0.00011742
1128 | 0.00010521 | 0.00010642
1129 | 9.6804e-05 | 0.00010182
1130 | 9.3269e-05 | 9.645e-05
1131 | 9.1559e-05 | 9.3643e-05
1132 | 9.1039e-05 | 9.2769e-05
1133 | 9.1585e-05 | 9.2802e-05
1134 | 9.3866e-05 | 9.4563e-05
1135 | 0.00010037 | 0.00010009
1136 | 0.00010992 | 0.0001087
1137 | 0.00011658 | 0.00011835
1138 | 0.00011954 | 0.00012595
1139 | 0.00012044 | 0.00012979
1140 | 0.0001188 | 0.00012977
1141 | 0.00011525 | 0.00012795
1142 | 0.00011186 | 0.00012571
1143 | 0.00010972 | 0.00012364
1144 | 0.00011002 | 0.00012324
1145 | 0.00011613 | 0.00012833
1146 | 0.00012853 | 0.00014144
1147 | 0.00012951 | 0.00014639
1148 | 0.00012215 | 0.00013958
1149 | 0.00011473 | 0.0001301
1150 | 0.00010902 | 0.00012263
1151 | 0.00010311 | 0.00011465
1152 | 9.744e-05 | 0.00010632
1153 | 9.1563e-05 | 9.967e-05
1154 | 8.801e-05 | 9.4277e-05
1155 | 8.6261e-05 | 9.1407e-05
1156 | 8.5791e-05 | 9.0455e-05
1157 | 8.6201e-05 | 9.0694e-05
1158 | 8.8223e-05 | 9.2586e-05
1159 | 9.3531e-05 | 9.7682e-05
1160 | 0.00010175 | 0.00010573
1161 | 0.00010911 | 0.00011518
1162 | 0.00011327 | 0.00012308
1163 | 0.00011501 | 0.00012743
1164 | 0.00011479 | 0.00012806
1165 | 0.0001131 | 0.00012693
1166 | 0.00011211 | 0.00012537
1167 | 0.00011205 | 0.00012422
1168 | 0.00011279 | 0.00012487
1169 | 0.00011886 | 0.00013186
1170 | 0.00013101 | 0.0001452
1171 | 0.00013063 | 0.00014834
1172 | 0.00012405 | 0.00014133
1173 | 0.00011733 | 0.00013216
1174 | 0.0001114 | 0.00012393
1175 | 0.00010459 | 0.00011405
1176 | 9.7899e-05 | 0.00010469
1177 | 9.7536e-05 | 0.00010029
1178 | 9.4313e-05 | 9.5259e-05
1179 | 9.3015e-05 | 9.2981e-05
1180 | 9.3172e-05 | 9.2965e-05
1181 | 9.4896e-05 | 9.443e-05
1182 | 0.00010105 | 0.00010067
1183 | 0.00011763 | 0.00011703
1184 | 0.00013588 | 0.00013542
1185 | 0.0001426 | 0.00014377
1186 | 0.00014303 | 0.00014763
1187 | 0.00014482 | 0.00014986
1188 | 0.00014358 | 0.00014898
1189 | 0.00013956 | 0.00014734
1190 | 0.00013887 | 0.000146
1191 | 0.00013619 | 0.00014386
1192 | 0.00013293 | 0.00014212
1193 | 0.00013564 | 0.00014646
1194 | 0.00014565 | 0.00015749
1195 | 0.00014268 | 0.00015662
1196 | 0.00013509 | 0.00014768
1197 | 0.00012749 | 0.0001377
1198 | 0.00012066 | 0.0001292
1199 | 0.00011245 | 0.00011923
1200 | 0.00010368 | 0.00010854
1201 | 9.9591e-05 | 0.00010141
1202 | 9.6316e-05 | 9.6403e-05
1203 | 9.4886e-05 | 9.4031e-05
1204 | 9.4919e-05 | 9.3789e-05
1205 | 9.6301e-05 | 9.4908e-05
1206 | 0.00010151 | 0.00010031
1207 | 0.00011569 | 0.00011484
1208 | 0.00013211 | 0.0001317
1209 | 0.00013939 | 0.00013995
1210 | 0.00014099 | 0.00014442
1211 | 0.00014337 | 0.00014729
1212 | 0.00014303 | 0.00014708
1213 | 0.00014028 | 0.00014597
1214 | 0.00014056 | 0.00014505
1215 | 0.0001393 | 0.00014355
1216 | 0.00013723 | 0.00014288
1217 | 0.00014126 | 0.00014885
1218 | 0.00015113 | 0.0001595
1219 | 0.00014625 | 0.00015679
1220 | 0.00013784 | 0.00014708
1221 | 0.00013012 | 0.00013714
1222 | 0.00012333 | 0.00012887
1223 | 0.00011537 | 0.00011932
1224 | 0.00010699 | 0.00010917
1225 | 9.34e-05 | 9.876e-05
1226 | 9.0174e-05 | 9.3752e-05
1227 | 8.891e-05 | 9.1479e-05
1228 | 8.9092e-05 | 9.1448e-05
1229 | 9.0893e-05 | 9.2819e-05
1230 | 9.7204e-05 | 9.8761e-05
1231 | 0.00011407 | 0.00011448
1232 | 0.00013234 | 0.0001322
1233 | 0.00013883 | 0.00014049
1234 | 0.000139 | 0.00014442
1235 | 0.0001405 | 0.00014655
1236 | 0.00013896 | 0.00014549
1237 | 0.00013458 | 0.00014362
1238 | 0.00013354 | 0.00014199
1239 | 0.00013048 | 0.00013962
1240 | 0.00012693 | 0.0001378
1241 | 0.00012915 | 0.000142
1242 | 0.00013952 | 0.00015352
1243 | 0.00013793 | 0.00015368
1244 | 0.00013107 | 0.00014481
1245 | 0.00012369 | 0.00013453
1246 | 0.00011685 | 0.00012611
1247 | 0.00010845 | 0.00011667
1248 | 9.948e-05 | 0.00010648
1249 | 9.7596e-05 | 9.7423e-05
1250 | 9.4467e-05 | 9.2503e-05
1251 | 9.3229e-05 | 9.0334e-05
1252 | 9.3416e-05 | 9.0466e-05
1253 | 9.5196e-05 | 9.2164e-05
1254 | 0.00010146 | 9.8702e-05
1255 | 0.00011833 | 0.00011544
1256 | 0.00013672 | 0.00013376
1257 | 0.0001431 | 0.00014164
1258 | 0.00014317 | 0.00014502
1259 | 0.00014479 | 0.0001467
1260 | 0.00014338 | 0.00014527
1261 | 0.00013919 | 0.00014315
1262 | 0.00013833 | 0.00014136
1263 | 0.00013546 | 0.00013882
1264 | 0.00013212 | 0.00013677
1265 | 0.00013474 | 0.00014088
1266 | 0.00014468 | 0.00015318
1267 | 0.00014192 | 0.00015423
1268 | 0.00013444 | 0.00014557
1269 | 0.00012685 | 0.00013489
1270 | 0.00012004 | 0.00012588
1271 | 0.00011186 | 0.00011577
1272 | 0.00010321 | 0.00010527
1273 | 9.6635e-05 | 0.00010039
1274 | 9.3559e-05 | 9.5585e-05
1275 | 9.2428e-05 | 9.3471e-05
1276 | 9.2776e-05 | 9.3592e-05
1277 | 9.49e-05 | 9.5181e-05
1278 | 0.00010215 | 0.00010137
1279 | 0.00012136 | 0.00011729
1280 | 0.00014158 | 0.0001348
1281 | 0.00014769 | 0.00014267
1282 | 0.00014694 | 0.00014607
1283 | 0.00014838 | 0.00014765
1284 | 0.0001467 | 0.00014613
1285 | 0.00014201 | 0.00014392
1286 | 0.00014125 | 0.000142
1287 | 0.00013797 | 0.00013931
1288 | 0.00013388 | 0.000137
1289 | 0.00013597 | 0.00014026
1290 | 0.00014624 | 0.00015213
1291 | 0.00014376 | 0.00015406
1292 | 0.00013654 | 0.00014614
1293 | 0.00012875 | 0.00013602
1294 | 0.00012141 | 0.00012753
1295 | 0.00011238 | 0.00011798
1296 | 0.00010294 | 0.00010788
1297 | 9.355e-05 | 9.9428e-05
1298 | 8.9963e-05 | 9.4019e-05
1299 | 8.8244e-05 | 9.1207e-05
1300 | 8.7774e-05 | 9.0364e-05
1301 | 8.836e-05 | 9.0443e-05
1302 | 9.0897e-05 | 9.2319e-05
1303 | 9.8132e-05 | 9.811e-05
1304 | 0.00010837 | 0.00010696
1305 | 0.00011547 | 0.0001167
1306 | 0.00011864 | 0.00012426
1307 | 0.00011995 | 0.000128
1308 | 0.0001187 | 0.00012782
1309 | 0.00011547 | 0.00012587
1310 | 0.00011282 | 0.00012348
1311 | 0.00011094 | 0.00012125
1312 | 0.00011078 | 0.00012063
1313 | 0.00011615 | 0.00012545
1314 | 0.00012796 | 0.00013881
1315 | 0.00012832 | 0.00014428
1316 | 0.00012116 | 0.00013756
1317 | 0.00011404 | 0.00012795
1318 | 0.00010837 | 0.0001204
1319 | 0.00010226 | 0.00011237
1320 | 9.6026e-05 | 0.00010397
1321 | 9.0275e-05 | 9.7259e-05
1322 | 8.7278e-05 | 9.2012e-05
1323 | 8.589e-05 | 8.9289e-05
1324 | 8.5626e-05 | 8.8543e-05
1325 | 8.6336e-05 | 8.9108e-05
1326 | 8.8885e-05 | 9.1378e-05
1327 | 9.472e-05 | 9.6839e-05
1328 | 0.00010229 | 0.00010461
1329 | 0.00010782 | 0.00011345
1330 | 0.0001105 | 0.00012072
1331 | 0.00011123 | 0.00012428
1332 | 0.00011043 | 0.0001241
1333 | 0.00010835 | 0.00012224
1334 | 0.00010711 | 0.00011997
1335 | 0.00010674 | 0.00011821
1336 | 0.00010727 | 0.00011838
1337 | 0.00011283 | 0.00012497
1338 | 0.00012525 | 0.00014024
1339 | 0.00012702 | 0.00014646
1340 | 0.00012225 | 0.00013997
1341 | 0.00011612 | 0.00012981
1342 | 0.00011006 | 0.00012082
1343 | 0.00010275 | 0.00011072
1344 | 9.6184e-05 | 0.00010164
1345 | 9.4726e-05 | 9.3076e-05
1346 | 9.1773e-05 | 8.8617e-05
1347 | 9.0766e-05 | 8.6866e-05
1348 | 9.1199e-05 | 8.7514e-05
1349 | 9.3514e-05 | 9.0373e-05
1350 | 0.00010119 | 9.8868e-05
1351 | 0.0001212 | 0.0001185
1352 | 0.00014174 | 0.00013826
1353 | 0.00014719 | 0.00014474
1354 | 0.00014571 | 0.00014629
1355 | 0.00014662 | 0.00014669
1356 | 0.00014441 | 0.00014448
1357 | 0.00013912 | 0.00014214
1358 | 0.00013784 | 0.00014042
1359 | 0.00013393 | 0.00013788
1360 | 0.00012938 | 0.00013527
1361 | 0.00013085 | 0.0001388
1362 | 0.0001415 | 0.00015214
1363 | 0.00014073 | 0.00015499
1364 | 0.00013445 | 0.00014814
1365 | 0.00012689 | 0.00013777
1366 | 0.00011948 | 0.00012719
1367 | 0.00011015 | 0.000114
1368 | 0.00010053 | 0.00010187
1369 | 9.6449e-05 | 9.4954e-05
1370 | 9.3619e-05 | 9.0771e-05
1371 | 9.2706e-05 | 8.9154e-05
1372 | 9.3236e-05 | 8.9841e-05
1373 | 9.5707e-05 | 9.2778e-05
1374 | 0.00010375 | 0.00010115
1375 | 0.00012431 | 0.0001201
1376 | 0.00014498 | 0.00013886
1377 | 0.00015003 | 0.00014469
1378 | 0.00014818 | 0.00014591
1379 | 0.00014892 | 0.00014611
1380 | 0.00014672 | 0.0001439
1381 | 0.00014152 | 0.00014162
1382 | 0.0001406 | 0.00013996
1383 | 0.00013693 | 0.0001376
1384 | 0.00013236 | 0.00013527
1385 | 0.00013391 | 0.00013911
1386 | 0.00014499 | 0.00015255
1387 | 0.00014448 | 0.00015568
1388 | 0.00013864 | 0.00014922
1389 | 0.00013107 | 0.00013903
1390 | 0.00012328 | 0.00012838
1391 | 0.00011327 | 0.0001151
1392 | 0.00010326 | 0.00010332
1393 | 9.9951e-05 | 9.6967e-05
1394 | 9.7052e-05 | 9.2524e-05
1395 | 9.5908e-05 | 9.0732e-05
1396 | 9.6075e-05 | 9.1278e-05
1397 | 9.7772e-05 | 9.3944e-05
1398 | 0.00010372 | 0.00010218
1399 | 0.00011999 | 0.00012154
1400 | 0.00013778 | 0.00014124
1401 | 0.0001436 | 0.00014764
1402 | 0.00014332 | 0.00014933
1403 | 0.00014472 | 0.00015008
1404 | 0.00014311 | 0.00014828
1405 | 0.00013876 | 0.0001463
1406 | 0.00013744 | 0.00014493
1407 | 0.00013425 | 0.00014279
1408 | 0.00013099 | 0.00014078
1409 | 0.00013348 | 0.00014535
1410 | 0.00014254 | 0.00015812
1411 | 0.00013974 | 0.00015897
1412 | 0.00013226 | 0.00015116
1413 | 0.00012491 | 0.00014067
1414 | 0.00011864 | 0.00013029
1415 | 0.00011135 | 0.00011754
1416 | 0.00010361 | 0.00010572
1417 | 9.4611e-05 | 9.7438e-05
1418 | 9.1433e-05 | 9.2878e-05
1419 | 9.0245e-05 | 9.1035e-05
1420 | 9.0548e-05 | 9.1577e-05
1421 | 9.2582e-05 | 9.429e-05
1422 | 9.9541e-05 | 0.0001026
1423 | 0.00011775 | 0.00012202
1424 | 0.00013698 | 0.00014183
1425 | 0.00014325 | 0.00014856
1426 | 0.00014296 | 0.00015045
1427 | 0.00014437 | 0.00015124
1428 | 0.00014279 | 0.0001494
1429 | 0.00013833 | 0.00014736
1430 | 0.00013765 | 0.00014593
1431 | 0.00013464 | 0.00014368
1432 | 0.00013077 | 0.00014143
1433 | 0.00013285 | 0.00014554
1434 | 0.00014369 | 0.00015841
1435 | 0.00014225 | 0.00015989
1436 | 0.00013568 | 0.00015253
1437 | 0.00012817 | 0.00014227
1438 | 0.00012082 | 0.00013182
1439 | 0.00011157 | 0.00011865
1440 | 0.00010191 | 0.00010643
1441 | 9.7312e-05 | 9.9949e-05
1442 | 9.411e-05 | 9.5389e-05
1443 | 9.2903e-05 | 9.3544e-05
1444 | 9.3199e-05 | 9.405e-05
1445 | 9.52e-05 | 9.618e-05
1446 | 0.00010214 | 0.00010382
1447 | 0.0001205 | 0.00012316
1448 | 0.00014 | 0.00014335
1449 | 0.00014649 | 0.00015014
1450 | 0.00014633 | 0.00015189
1451 | 0.00014795 | 0.00015242
1452 | 0.0001465 | 0.00015003
1453 | 0.00014212 | 0.00014729
1454 | 0.0001416 | 0.00014504
1455 | 0.00013859 | 0.00014187
1456 | 0.00013455 | 0.00013907
1457 | 0.00013635 | 0.00014251
1458 | 0.00014669 | 0.00015542
1459 | 0.00014474 | 0.00015735
1460 | 0.00013801 | 0.0001483
1461 | 0.00013059 | 0.00013658
1462 | 0.00012342 | 0.0001272
1463 | 0.00011439 | 0.00011766
1464 | 0.00010474 | 0.00010768
1465 | 9.5456e-05 | 0.00010109
1466 | 9.1822e-05 | 9.5415e-05
1467 | 9.0088e-05 | 9.2444e-05
1468 | 8.9576e-05 | 9.1502e-05
1469 | 9.0135e-05 | 9.1457e-05
1470 | 9.255e-05 | 9.3318e-05
1471 | 9.9551e-05 | 9.9411e-05
1472 | 0.00010957 | 0.00010894
1473 | 0.00011658 | 0.00011931
1474 | 0.00011968 | 0.00012734
1475 | 0.00012073 | 0.0001315
1476 | 0.0001191 | 0.0001316
1477 | 0.00011542 | 0.00012982
1478 | 0.00011206 | 0.00012761
1479 | 0.00010963 | 0.00012548
1480 | 0.00010931 | 0.00012496
1481 | 0.00011438 | 0.00013002
1482 | 0.00012636 | 0.00014307
1483 | 0.00012789 | 0.00014745
1484 | 0.00012106 | 0.00014017
1485 | 0.00011407 | 0.00013054
1486 | 0.00010862 | 0.00012305
1487 | 0.00010281 | 0.00011491
1488 | 9.6785e-05 | 0.00010611
1489 | 9.1343e-05 | 9.8887e-05
1490 | 8.8091e-05 | 9.3666e-05
1491 | 8.6542e-05 | 9.0867e-05
1492 | 8.616e-05 | 8.9908e-05
1493 | 8.6642e-05 | 9.0238e-05
1494 | 8.8678e-05 | 9.2053e-05
1495 | 9.3496e-05 | 9.6485e-05
1496 | 0.00010046 | 0.0001037
1497 | 0.00010687 | 0.00011286
1498 | 0.0001105 | 0.00012072
1499 | 0.00011165 | 0.00012512
1500 | 0.00011116 | 0.000126
1501 | 0.00010937 | 0.00012518
1502 | 0.00010824 | 0.00012395
1503 | 0.000108 | 0.00012318
1504 | 0.00010845 | 0.00012412
1505 | 0.00011348 | 0.00013124
1506 | 0.00012553 | 0.00014411
1507 | 0.00012748 | 0.00014698
1508 | 0.00012289 | 0.00014073
1509 | 0.00011717 | 0.00013238
1510 | 0.00011156 | 0.00012416
1511 | 0.00010471 | 0.0001136
1512 | 9.8063e-05 | 0.00010398
1513 | 9.2867e-05 | 9.5154e-05
1514 | 9.0209e-05 | 9.0295e-05
1515 | 8.9441e-05 | 8.8259e-05
1516 | 9.0164e-05 | 8.8633e-05
1517 | 9.2812e-05 | 9.1029e-05
1518 | 0.0001014 | 9.9184e-05
1519 | 0.00012266 | 0.00011902
1520 | 0.00014327 | 0.00013998
1521 | 0.00014822 | 0.00014765
1522 | 0.00014639 | 0.00015015
1523 | 0.00014739 | 0.00015162
1524 | 0.0001459 | 0.00015034
1525 | 0.00014162 | 0.00014876
1526 | 0.00014247 | 0.00014778
1527 | 0.00013985 | 0.00014577
1528 | 0.00013483 | 0.0001436
1529 | 0.00013532 | 0.00014762
1530 | 0.00014617 | 0.00015887
1531 | 0.00014579 | 0.00015778
1532 | 0.00014157 | 0.00014964
1533 | 0.00013487 | 0.00013995
1534 | 0.0001268 | 0.00013022
1535 | 0.00011564 | 0.0001175
1536 | 0.00010438 | 0.00010494
1537 | 9.7864e-05 | 9.8511e-05
1538 | 9.5357e-05 | 9.4197e-05
1539 | 9.4568e-05 | 9.2452e-05
1540 | 9.514e-05 | 9.2958e-05
1541 | 9.75e-05 | 9.5506e-05
1542 | 0.0001052 | 0.00010349
1543 | 0.00012477 | 0.00012234
1544 | 0.00014432 | 0.00014164
1545 | 0.000149 | 0.00014802
1546 | 0.00014724 | 0.00014973
1547 | 0.00014821 | 0.00015058
1548 | 0.00014661 | 0.000149
1549 | 0.0001423 | 0.00014727
1550 | 0.00014236 | 0.00014613
1551 | 0.00013956 | 0.00014417
1552 | 0.00013537 | 0.00014217
1553 | 0.00013695 | 0.00014629
1554 | 0.00014686 | 0.00015792
1555 | 0.00014501 | 0.0001581
1556 | 0.00013933 | 0.00015073
1557 | 0.00013223 | 0.00014112
1558 | 0.00012477 | 0.00013135
1559 | 0.00011513 | 0.00011895
1560 | 0.00010558 | 0.0001073
1561 | 0.00010172 | 9.854e-05
1562 | 9.927e-05 | 9.4149e-05
1563 | 9.8466e-05 | 9.2339e-05
1564 | 9.9035e-05 | 9.2766e-05
1565 | 0.0001014 | 9.5175e-05
1566 | 0.00010905 | 0.00010303
1567 | 0.00012831 | 0.00012181
1568 | 0.00014774 | 0.00014132
1569 | 0.00015224 | 0.00014796
1570 | 0.00015045 | 0.00014991
1571 | 0.00015145 | 0.00015106
1572 | 0.00015007 | 0.00014977
1573 | 0.00014614 | 0.00014828
1574 | 0.00014653 | 0.00014739
1575 | 0.00014442 | 0.00014562
1576 | 0.00014113 | 0.00014379
1577 | 0.00014443 | 0.0001481
1578 | 0.00015498 | 0.00015905
1579 | 0.00015146 | 0.00015804
1580 | 0.00014455 | 0.00015034
1581 | 0.0001366 | 0.00014098
1582 | 0.00012854 | 0.00013149
1583 | 0.00011853 | 0.00011927
1584 | 0.0001092 | 0.00010756
1585 | 9.8735e-05 | 9.588e-05
1586 | 9.6374e-05 | 9.1733e-05
1587 | 9.5631e-05 | 9.0106e-05
1588 | 9.6192e-05 | 9.071e-05
1589 | 9.8513e-05 | 9.3359e-05
1590 | 0.00010597 | 0.00010116
1591 | 0.00012469 | 0.00011915
1592 | 0.00014337 | 0.00013722
1593 | 0.00014755 | 0.00014324
1594 | 0.00014565 | 0.00014471
1595 | 0.00014638 | 0.000145
1596 | 0.00014475 | 0.00014284
1597 | 0.0001406 | 0.00014052
1598 | 0.00014057 | 0.00013876
1599 | 0.00013808 | 0.00013626
1600 | 0.00013456 | 0.00013376
1601 | 0.00013712 | 0.00013693
1602 | 0.00014741 | 0.00014968
1603 | 0.00014532 | 0.00015303
1604 | 0.00013937 | 0.00014679
1605 | 0.00013201 | 0.000137
1606 | 0.00012439 | 0.00012713
1607 | 0.00011475 | 0.00011496
1608 | 0.00010567 | 0.00010384
1609 | 9.5961e-05 | 9.5489e-05
1610 | 9.3338e-05 | 9.1531e-05
1611 | 9.2466e-05 | 9.0033e-05
1612 | 9.2804e-05 | 9.0692e-05
1613 | 9.501e-05 | 9.2827e-05
1614 | 0.00010207 | 0.00010007
1615 | 0.00012069 | 0.00011816
1616 | 0.00013986 | 0.00013664
1617 | 0.00014398 | 0.00014257
1618 | 0.00014161 | 0.00014353
1619 | 0.00014153 | 0.00014325
1620 | 0.00013824 | 0.00014034
1621 | 0.00013189 | 0.00013724
1622 | 0.00012854 | 0.00013463
1623 | 0.00012336 | 0.00013104
1624 | 0.00011925 | 0.00012747
1625 | 0.00012124 | 0.00012865
1626 | 0.00013167 | 0.00014062
1627 | 0.00013239 | 0.00014506
1628 | 0.00012597 | 0.00013812
1629 | 0.00011829 | 0.00012771
1630 | 0.00011153 | 0.00011941
1631 | 0.00010367 | 0.00011108
1632 | 9.5971e-05 | 0.00010227
1633 | 9.333e-05 | 9.5488e-05
1634 | 8.9984e-05 | 9.0667e-05
1635 | 8.8395e-05 | 8.8183e-05
1636 | 8.7923e-05 | 8.7485e-05
1637 | 8.8433e-05 | 8.775e-05
1638 | 9.0623e-05 | 8.9612e-05
1639 | 9.6896e-05 | 9.4743e-05
1640 | 0.00010586 | 0.0001024
1641 | 0.00011227 | 0.00011113
1642 | 0.00011515 | 0.00011785
1643 | 0.00011605 | 0.00012104
1644 | 0.0001145 | 0.00012076
1645 | 0.0001111 | 0.00011893
1646 | 0.00010796 | 0.00011674
1647 | 0.00010569 | 0.00011469
1648 | 0.00010534 | 0.0001139
1649 | 0.00010982 | 0.00011767
1650 | 0.00012094 | 0.00012988
1651 | 0.00012289 | 0.00013596
1652 | 0.00011696 | 0.00013094
1653 | 0.0001107 | 0.00012277
1654 | 0.00010573 | 0.00011577
1655 | 0.00010034 | 0.00010774
1656 | 9.4741e-05 | 9.9719e-05
1657 | 9.0772e-05 | 9.2804e-05
1658 | 8.7567e-05 | 8.7891e-05
1659 | 8.6112e-05 | 8.5388e-05
1660 | 8.5758e-05 | 8.4809e-05
1661 | 8.6321e-05 | 8.5652e-05
1662 | 8.8386e-05 | 8.8097e-05
1663 | 9.2729e-05 | 9.3304e-05
1664 | 9.8542e-05 | 0.00010023
1665 | 0.00010429 | 0.00010832
1666 | 0.00010758 | 0.00011493
1667 | 0.00010794 | 0.00011785
1668 | 0.00010678 | 0.00011722
1669 | 0.00010436 | 0.00011504
1670 | 0.00010237 | 0.00011249
1671 | 0.00010143 | 0.00011051
1672 | 0.00010145 | 0.00011036
1673 | 0.00010538 | 0.00011624
1674 | 0.00011832 | 0.00013207
1675 | 0.00012414 | 0.00014037
1676 | 0.00012177 | 0.00013512
1677 | 0.00011691 | 0.0001252
1678 | 0.00011148 | 0.00011601
1679 | 0.00010435 | 0.0001056
1680 | 9.745e-05 | 9.6726e-05
1681 | 9.6741e-05 | 9.1733e-05
1682 | 9.4536e-05 | 8.792e-05
1683 | 9.4013e-05 | 8.656e-05
1684 | 9.4759e-05 | 8.7418e-05
1685 | 9.7306e-05 | 9.0601e-05
1686 | 0.00010533 | 9.9159e-05
1687 | 0.00012472 | 0.00011792
1688 | 0.00014276 | 0.00013611
1689 | 0.00014637 | 0.00014172
1690 | 0.00014405 | 0.00014237
1691 | 0.00014427 | 0.00014197
1692 | 0.0001424 | 0.00013945
1693 | 0.00013806 | 0.00013709
1694 | 0.00013836 | 0.00013543
1695 | 0.00013545 | 0.00013285
1696 | 0.00013041 | 0.0001295
1697 | 0.00012979 | 0.00013058
1698 | 0.00013992 | 0.00014256
1699 | 0.0001423 | 0.00014769
1700 | 0.00014035 | 0.00014402
1701 | 0.00013506 | 0.00013599
1702 | 0.00012789 | 0.00012616
1703 | 0.00011754 | 0.00011247
1704 | 0.00010719 | 0.00010035
1705 | 9.56e-05 | 9.3268e-05
1706 | 9.3485e-05 | 8.9604e-05
1707 | 9.2919e-05 | 8.8258e-05
1708 | 9.3572e-05 | 8.8998e-05
1709 | 9.6029e-05 | 9.1762e-05
1710 | 0.00010372 | 9.9607e-05
1711 | 0.00012263 | 0.00011738
1712 | 0.00014087 | 0.00013485
1713 | 0.00014421 | 0.0001401
1714 | 0.00014162 | 0.00014079
1715 | 0.0001418 | 0.00014058
1716 | 0.00013978 | 0.00013827
1717 | 0.00013529 | 0.000136
1718 | 0.00013495 | 0.00013437
1719 | 0.00013207 | 0.00013191
1720 | 0.00012819 | 0.00012909
1721 | 0.00012999 | 0.00013107
1722 | 0.0001403 | 0.00014259
1723 | 0.00014001 | 0.00014628
1724 | 0.00013542 | 0.00014133
1725 | 0.00012863 | 0.00013275
1726 | 0.00012114 | 0.00012353
1727 | 0.00011138 | 0.00011173
1728 | 0.00010231 | 0.00010103
1729 | 0.00010089 | 9.6058e-05
1730 | 9.8395e-05 | 9.1718e-05
1731 | 9.7585e-05 | 8.9935e-05
1732 | 9.8186e-05 | 9.0372e-05
1733 | 0.00010056 | 9.2819e-05
1734 | 0.00010831 | 0.00010069
1735 | 0.00012776 | 0.00011941
1736 | 0.00014724 | 0.0001388
1737 | 0.00015204 | 0.00014534
1738 | 0.00015052 | 0.00014724
1739 | 0.00015176 | 0.00014836
1740 | 0.00015067 | 0.00014711
1741 | 0.00014705 | 0.00014568
1742 | 0.00014801 | 0.00014485
1743 | 0.00014616 | 0.00014316
1744 | 0.00014256 | 0.00014136
1745 | 0.00014519 | 0.00014565
1746 | 0.00015552 | 0.00015649
1747 | 0.00015214 | 0.00015545
1748 | 0.00014583 | 0.00014793
1749 | 0.00013828 | 0.00013876
1750 | 0.00013028 | 0.00012927
1751 | 0.00012002 | 0.00011688
1752 | 0.00011017 | 0.00010511
1753 | 0.00010131 | 9.885e-05
1754 | 9.911e-05 | 9.4278e-05
1755 | 9.8438e-05 | 9.2399e-05
1756 | 9.9016e-05 | 9.2844e-05
1757 | 0.00010131 | 9.5138e-05
1758 | 0.00010866 | 0.0001026
1759 | 0.00012719 | 0.00012062
1760 | 0.00014563 | 0.00013936
1761 | 0.00014956 | 0.00014642
1762 | 0.0001475 | 0.00014868
1763 | 0.00014824 | 0.00014946
1764 | 0.00014669 | 0.00014742
1765 | 0.00014267 | 0.00014499
1766 | 0.00014276 | 0.00014305
1767 | 0.00014031 | 0.00014027
1768 | 0.00013676 | 0.00013759
1769 | 0.00013908 | 0.00014058
1770 | 0.00014865 | 0.00015326
1771 | 0.0001462 | 0.0001562
1772 | 0.00014036 | 0.00014906
1773 | 0.00013325 | 0.00013882
1774 | 0.00012593 | 0.0001293
1775 | 0.00011668 | 0.000118
1776 | 0.00010794 | 0.00010695
1777 | 9.9655e-05 | 9.7406e-05
1778 | 9.6958e-05 | 9.307e-05
1779 | 9.6018e-05 | 9.1332e-05
1780 | 9.6364e-05 | 9.1851e-05
1781 | 9.8632e-05 | 9.393e-05
1782 | 0.0001059 | 0.00010136
1783 | 0.000125 | 0.00012018
1784 | 0.00014494 | 0.00013975
1785 | 0.00014927 | 0.00014618
1786 | 0.00014695 | 0.0001477
1787 | 0.00014713 | 0.00014812
1788 | 0.00014413 | 0.00014577
1789 | 0.0001381 | 0.00014311
1790 | 0.00013524 | 0.00014093
1791 | 0.0001307 | 0.00013785
1792 | 0.00012728 | 0.00013509
1793 | 0.00013092 | 0.00013824
1794 | 0.00014213 | 0.00015054
1795 | 0.00014072 | 0.00015238
1796 | 0.0001327 | 0.00014372
1797 | 0.00012393 | 0.00013248
1798 | 0.00011637 | 0.00012352
1799 | 0.00010786 | 0.00011441
1800 | 9.9975e-05 | 0.00010487
1801 | 9.4534e-05 | 9.6653e-05
1802 | 9.1056e-05 | 9.1293e-05
1803 | 8.9319e-05 | 8.8451e-05
1804 | 8.8719e-05 | 8.747e-05
1805 | 8.9037e-05 | 8.7308e-05
1806 | 9.071e-05 | 8.8847e-05
1807 | 9.5943e-05 | 9.4146e-05
1808 | 0.00010454 | 0.00010291
1809 | 0.00011135 | 0.00011289
1810 | 0.00011475 | 0.00012074
1811 | 0.0001159 | 0.00012501
1812 | 0.00011458 | 0.00012552
1813 | 0.00011146 | 0.00012424
1814 | 0.00010822 | 0.00012255
1815 | 0.00010637 | 0.00012091
1816 | 0.00010697 | 0.00012067
1817 | 0.00011307 | 0.00012554
1818 | 0.00012449 | 0.00013682
1819 | 0.00012465 | 0.00013969
1820 | 0.00011706 | 0.00013297
1821 | 0.00010995 | 0.00012464
1822 | 0.0001048 | 0.00011795
1823 | 9.974e-05 | 0.00011017
1824 | 9.4726e-05 | 0.00010166
1825 | 8.9439e-05 | 9.5009e-05
1826 | 8.6248e-05 | 8.957e-05
1827 | 8.465e-05 | 8.6625e-05
1828 | 8.4203e-05 | 8.5525e-05
1829 | 8.4525e-05 | 8.5494e-05
1830 | 8.6174e-05 | 8.6786e-05
1831 | 9.0409e-05 | 9.0617e-05
1832 | 9.7371e-05 | 9.7776e-05
1833 | 0.00010395 | 0.00010771
1834 | 0.00010782 | 0.0001162
1835 | 0.00010938 | 0.00012094
1836 | 0.00010929 | 0.00012195
1837 | 0.00010799 | 0.00012108
1838 | 0.0001072 | 0.00011973
1839 | 0.00010749 | 0.00011874
1840 | 0.00010865 | 0.0001194
1841 | 0.00011491 | 0.00012577
1842 | 0.00012623 | 0.00013798
1843 | 0.0001254 | 0.00014081
1844 | 0.00011906 | 0.00013446
1845 | 0.00011271 | 0.00012637
1846 | 0.00010717 | 0.0001189
1847 | 0.00010093 | 0.00010936
1848 | 9.5054e-05 | 0.00010004
1849 | 9.5354e-05 | 9.2683e-05
1850 | 9.2229e-05 | 8.8078e-05
1851 | 9.1061e-05 | 8.6143e-05
1852 | 9.1471e-05 | 8.6488e-05
1853 | 9.3547e-05 | 8.8779e-05
1854 | 0.00010095 | 9.6611e-05
1855 | 0.0001208 | 0.00011567
1856 | 0.00014184 | 0.00013582
1857 | 0.00014888 | 0.00014305
1858 | 0.00014884 | 0.0001454
1859 | 0.00015131 | 0.0001469
1860 | 0.00015072 | 0.00014585
1861 | 0.00014715 | 0.00014454
1862 | 0.00014824 | 0.00014382
1863 | 0.00014598 | 0.00014212
1864 | 0.00014143 | 0.00014024
1865 | 0.00014257 | 0.00014442
1866 | 0.0001513 | 0.00015479
1867 | 0.00014645 | 0.00015286
1868 | 0.00013911 | 0.0001449
1869 | 0.00013182 | 0.00013579
1870 | 0.00012469 | 0.00012652
1871 | 0.00011554 | 0.00011427
1872 | 0.00010534 | 0.00010218
1873 | 0.00010002 | 9.3042e-05
1874 | 9.7516e-05 | 8.8902e-05
1875 | 9.6643e-05 | 8.7199e-05
1876 | 9.705e-05 | 8.7585e-05
1877 | 9.8993e-05 | 8.9647e-05
1878 | 0.00010559 | 9.666e-05
1879 | 0.00012287 | 0.00011381
1880 | 0.0001407 | 0.00013182
1881 | 0.00014582 | 0.00013834
1882 | 0.00014498 | 0.0001403
1883 | 0.00014636 | 0.00014124
1884 | 0.00014518 | 0.00013976
1885 | 0.00014144 | 0.00013802
1886 | 0.00014152 | 0.00013679
1887 | 0.00013898 | 0.00013465
1888 | 0.00013507 | 0.00013235
1889 | 0.00013621 | 0.00013516
1890 | 0.00014453 | 0.00014524
1891 | 0.00014207 | 0.00014561
1892 | 0.00013636 | 0.00013879
1893 | 0.00013 | 0.00013015
1894 | 0.00012366 | 0.00012187
1895 | 0.00011555 | 0.0001115
1896 | 0.00010701 | 0.0001011
1897 | 9.6921e-05 | 9.3525e-05
1898 | 9.4316e-05 | 8.8835e-05
1899 | 9.3404e-05 | 8.6819e-05
1900 | 9.3853e-05 | 8.7093e-05
1901 | 9.5958e-05 | 8.9355e-05
1902 | 0.00010307 | 9.692e-05
1903 | 0.00012169 | 0.00011515
1904 | 0.00014098 | 0.00013441
1905 | 0.00014628 | 0.00014157
1906 | 0.00014517 | 0.00014425
1907 | 0.00014664 | 0.00014592
1908 | 0.00014541 | 0.00014493
1909 | 0.00014146 | 0.00014357
1910 | 0.00014161 | 0.00014273
1911 | 0.00013903 | 0.00014114
1912 | 0.00013515 | 0.00013976
1913 | 0.00013704 | 0.00014506
1914 | 0.00014598 | 0.00015663
1915 | 0.00014243 | 0.00015517
1916 | 0.00013566 | 0.00014679
1917 | 0.00012845 | 0.00013695
1918 | 0.00012146 | 0.00012712
1919 | 0.00011276 | 0.00011457
1920 | 0.00010384 | 0.00010259
1921 | 9.6994e-05 | 9.4004e-05
1922 | 9.427e-05 | 8.9942e-05
1923 | 9.3311e-05 | 8.8298e-05
1924 | 9.3734e-05 | 8.8765e-05
1925 | 9.586e-05 | 9.1146e-05
1926 | 0.00010296 | 9.8633e-05
1927 | 0.00012133 | 0.0001163
1928 | 0.00014031 | 0.00013446
1929 | 0.00014562 | 0.00014059
1930 | 0.0001446 | 0.00014225
1931 | 0.00014583 | 0.00014309
1932 | 0.00014436 | 0.00014166
1933 | 0.00014017 | 0.00014009
1934 | 0.00013994 | 0.00013909
1935 | 0.00013723 | 0.00013726
1936 | 0.00013349 | 0.00013526
1937 | 0.00013568 | 0.00013876
1938 | 0.00014563 | 0.00014931
1939 | 0.00014321 | 0.00014946
1940 | 0.00013671 | 0.00014285
1941 | 0.00012935 | 0.0001342
1942 | 0.00012209 | 0.0001252
1943 | 0.00011301 | 0.00011349
1944 | 0.00010387 | 0.00010241
1945 | 9.7106e-05 | 9.4355e-05
1946 | 9.4248e-05 | 9.0071e-05
1947 | 9.32e-05 | 8.8343e-05
1948 | 9.3393e-05 | 8.879e-05
1949 | 9.5338e-05 | 9.0622e-05
1950 | 0.00010181 | 9.7373e-05
1951 | 0.00011949 | 0.00011464
1952 | 0.00013839 | 0.00013291
1953 | 0.00014339 | 0.00013984
1954 | 0.00014189 | 0.00014177
1955 | 0.00014233 | 0.00014219
1956 | 0.00013934 | 0.00013979
1957 | 0.00013322 | 0.000137
1958 | 0.00012984 | 0.00013463
1959 | 0.00012474 | 0.00013123
1960 | 0.00012077 | 0.00012778
1961 | 0.00012275 | 0.00012885
1962 | 0.00013253 | 0.00014006
1963 | 0.00013233 | 0.00014364
1964 | 0.00012518 | 0.0001367
1965 | 0.00011752 | 0.00012691
1966 | 0.00011123 | 0.00011906
1967 | 0.00010416 | 0.00011073
1968 | 9.6783e-05 | 0.00010151
1969 | 9.3882e-05 | 9.4357e-05
1970 | 9.0643e-05 | 8.9498e-05
1971 | 8.9091e-05 | 8.7012e-05
1972 | 8.8582e-05 | 8.6313e-05
1973 | 8.8921e-05 | 8.6455e-05
1974 | 9.0597e-05 | 8.826e-05
1975 | 9.5555e-05 | 9.3617e-05
1976 | 0.00010312 | 0.00010174
1977 | 0.00010943 | 0.0001109
1978 | 0.00011261 | 0.00011767
1979 | 0.00011351 | 0.00012084
1980 | 0.00011213 | 0.00012049
1981 | 0.00010904 | 0.00011859
1982 | 0.00010599 | 0.00011635
1983 | 0.00010385 | 0.00011404
1984 | 0.00010347 | 0.00011267
1985 | 0.00010716 | 0.00011508
1986 | 0.00011748 | 0.00012628
1987 | 0.00012021 | 0.00013249
1988 | 0.00011527 | 0.00012793
1989 | 0.00010989 | 0.00012045
1990 | 0.00010559 | 0.00011419
1991 | 0.00010083 | 0.00010679
1992 | 9.5591e-05 | 9.8819e-05
1993 | 9.3491e-05 | 9.9269e-05
1994 | 9.0946e-05 | 9.4182e-05
1995 | 8.981e-05 | 9.1422e-05
1996 | 8.9585e-05 | 9.0377e-05
1997 | 9.0123e-05 | 9.0431e-05
1998 | 9.2148e-05 | 9.125e-05
1999 | 9.7051e-05 | 9.3159e-05
2000 | 0.00010313 | 9.7996e-05
2001 | 0.00010753 | 0.00010752
2002 | 0.00010967 | 0.00011588
2003 | 0.00011019 | 0.0001202
2004 | 0.00010939 | 0.00012096
2005 | 0.00010747 | 0.00011988
2006 | 0.00010626 | 0.00011828
2007 | 0.00010545 | 0.00011713
2008 | 0.00010504 | 0.00011736
2009 | 0.00010781 | 0.00012217
2010 | 0.00011758 | 0.00013426
2011 | 0.00012126 | 0.00014006
2012 | 0.00011903 | 0.00013614
2013 | 0.00011509 | 0.00012939
2014 | 0.00011074 | 0.00012235
2015 | 0.00010503 | 0.00011264
2016 | 9.9296e-05 | 0.0001036
2017 | 0.00010241 | 9.8812e-05
2018 | 9.9588e-05 | 9.4416e-05
2019 | 9.856e-05 | 9.2562e-05
2020 | 9.8797e-05 | 9.2818e-05
2021 | 0.00010057 | 9.4437e-05
2022 | 0.00010676 | 0.00010064
2023 | 0.00012371 | 0.00011654
2024 | 0.0001417 | 0.00013388
2025 | 0.00014741 | 0.00014148
2026 | 0.00014687 | 0.00014422
2027 | 0.00014813 | 0.00014527
2028 | 0.00014624 | 0.00014353
2029 | 0.00014144 | 0.00014129
2030 | 0.00013988 | 0.00013941
2031 | 0.00013583 | 0.00013649
2032 | 0.00013121 | 0.00013324
2033 | 0.00013108 | 0.00013393
2034 | 0.00013897 | 0.00014373
2035 | 0.00013848 | 0.00014644
2036 | 0.00013304 | 0.00014045
2037 | 0.00012708 | 0.00013223
2038 | 0.00012163 | 0.00012501
2039 | 0.00011476 | 0.00011618
2040 | 0.00010669 | 0.00010639
2041 | 0.00010183 | 9.7936e-05
2042 | 9.8827e-05 | 9.3374e-05
2043 | 9.7567e-05 | 9.1354e-05
2044 | 9.7577e-05 | 9.1425e-05
2045 | 9.8888e-05 | 9.2907e-05
2046 | 0.00010376 | 9.8714e-05
2047 | 0.00011735 | 0.00011358
2048 | 0.00013284 | 0.00013011
2049 | 0.00013915 | 0.0001379
2050 | 0.00014004 | 0.00014134
2051 | 0.00014171 | 0.00014304
2052 | 0.00014054 | 0.00014189
2053 | 0.00013687 | 0.00014009
2054 | 0.00013572 | 0.00013859
2055 | 0.00013306 | 0.00013625
2056 | 0.00013023 | 0.00013394
2057 | 0.00013238 | 0.00013633
2058 | 0.00014092 | 0.00014643
2059 | 0.00013878 | 0.00014775
2060 | 0.00013203 | 0.00014106
2061 | 0.00012553 | 0.00013264
2062 | 0.00012 | 0.00012503
2063 | 0.00011351 | 0.00011558
2064 | 0.0001062 | 0.00010552
2065 | 9.7695e-05 | 0.00010128
2066 | 9.4606e-05 | 9.724e-05
2067 | 9.3398e-05 | 9.5446e-05
2068 | 9.3546e-05 | 9.5488e-05
2069 | 9.5173e-05 | 9.6725e-05
2070 | 0.00010101 | 0.00010159
2071 | 0.00011693 | 0.00011407
2072 | 0.00013426 | 0.00012807
2073 | 0.00014066 | 0.00013517
2074 | 0.00014102 | 0.0001384
2075 | 0.00014261 | 0.00013987
2076 | 0.00014118 | 0.00013875
2077 | 0.00013698 | 0.000137
2078 | 0.00013592 | 0.00013548
2079 | 0.00013271 | 0.00013321
2080 | 0.00012881 | 0.00013085
2081 | 0.00012977 | 0.00013213
2082 | 0.00013865 | 0.00014099
2083 | 0.00013755 | 0.00014333
2084 | 0.00013158 | 0.00013816
2085 | 0.00012521 | 0.00013111
2086 | 0.00011932 | 0.00012469
2087 | 0.00011195 | 0.00011656
2088 | 0.00010352 | 0.00010778
2089 | 9.026e-05 | 9.244e-05
2090 | 8.7853e-05 | 8.82e-05
2091 | 8.677e-05 | 8.6054e-05
2092 | 8.6525e-05 | 8.5468e-05
2093 | 8.704e-05 | 8.5591e-05
2094 | 8.9089e-05 | 8.7139e-05
2095 | 9.4867e-05 | 9.1694e-05
2096 | 0.0001022 | 9.8753e-05
2097 | 0.00010646 | 0.00010714
2098 | 0.00010807 | 0.00011313
2099 | 0.0001087 | 0.00011581
2100 | 0.0001076 | 0.00011541
2101 | 0.00010511 | 0.00011369
2102 | 0.00010324 | 0.00011167
2103 | 0.00010151 | 0.00010941
2104 | 0.0001006 | 0.00010753
2105 | 0.00010281 | 0.00010794
2106 | 0.00011081 | 0.00011686
2107 | 0.00011309 | 0.00012321
2108 | 0.00010981 | 0.00012045
2109 | 0.00010577 | 0.00011506
2110 | 0.00010214 | 0.00011025
2111 | 9.7759e-05 | 0.00010385
2112 | 9.3003e-05 | 9.6613e-05
2113 | 8.8848e-05 | 9.1389e-05
2114 | 8.5893e-05 | 8.7812e-05
2115 | 8.4555e-05 | 8.6066e-05
2116 | 8.4157e-05 | 8.5683e-05
2117 | 8.4409e-05 | 8.6049e-05
2118 | 8.5912e-05 | 8.7764e-05
2119 | 9.0479e-05 | 9.2063e-05
2120 | 9.6802e-05 | 9.8359e-05
2121 | 0.00010257 | 0.00010594
2122 | 0.0001057 | 0.0001109
2123 | 0.00010673 | 0.00011289
2124 | 0.00010578 | 0.00011236
2125 | 0.00010333 | 0.00011083
2126 | 0.00010131 | 0.00010913
2127 | 9.9265e-05 | 0.00010696
2128 | 9.7436e-05 | 0.00010434
2129 | 9.7366e-05 | 0.00010222
2130 | 0.00010535 | 0.00010876
2131 | 0.0001107 | 0.00011586
2132 | 0.00010945 | 0.00011585
2133 | 0.00010682 | 0.00011307
2134 | 0.00010399 | 0.00010941
2135 | 9.9863e-05 | 0.00010292
2136 | 9.418e-05 | 9.5727e-05
2137 | 8.8608e-05 | 9.1543e-05
2138 | 8.5213e-05 | 8.6941e-05
2139 | 8.3614e-05 | 8.4612e-05
2140 | 8.308e-05 | 8.3937e-05
2141 | 8.3276e-05 | 8.3957e-05
2142 | 8.4822e-05 | 8.545e-05
2143 | 9.0042e-05 | 9.0055e-05
2144 | 9.7943e-05 | 9.7635e-05
2145 | 0.0001052 | 0.00010726
2146 | 0.00010905 | 0.00011398
2147 | 0.00011055 | 0.00011698
2148 | 0.00010945 | 0.00011669
2149 | 0.00010643 | 0.00011495
2150 | 0.00010369 | 0.00011292
2151 | 0.00010105 | 0.00011042
2152 | 9.9185e-05 | 0.00010786
2153 | 9.9869e-05 | 0.00010667
2154 | 0.00010805 | 0.00011479
2155 | 0.00011172 | 0.0001219
2156 | 0.00010827 | 0.00012022
2157 | 0.00010447 | 0.00011583
2158 | 0.00010142 | 0.00011144
2159 | 9.763e-05 | 0.00010459
2160 | 9.2004e-05 | 9.6466e-05
2161 | 8.8398e-05 | 9.5416e-05
2162 | 8.5516e-05 | 9.1124e-05
2163 | 8.4195e-05 | 8.8906e-05
2164 | 8.3848e-05 | 8.8155e-05
2165 | 8.4169e-05 | 8.7927e-05
2166 | 8.5917e-05 | 8.8839e-05
2167 | 9.1131e-05 | 9.2225e-05
2168 | 9.8218e-05 | 9.8732e-05
2169 | 0.000104 | 0.00010803
2170 | 0.00010701 | 0.0001147
2171 | 0.00010831 | 0.00011786
2172 | 0.00010772 | 0.00011799
2173 | 0.00010565 | 0.00011669
2174 | 0.0001043 | 0.00011507
2175 | 0.00010281 | 0.00011297
2176 | 0.0001013 | 0.00011066
2177 | 0.0001021 | 0.00010917
2178 | 0.00010996 | 0.0001155
2179 | 0.00011321 | 0.00012117
2180 | 0.00011086 | 0.00011984
2181 | 0.00010762 | 0.00011672
2182 | 0.00010437 | 0.00011344
2183 | 9.9925e-05 | 0.00010753
2184 | 9.4184e-05 | 0.00010008
2185 | 9.1609e-05 | 9.6673e-05
2186 | 8.8453e-05 | 9.2654e-05
2187 | 8.6921e-05 | 9.048e-05
2188 | 8.6397e-05 | 8.9575e-05
2189 | 8.6452e-05 | 8.9187e-05
2190 | 8.7529e-05 | 8.9767e-05
2191 | 9.1468e-05 | 9.2384e-05
2192 | 9.7955e-05 | 9.824e-05
2193 | 0.00010451 | 0.00010684
2194 | 0.00010832 | 0.0001135
2195 | 0.00010993 | 0.00011732
2196 | 0.00010947 | 0.00011848
2197 | 0.00010751 | 0.00011827
2198 | 0.00010581 | 0.00011777
2199 | 0.00010441 | 0.00011694
2200 | 0.00010352 | 0.00011616
2201 | 0.00010523 | 0.00011702
2202 | 0.00011334 | 0.00012173
2203 | 0.0001158 | 0.00012289
2204 | 0.00011227 | 0.00012045
2205 | 0.00010856 | 0.00011792
2206 | 0.00010544 | 0.00011485
2207 | 0.00010157 | 0.00010879
2208 | 9.6306e-05 | 0.0001015
2209 | 9.2891e-05 | 9.1496e-05
2210 | 9.0508e-05 | 8.7637e-05
2211 | 8.9783e-05 | 8.619e-05
2212 | 9.0272e-05 | 8.6788e-05
2213 | 9.2229e-05 | 8.9029e-05
2214 | 9.8996e-05 | 9.627e-05
2215 | 0.00011696 | 0.00011361
2216 | 0.00013492 | 0.00013168
2217 | 0.00014012 | 0.00013871
2218 | 0.00013916 | 0.00014016
2219 | 0.00014061 | 0.00014032
2220 | 0.00013932 | 0.00013826
2221 | 0.00013527 | 0.00013615
2222 | 0.00013539 | 0.00013466
2223 | 0.00013188 | 0.00013173
2224 | 0.00012605 | 0.00012727
2225 | 0.00012331 | 0.00012481
2226 | 0.0001293 | 0.00013234
2227 | 0.00012934 | 0.00013609
2228 | 0.00012639 | 0.00013335
2229 | 0.00012219 | 0.00012797
2230 | 0.00011727 | 0.0001214
2231 | 0.00011009 | 0.00011113
2232 | 0.00010121 | 0.00010019
2233 | 9.5201e-05 | 9.4136e-05
2234 | 9.2759e-05 | 8.9957e-05
2235 | 9.1995e-05 | 8.8295e-05
2236 | 9.2475e-05 | 8.8733e-05
2237 | 9.441e-05 | 9.0926e-05
2238 | 0.0001012 | 9.799e-05
2239 | 0.00011941 | 0.00011472
2240 | 0.00013778 | 0.00013248
2241 | 0.00014329 | 0.00014024
2242 | 0.00014249 | 0.00014256
2243 | 0.0001442 | 0.00014334
2244 | 0.00014308 | 0.00014176
2245 | 0.00013915 | 0.00014
2246 | 0.0001395 | 0.00013881
2247 | 0.00013608 | 0.00013624
2248 | 0.00013017 | 0.00013217
2249 | 0.00012739 | 0.0001303
2250 | 0.00013306 | 0.00013793
2251 | 0.00013235 | 0.00014115
2252 | 0.00012902 | 0.00013853
2253 | 0.00012474 | 0.00013349
2254 | 0.00011985 | 0.00012662
2255 | 0.00011275 | 0.00011521
2256 | 0.0001038 | 0.00010334
2257 | 9.4555e-05 | 9.5015e-05
2258 | 9.1779e-05 | 9.0851e-05
2259 | 9.0791e-05 | 8.9122e-05
2260 | 9.1126e-05 | 8.9414e-05
2261 | 9.2846e-05 | 9.1206e-05
2262 | 9.9267e-05 | 9.7852e-05
2263 | 0.00011733 | 0.00011453
2264 | 0.0001364 | 0.00013261
2265 | 0.00014306 | 0.00014001
2266 | 0.00014309 | 0.00014238
2267 | 0.00014548 | 0.00014362
2268 | 0.00014464 | 0.00014249
2269 | 0.00014079 | 0.00014108
2270 | 0.00014106 | 0.00014019
2271 | 0.00013754 | 0.00013805
2272 | 0.00013155 | 0.00013502
2273 | 0.00012877 | 0.00013543
2274 | 0.00013372 | 0.00014275
2275 | 0.00013146 | 0.00014257
2276 | 0.00012681 | 0.00013729
2277 | 0.00012223 | 0.00013097
2278 | 0.00011771 | 0.00012427
2279 | 0.00011137 | 0.00011445
2280 | 0.00010261 | 0.00010375
2281 | 9.5459e-05 | 9.1165e-05
2282 | 9.1922e-05 | 8.7141e-05
2283 | 9.0521e-05 | 8.5571e-05
2284 | 9.0552e-05 | 8.6088e-05
2285 | 9.2316e-05 | 8.7968e-05
2286 | 9.8693e-05 | 9.5075e-05
2287 | 0.00011707 | 0.00011337
2288 | 0.00013757 | 0.00013269
2289 | 0.00014465 | 0.00013937
2290 | 0.00014446 | 0.00014072
2291 | 0.00014584 | 0.00014108
2292 | 0.0001431 | 0.00013898
2293 | 0.00013677 | 0.00013669
2294 | 0.00013328 | 0.00013495
2295 | 0.00012762 | 0.00013193
2296 | 0.00012268 | 0.00012834
2297 | 0.00012332 | 0.00012868
2298 | 0.00013251 | 0.00013754
2299 | 0.00013197 | 0.00013875
2300 | 0.00012419 | 0.00013212
2301 | 0.00011663 | 0.00012372
2302 | 0.0001108 | 0.00011669
2303 | 0.00010421 | 0.0001085
2304 | 9.6103e-05 | 9.908e-05
2305 | 8.5565e-05 | 8.9891e-05
2306 | 8.2192e-05 | 8.4768e-05
2307 | 8.0576e-05 | 8.2072e-05
2308 | 8.0078e-05 | 8.1125e-05
2309 | 8.04e-05 | 8.0818e-05
2310 | 8.2206e-05 | 8.1922e-05
2311 | 8.7704e-05 | 8.6209e-05
2312 | 9.5957e-05 | 9.4056e-05
2313 | 0.00010296 | 0.00010431
2314 | 0.00010658 | 0.00011209
2315 | 0.000108 | 0.00011605
2316 | 0.00010704 | 0.00011634
2317 | 0.0001043 | 0.0001149
2318 | 0.00010195 | 0.00011304
2319 | 0.00010007 | 0.00011096
2320 | 9.9272e-05 | 0.0001096
2321 | 0.00010229 | 0.00011134
2322 | 0.00011199 | 0.00012073
2323 | 0.00011392 | 0.00012553
2324 | 0.00010894 | 0.00012121
2325 | 0.00010379 | 0.000115
2326 | 9.9593e-05 | 0.0001098
2327 | 9.4762e-05 | 0.00010294
2328 | 8.9007e-05 | 9.4777e-05
2329 | 8.6162e-05 | 9.0277e-05
2330 | 8.272e-05 | 8.4963e-05
2331 | 8.0974e-05 | 8.205e-05
2332 | 8.0435e-05 | 8.0853e-05
2333 | 8.0506e-05 | 8.0495e-05
2334 | 8.1666e-05 | 8.1077e-05
2335 | 8.5006e-05 | 8.3508e-05
2336 | 9.1415e-05 | 8.9631e-05
2337 | 9.9132e-05 | 9.9971e-05
2338 | 0.00010418 | 0.00010877
2339 | 0.00010644 | 0.00011365
2340 | 0.00010697 | 0.00011486
2341 | 0.00010627 | 0.00011414
2342 | 0.00010613 | 0.00011288
2343 | 0.00010675 | 0.00011183
2344 | 0.00010745 | 0.000112
2345 | 0.00011231 | 0.0001165
2346 | 0.00012254 | 0.00012674
2347 | 0.00012178 | 0.00012987
2348 | 0.00011614 | 0.0001249
2349 | 0.00011074 | 0.00011856
2350 | 0.00010593 | 0.00011253
2351 | 0.00010021 | 0.00010405
2352 | 9.3984e-05 | 9.5175e-05
2353 | 9.2151e-05 | 8.9775e-05
2354 | 8.9617e-05 | 8.5455e-05
2355 | 8.872e-05 | 8.3611e-05
2356 | 8.9078e-05 | 8.378e-05
2357 | 9.0768e-05 | 8.5401e-05
2358 | 9.7028e-05 | 9.1757e-05
2359 | 0.00011461 | 0.00010791
2360 | 0.00013316 | 0.00012584
2361 | 0.00013927 | 0.00013386
2362 | 0.00013902 | 0.00013679
2363 | 0.00014133 | 0.00013845
2364 | 0.00014065 | 0.00013767
2365 | 0.00013713 | 0.00013653
2366 | 0.00013767 | 0.00013588
2367 | 0.00013457 | 0.0001339
2368 | 0.00012912 | 0.00013087
2369 | 0.00012706 | 0.0001309
2370 | 0.00013165 | 0.00013735
2371 | 0.00012829 | 0.00013655
2372 | 0.00012323 | 0.0001316
2373 | 0.00011852 | 0.00012607
2374 | 0.000114 | 0.00011982
2375 | 0.00010787 | 0.00010992
2376 | 9.9659e-05 | 9.8864e-05
2377 | 9.2697e-05 | 9.0094e-05
2378 | 8.9986e-05 | 8.5891e-05
2379 | 8.9036e-05 | 8.4151e-05
2380 | 8.9405e-05 | 8.4454e-05
2381 | 9.1193e-05 | 8.6405e-05
2382 | 9.7662e-05 | 9.3162e-05
2383 | 0.00011528 | 0.00010961
2384 | 0.00013363 | 0.00012737
2385 | 0.00013988 | 0.00013496
2386 | 0.00013979 | 0.00013749
2387 | 0.00014187 | 0.00013874
2388 | 0.00014102 | 0.00013764
2389 | 0.00013736 | 0.00013628
2390 | 0.0001378 | 0.00013546
2391 | 0.00013476 | 0.00013339
2392 | 0.00012936 | 0.00013022
2393 | 0.00012754 | 0.00013018
2394 | 0.00013369 | 0.00013758
2395 | 0.0001319 | 0.00013822
2396 | 0.00012747 | 0.00013395
2397 | 0.00012261 | 0.00012826
2398 | 0.0001175 | 0.00012137
2399 | 0.00011039 | 0.00011053
2400 | 0.00010141 | 9.9137e-05
2401 | 9.2579e-05 | 9.0681e-05
2402 | 9.0061e-05 | 8.628e-05
2403 | 8.9215e-05 | 8.4427e-05
2404 | 8.9594e-05 | 8.4601e-05
2405 | 9.1359e-05 | 8.5987e-05
2406 | 9.7678e-05 | 9.2095e-05
2407 | 0.00011494 | 0.00010822
2408 | 0.00013275 | 0.00012652
2409 | 0.00013848 | 0.00013535
2410 | 0.00013804 | 0.00013844
2411 | 0.00013983 | 0.00013994
2412 | 0.00013872 | 0.00013884
2413 | 0.00013482 | 0.00013733
2414 | 0.00013483 | 0.00013629
2415 | 0.00013139 | 0.0001336
2416 | 0.00012582 | 0.00012932
2417 | 0.00012343 | 0.00012655
2418 | 0.00012896 | 0.0001317
2419 | 0.00012793 | 0.00013244
2420 | 0.00012408 | 0.00012868
2421 | 0.00011967 | 0.00012423
2422 | 0.00011504 | 0.00011925
2423 | 0.00010851 | 0.00011063
2424 | 0.00010007 | 9.986e-05
2425 | 9.3448e-05 | 8.8761e-05
2426 | 9.0875e-05 | 8.4742e-05
2427 | 8.9982e-05 | 8.3116e-05
2428 | 9.0454e-05 | 8.3485e-05
2429 | 9.2443e-05 | 8.5605e-05
2430 | 9.9369e-05 | 9.2495e-05
2431 | 0.0001176 | 0.00010879
2432 | 0.0001364 | 0.00012614
2433 | 0.00014213 | 0.00013351
2434 | 0.00014158 | 0.00013579
2435 | 0.00014356 | 0.00013686
2436 | 0.00014296 | 0.00013578
2437 | 0.00013973 | 0.00013454
2438 | 0.0001409 | 0.00013389
2439 | 0.00013883 | 0.00013195
2440 | 0.00013442 | 0.00012863
2441 | 0.00013479 | 0.00012791
2442 | 0.00014232 | 0.00013474
2443 | 0.00013864 | 0.00013581
2444 | 0.00013295 | 0.00013269
2445 | 0.00012686 | 0.00012797
2446 | 0.00012052 | 0.00012121
2447 | 0.00011214 | 0.00010974
2448 | 0.00010289 | 9.7999e-05
2449 | 9.5933e-05 | 9.0641e-05
2450 | 9.3247e-05 | 8.6393e-05
2451 | 9.2289e-05 | 8.4612e-05
2452 | 9.2481e-05 | 8.4807e-05
2453 | 9.421e-05 | 8.5941e-05
2454 | 0.00010024 | 9.1574e-05
2455 | 0.00011724 | 0.00010715
2456 | 0.00013538 | 0.0001248
2457 | 0.00014063 | 0.00013301
2458 | 0.00013953 | 0.00013577
2459 | 0.00014042 | 0.00013688
2460 | 0.00013786 | 0.00013527
2461 | 0.00013219 | 0.00013316
2462 | 0.00012935 | 0.00013143
2463 | 0.00012409 | 0.0001282
2464 | 0.00011902 | 0.00012396
2465 | 0.00011816 | 0.00012175
2466 | 0.00012507 | 0.00012817
2467 | 0.00012535 | 0.00012998
2468 | 0.0001199 | 0.00012496
2469 | 0.00011415 | 0.00011879
2470 | 0.00010945 | 0.00011388
2471 | 0.00010381 | 0.00010736
2472 | 9.6755e-05 | 9.8393e-05
2473 | 8.8172e-05 | 9.1539e-05
2474 | 8.4788e-05 | 8.5823e-05
2475 | 8.3169e-05 | 8.2778e-05
2476 | 8.264e-05 | 8.1534e-05
2477 | 8.2794e-05 | 8.0536e-05
2478 | 8.4331e-05 | 8.093e-05
2479 | 8.9766e-05 | 8.4911e-05
2480 | 9.8106e-05 | 9.3939e-05
2481 | 0.00010569 | 0.00010673
2482 | 0.00010974 | 0.00011601
2483 | 0.00011168 | 0.00012093
2484 | 0.000111 | 0.00012182
2485 | 0.0001084 | 0.00012071
2486 | 0.0001063 | 0.00011912
2487 | 0.00010406 | 0.00011672
2488 | 0.00010223 | 0.00011408
2489 | 0.000103 | 0.00011235
2490 | 0.00011045 | 0.00011807
2491 | 0.00011243 | 0.00012172
2492 | 0.00010831 | 0.00011853
2493 | 0.0001044 | 0.00011493
2494 | 0.00010142 | 0.00011211
2495 | 9.7791e-05 | 0.00010657
2496 | 9.2186e-05 | 9.7737e-05
2497 | 8.5338e-05 | 8.9315e-05
2498 | 8.206e-05 | 8.4602e-05
2499 | 8.0439e-05 | 8.2059e-05
2500 | 7.9855e-05 | 8.1035e-05
2501 | 7.9751e-05 | 8.0553e-05
2502 | 8.0484e-05 | 8.0959e-05
2503 | 8.3494e-05 | 8.335e-05
2504 | 8.9386e-05 | 8.9283e-05
2505 | 9.6913e-05 | 9.9009e-05
2506 | 0.00010174 | 0.00010676
2507 | 0.00010381 | 0.00011085
2508 | 0.00010376 | 0.00011162
2509 | 0.00010222 | 0.00011067
2510 | 0.00010091 | 0.00010927
2511 | 9.9809e-05 | 0.00010773
2512 | 9.8779e-05 | 0.00010676
2513 | 9.9898e-05 | 0.00010825
2514 | 0.00010722 | 0.000116
2515 | 0.00010926 | 0.0001199
2516 | 0.00010589 | 0.00011654
2517 | 0.00010262 | 0.00011194
2518 | 9.9901e-05 | 0.00010775
2519 | 9.6399e-05 | 0.00010139
2520 | 9.105e-05 | 9.3788e-05
2521 | 8.9819e-05 | 8.553e-05
2522 | 8.7287e-05 | 8.1419e-05
2523 | 8.6509e-05 | 7.9765e-05
2524 | 8.7005e-05 | 8.0114e-05
2525 | 8.8862e-05 | 8.1926e-05
2526 | 9.5506e-05 | 8.8563e-05
2527 | 0.00011312 | 0.00010509
2528 | 0.00013057 | 0.00012313
2529 | 0.00013647 | 0.00013119
2530 | 0.0001363 | 0.0001336
2531 | 0.00013823 | 0.0001346
2532 | 0.00013751 | 0.0001333
2533 | 0.0001341 | 0.00013178
2534 | 0.00013518 | 0.00013084
2535 | 0.00013216 | 0.0001283
2536 | 0.00012569 | 0.00012402
2537 | 0.00012129 | 0.00012123
2538 | 0.0001266 | 0.00012679
2539 | 0.00012752 | 0.00012835
2540 | 0.00012611 | 0.00012556
2541 | 0.0001231 | 0.00012143
2542 | 0.00011864 | 0.00011588
2543 | 0.00011134 | 0.00010603
2544 | 0.00010161 | 9.4808e-05
2545 | 9.4151e-05 | 8.8541e-05
2546 | 9.118e-05 | 8.4524e-05
2547 | 9.0068e-05 | 8.2929e-05
2548 | 9.0386e-05 | 8.3383e-05
2549 | 9.2232e-05 | 8.5652e-05
2550 | 9.896e-05 | 9.2874e-05
2551 | 0.00011754 | 0.00010987
2552 | 0.00013743 | 0.00012772
2553 | 0.00014422 | 0.00013487
2554 | 0.00014419 | 0.00013686
2555 | 0.00014651 | 0.0001377
2556 | 0.00014562 | 0.00013636
2557 | 0.00014172 | 0.00013492
2558 | 0.00014195 | 0.00013409
2559 | 0.0001389 | 0.00013199
2560 | 0.00013395 | 0.0001286
2561 | 0.00013374 | 0.00012811
2562 | 0.00014081 | 0.00013567
2563 | 0.00013707 | 0.00013715
2564 | 0.00013051 | 0.00013373
2565 | 0.00012421 | 0.00012837
2566 | 0.00011836 | 0.00012117
2567 | 0.00011086 | 0.00010953
2568 | 0.0001018 | 9.7755e-05
2569 | 9.2626e-05 | 8.7404e-05
2570 | 8.978e-05 | 8.3135e-05
2571 | 8.8684e-05 | 8.1329e-05
2572 | 8.8855e-05 | 8.1493e-05
2573 | 9.0275e-05 | 8.2921e-05
2574 | 9.5811e-05 | 8.8895e-05
2575 | 0.00011185 | 0.00010442
2576 | 0.00012942 | 0.00012191
2577 | 0.0001363 | 0.0001303
2578 | 0.00013695 | 0.00013333
2579 | 0.00013937 | 0.00013482
2580 | 0.00013857 | 0.00013381
2581 | 0.00013487 | 0.00013241
2582 | 0.00013464 | 0.00013146
2583 | 0.0001312 | 0.00012902
2584 | 0.00012589 | 0.00012518
2585 | 0.00012375 | 0.0001232
2586 | 0.00012856 | 0.00012874
2587 | 0.00012621 | 0.00012939
2588 | 0.0001211 | 0.00012558
2589 | 0.00011651 | 0.00012098
2590 | 0.00011244 | 0.00011572
2591 | 0.00010699 | 0.00010686
2592 | 9.9105e-05 | 9.626e-05
2593 | 9.0788e-05 | 8.7272e-05
2594 | 8.8325e-05 | 8.344e-05
2595 | 8.7476e-05 | 8.1914e-05
2596 | 8.7803e-05 | 8.2272e-05
2597 | 8.9385e-05 | 8.396e-05
2598 | 9.5212e-05 | 9.0294e-05
2599 | 0.00011137 | 0.00010625
2600 | 0.0001282 | 0.00012364
2601 | 0.00013406 | 0.00013111
2602 | 0.00013402 | 0.00013318
2603 | 0.000136 | 0.00013403
2604 | 0.00013515 | 0.00013273
2605 | 0.00013163 | 0.00013126
2606 | 0.00013186 | 0.00013035
2607 | 0.00012865 | 0.00012788
2608 | 0.00012314 | 0.00012379
2609 | 0.00012026 | 0.00012116
2610 | 0.00012485 | 0.00012624
2611 | 0.00012373 | 0.00012737
2612 | 0.00012025 | 0.00012441
2613 | 0.00011643 | 0.00012033
2614 | 0.00011238 | 0.0001152
2615 | 0.00010652 | 0.00010632
2616 | 9.8478e-05 | 9.5982e-05
2617 | 9.4048e-05 | 8.6118e-05
2618 | 9.1119e-05 | 8.2181e-05
2619 | 8.9982e-05 | 8.0554e-05
2620 | 8.9957e-05 | 8.0756e-05
2621 | 9.1254e-05 | 8.1692e-05
2622 | 9.6161e-05 | 8.7042e-05
2623 | 0.00011087 | 0.00010234
2624 | 0.00012729 | 0.00011981
2625 | 0.0001334 | 0.00012766
2626 | 0.0001335 | 0.00013004
2627 | 0.00013472 | 0.00013103
2628 | 0.0001323 | 0.00012952
2629 | 0.00012678 | 0.00012759
2630 | 0.00012344 | 0.00012606
2631 | 0.00011793 | 0.00012291
2632 | 0.00011275 | 0.00011854
2633 | 0.0001108 | 0.00011555
2634 | 0.00011666 | 0.00012024
2635 | 0.00011803 | 0.00012098
2636 | 0.00011322 | 0.00011615
2637 | 0.00010845 | 0.00011087
2638 | 0.00010494 | 0.00010703
2639 | 0.00010075 | 0.00010182
2640 | 9.4311e-05 | 9.3664e-05
2641 | 8.6813e-05 | 8.7173e-05
2642 | 8.3427e-05 | 8.2462e-05
2643 | 8.1775e-05 | 7.9992e-05
2644 | 8.1182e-05 | 7.9103e-05
2645 | 8.1203e-05 | 7.8596e-05
2646 | 8.2349e-05 | 7.9385e-05
2647 | 8.6894e-05 | 8.3334e-05
2648 | 9.4538e-05 | 9.0878e-05
2649 | 0.00010215 | 0.00010074
2650 | 0.00010645 | 0.00010794
2651 | 0.0001084 | 0.00011155
2652 | 0.00010775 | 0.00011175
2653 | 0.00010525 | 0.00011033
2654 | 0.00010297 | 0.00010852
2655 | 0.00010078 | 0.00010629
2656 | 9.9226e-05 | 0.00010438
2657 | 0.0001002 | 0.00010441
2658 | 0.00010747 | 0.00011175
2659 | 0.00010939 | 0.00011626
2660 | 0.00010514 | 0.00011275
2661 | 0.0001013 | 0.0001078
2662 | 9.8562e-05 | 0.00010404
2663 | 9.5365e-05 | 9.8872e-05
2664 | 9.0174e-05 | 9.1732e-05
2665 | 8.3641e-05 | 8.545e-05
2666 | 8.0405e-05 | 8.0775e-05
2667 | 7.8825e-05 | 7.826e-05
2668 | 7.8296e-05 | 7.7263e-05
2669 | 7.8316e-05 | 7.6866e-05
2670 | 7.9286e-05 | 7.7361e-05
2671 | 8.2406e-05 | 7.9745e-05
2672 | 8.8105e-05 | 8.5573e-05
2673 | 9.5264e-05 | 9.5251e-05
2674 | 9.9846e-05 | 0.00010294
2675 | 0.00010164 | 0.00010698
2676 | 0.00010151 | 0.00010774
2677 | 0.00010002 | 0.00010683
2678 | 9.8834e-05 | 0.00010548
2679 | 9.8036e-05 | 0.00010398
2680 | 9.7365e-05 | 0.00010295
2681 | 9.9235e-05 | 0.00010424
2682 | 0.0001077 | 0.00011193
2683 | 0.0001102 | 0.00011608
2684 | 0.00010699 | 0.00011315
2685 | 0.00010339 | 0.00010883
2686 | 0.00010005 | 0.00010459
2687 | 9.5705e-05 | 9.7856e-05
2688 | 9.0006e-05 | 9.0034e-05
2689 | 8.8327e-05 | 8.5435e-05
2690 | 8.5373e-05 | 8.0993e-05
2691 | 8.4336e-05 | 7.9114e-05
2692 | 8.4761e-05 | 7.933e-05
2693 | 8.6726e-05 | 8.1174e-05
2694 | 9.3773e-05 | 8.7943e-05
2695 | 0.00011259 | 0.00010471
2696 | 0.00013205 | 0.00012315
2697 | 0.00013877 | 0.0001314
2698 | 0.00013881 | 0.00013437
2699 | 0.00014104 | 0.00013601
2700 | 0.00014033 | 0.0001352
2701 | 0.00013673 | 0.00013406
2702 | 0.00013768 | 0.00013346
2703 | 0.00013496 | 0.00013149
2704 | 0.00012949 | 0.0001283
2705 | 0.00012806 | 0.00012815
2706 | 0.00013548 | 0.00013491
2707 | 0.00013359 | 0.00013453
2708 | 0.00012899 | 0.00013004
2709 | 0.00012362 | 0.00012467
2710 | 0.00011767 | 0.00011798
2711 | 0.0001093 | 0.00010696
2712 | 9.9192e-05 | 9.5057e-05
2713 | 9.259e-05 | 8.9637e-05
2714 | 9.0004e-05 | 8.5389e-05
2715 | 8.9114e-05 | 8.3639e-05
2716 | 8.9558e-05 | 8.3946e-05
2717 | 9.1481e-05 | 8.5812e-05
2718 | 9.8335e-05 | 9.2584e-05
2719 | 0.00011692 | 0.00010939
2720 | 0.0001362 | 0.00012768
2721 | 0.00014218 | 0.00013555
2722 | 0.00014164 | 0.00013808
2723 | 0.00014379 | 0.00013932
2724 | 0.00014306 | 0.00013817
2725 | 0.00013952 | 0.00013676
2726 | 0.00014035 | 0.0001359
2727 | 0.00013759 | 0.00013364
2728 | 0.0001324 | 0.00013011
2729 | 0.00013137 | 0.00012929
2730 | 0.00013752 | 0.00013605
2731 | 0.00013405 | 0.00013659
2732 | 0.00012866 | 0.0001324
2733 | 0.00012316 | 0.00012701
2734 | 0.00011761 | 0.00012056
2735 | 0.00011016 | 0.0001102
2736 | 0.00010119 | 9.8863e-05
2737 | 9.3062e-05 | 8.7079e-05
2738 | 9.0682e-05 | 8.3043e-05
2739 | 8.9874e-05 | 8.1409e-05
2740 | 9.023e-05 | 8.1714e-05
2741 | 9.1816e-05 | 8.3232e-05
2742 | 9.7688e-05 | 8.9397e-05
2743 | 0.00011404 | 0.00010537
2744 | 0.00013103 | 0.00012308
2745 | 0.00013684 | 0.00013108
2746 | 0.00013673 | 0.00013348
2747 | 0.00013883 | 0.00013444
2748 | 0.00013814 | 0.00013303
2749 | 0.00013477 | 0.00013133
2750 | 0.00013528 | 0.00013015
2751 | 0.00013216 | 0.00012735
2752 | 0.00012649 | 0.00012294
2753 | 0.00012331 | 0.00011984
2754 | 0.00012731 | 0.00012507
2755 | 0.0001257 | 0.00012669
2756 | 0.00012226 | 0.00012345
2757 | 0.00011862 | 0.00011907
2758 | 0.00011474 | 0.00011416
2759 | 0.00010904 | 0.0001059
2760 | 0.00010104 | 9.573e-05
2761 | 9.1319e-05 | 8.5503e-05
2762 | 8.8918e-05 | 8.1481e-05
2763 | 8.8068e-05 | 7.982e-05
2764 | 8.8384e-05 | 8.0039e-05
2765 | 8.9897e-05 | 8.1434e-05
2766 | 9.553e-05 | 8.7368e-05
2767 | 0.00011121 | 0.00010288
2768 | 0.00012767 | 0.00012032
2769 | 0.00013349 | 0.00012849
2770 | 0.00013359 | 0.00013113
2771 | 0.00013572 | 0.0001324
2772 | 0.00013514 | 0.00013137
2773 | 0.00013201 | 0.00013005
2774 | 0.00013258 | 0.00012923
2775 | 0.00012978 | 0.00012677
2776 | 0.00012458 | 0.00012258
2777 | 0.00012207 | 0.00011951
2778 | 0.00012638 | 0.00012371
2779 | 0.00012438 | 0.00012415
2780 | 0.0001206 | 0.00012107
2781 | 0.00011674 | 0.00011744
2782 | 0.00011274 | 0.00011295
2783 | 0.00010703 | 0.00010468
2784 | 9.9206e-05 | 9.4382e-05
2785 | 8.373e-05 | 8.49e-05
2786 | 8.0689e-05 | 8.0992e-05
2787 | 7.9238e-05 | 7.8993e-05
2788 | 7.8719e-05 | 7.8326e-05
2789 | 7.8689e-05 | 7.7989e-05
2790 | 7.9659e-05 | 7.8941e-05
2791 | 8.3901e-05 | 8.2913e-05
2792 | 9.0735e-05 | 8.9991e-05
2793 | 9.7371e-05 | 9.8704e-05
2794 | 0.00010113 | 0.00010459
2795 | 0.00010296 | 0.00010746
2796 | 0.00010245 | 0.00010758
2797 | 0.00010026 | 0.00010645
2798 | 9.8384e-05 | 0.00010509
2799 | 9.6204e-05 | 0.00010304
2800 | 9.4102e-05 | 0.00010053
2801 | 9.339e-05 | 9.8288e-05
2802 | 9.9139e-05 | 0.00010274
2803 | 0.00010212 | 0.00010678
2804 | 9.9615e-05 | 0.00010532
2805 | 9.7169e-05 | 0.00010289
2806 | 9.5328e-05 | 0.00010063
2807 | 9.279e-05 | 9.6131e-05
2808 | 8.7901e-05 | 8.9516e-05
2809 | 8.512e-05 | 8.3297e-05
2810 | 8.1856e-05 | 7.8829e-05
2811 | 8.0248e-05 | 7.6518e-05
2812 | 7.9586e-05 | 7.5691e-05
2813 | 7.9374e-05 | 7.5075e-05
2814 | 7.9881e-05 | 7.5805e-05
2815 | 8.3158e-05 | 7.9927e-05
2816 | 8.9586e-05 | 8.7791e-05
2817 | 9.7154e-05 | 9.7773e-05
2818 | 0.00010171 | 0.00010461
2819 | 0.00010371 | 0.00010796
2820 | 0.00010308 | 0.00010811
2821 | 0.00010064 | 0.00010676
2822 | 9.8085e-05 | 0.00010509
2823 | 9.553e-05 | 0.00010266
2824 | 9.3553e-05 | 9.9886e-05
2825 | 9.301e-05 | 9.7501e-05
2826 | 9.8587e-05 | 0.00010248
2827 | 0.00010141 | 0.00010688
2828 | 9.82e-05 | 0.00010471
2829 | 9.5546e-05 | 0.00010156
2830 | 9.4018e-05 | 9.9242e-05
2831 | 9.2173e-05 | 9.5057e-05
2832 | 8.7719e-05 | 8.8161e-05
2833 | 8.2927e-05 | 8.4034e-05
2834 | 7.9714e-05 | 7.9669e-05
2835 | 7.812e-05 | 7.732e-05
2836 | 7.7514e-05 | 7.6337e-05
2837 | 7.727e-05 | 7.5738e-05
2838 | 7.7604e-05 | 7.5814e-05
2839 | 7.9544e-05 | 7.7448e-05
2840 | 8.4242e-05 | 8.2651e-05
2841 | 9.179e-05 | 9.2292e-05
2842 | 9.698e-05 | 9.9743e-05
2843 | 9.9128e-05 | 0.00010357
2844 | 9.9296e-05 | 0.00010431
2845 | 9.8118e-05 | 0.00010345
2846 | 9.707e-05 | 0.00010217
2847 | 9.6163e-05 | 0.00010051
2848 | 9.4982e-05 | 9.8824e-05
2849 | 9.518e-05 | 9.7975e-05
2850 | 0.0001018 | 0.00010354
2851 | 0.00010469 | 0.00010798
2852 | 0.00010242 | 0.00010649
2853 | 0.00010005 | 0.0001039
2854 | 9.7914e-05 | 0.00010113
2855 | 9.4826e-05 | 9.5645e-05
2856 | 8.9573e-05 | 8.8458e-05
2857 | 8.886e-05 | 8.572e-05
2858 | 8.5819e-05 | 8.1359e-05
2859 | 8.4577e-05 | 7.9267e-05
2860 | 8.4541e-05 | 7.8844e-05
2861 | 8.5465e-05 | 7.8948e-05
2862 | 8.9465e-05 | 8.2162e-05
2863 | 0.00010103 | 9.2529e-05
2864 | 0.00011411 | 0.00010618
2865 | 0.00012138 | 0.00011537
2866 | 0.00012372 | 0.00012026
2867 | 0.00012603 | 0.00012304
2868 | 0.00012561 | 0.00012303
2869 | 0.00012282 | 0.00012207
2870 | 0.00012265 | 0.00012118
2871 | 0.00012003 | 0.00011906
2872 | 0.00011545 | 0.00011618
2873 | 0.00011271 | 0.00011481
2874 | 0.00011819 | 0.00011871
2875 | 0.00011939 | 0.00011801
2876 | 0.00011687 | 0.00011339
2877 | 0.00011389 | 0.00010938
2878 | 0.0001106 | 0.00010624
2879 | 0.00010549 | 0.00010095
2880 | 9.7667e-05 | 9.2762e-05
2881 | 8.8578e-05 | 8.4656e-05
2882 | 8.6077e-05 | 8.0322e-05
2883 | 8.5175e-05 | 7.8436e-05
2884 | 8.5465e-05 | 7.846e-05
2885 | 8.7027e-05 | 7.9413e-05
2886 | 9.2829e-05 | 8.4743e-05
2887 | 0.00010919 | 9.9687e-05
2888 | 0.00012657 | 0.00011715
2889 | 0.00013256 | 0.00012587
2890 | 0.00013249 | 0.00012923
2891 | 0.0001346 | 0.00013102
2892 | 0.00013377 | 0.00013018
2893 | 0.0001302 | 0.00012879
2894 | 0.0001303 | 0.00012778
2895 | 0.00012711 | 0.00012521
2896 | 0.00012194 | 0.00012138
2897 | 0.00011996 | 0.00011928
2898 | 0.00012456 | 0.00012395
2899 | 0.000122 | 0.00012352
2900 | 0.00011725 | 0.00011877
2901 | 0.00011274 | 0.00011399
2902 | 0.00010852 | 0.00010966
2903 | 0.00010282 | 0.00010268
2904 | 9.5108e-05 | 9.3097e-05
2905 | 9.0658e-05 | 8.768e-05
2906 | 8.8068e-05 | 8.3329e-05
2907 | 8.714e-05 | 8.148e-05
2908 | 8.7408e-05 | 8.1604e-05
2909 | 8.8895e-05 | 8.2916e-05
2910 | 9.4542e-05 | 8.8653e-05
2911 | 0.00011053 | 0.00010372
2912 | 0.00012746 | 0.00012098
2913 | 0.00013377 | 0.00012987
2914 | 0.00013408 | 0.0001332
2915 | 0.00013629 | 0.00013475
2916 | 0.00013553 | 0.00013372
2917 | 0.000132 | 0.00013223
2918 | 0.00013214 | 0.00013117
2919 | 0.00012882 | 0.00012851
2920 | 0.00012317 | 0.00012421
2921 | 0.00012001 | 0.00012104
2922 | 0.00012421 | 0.00012603
2923 | 0.00012289 | 0.00012753
2924 | 0.00011921 | 0.00012453
2925 | 0.00011548 | 0.00012063
2926 | 0.0001117 | 0.00011589
2927 | 0.0001062 | 0.00010729
2928 | 9.8212e-05 | 9.6607e-05
2929 | 8.9867e-05 | 8.6038e-05
2930 | 8.7189e-05 | 8.1861e-05
2931 | 8.6186e-05 | 8.0044e-05
2932 | 8.6399e-05 | 8.0075e-05
2933 | 8.7815e-05 | 8.1095e-05
2934 | 9.3289e-05 | 8.6396e-05
2935 | 0.00010899 | 0.00010097
2936 | 0.00012595 | 0.00011791
2937 | 0.0001325 | 0.00012631
2938 | 0.00013303 | 0.00012954
2939 | 0.00013537 | 0.00013132
2940 | 0.00013466 | 0.00013064
2941 | 0.00013118 | 0.00012948
2942 | 0.00013124 | 0.0001287
2943 | 0.00012801 | 0.00012642
2944 | 0.00012267 | 0.00012286
2945 | 0.00012012 | 0.00012102
2946 | 0.00012446 | 0.00012536
2947 | 0.00012242 | 0.00012454
2948 | 0.00011802 | 0.00012014
2949 | 0.00011391 | 0.0001158
2950 | 0.00011005 | 0.00011146
2951 | 0.00010468 | 0.00010413
2952 | 9.6893e-05 | 9.4472e-05
2953 | 9.178e-05 | 8.8539e-05
2954 | 8.9081e-05 | 8.4269e-05
2955 | 8.8059e-05 | 8.2411e-05
2956 | 8.8127e-05 | 8.2392e-05
2957 | 8.9535e-05 | 8.2718e-05
2958 | 9.4717e-05 | 8.7159e-05
2959 | 0.00010997 | 0.00010143
2960 | 0.00012675 | 0.00011866
2961 | 0.0001324 | 0.00012749
2962 | 0.00013205 | 0.00013078
2963 | 0.00013327 | 0.00013224
2964 | 0.00013105 | 0.0001308
2965 | 0.00012581 | 0.00012865
2966 | 0.00012302 | 0.00012674
2967 | 0.00011793 | 0.00012315
2968 | 0.00011298 | 0.00011854
2969 | 0.00011155 | 0.00011505
2970 | 0.00011718 | 0.00011946
2971 | 0.00011721 | 0.00012029
2972 | 0.00011194 | 0.0001146
2973 | 0.00010691 | 0.00010889
2974 | 0.00010312 | 0.00010596
2975 | 9.8662e-05 | 0.00010278
2976 | 9.2295e-05 | 9.5562e-05
2977 | 8.9498e-05 | 9.1472e-05
2978 | 8.5669e-05 | 8.638e-05
2979 | 8.3737e-05 | 8.3677e-05
2980 | 8.3013e-05 | 8.2681e-05
2981 | 8.2975e-05 | 8.2237e-05
2982 | 8.4055e-05 | 8.33e-05
2983 | 8.8665e-05 | 8.7885e-05
2984 | 9.7199e-05 | 9.624e-05
2985 | 0.00010577 | 0.00010646
2986 | 0.00011071 | 0.0001142
2987 | 0.000113 | 0.00011837
2988 | 0.00011245 | 0.00011898
2989 | 0.00010991 | 0.00011785
2990 | 0.00010741 | 0.00011633
2991 | 0.00010549 | 0.00011453
2992 | 0.00010478 | 0.00011347
2993 | 0.0001079 | 0.00011569
2994 | 0.00011676 | 0.00012415
2995 | 0.00011695 | 0.00012696
2996 | 0.00011042 | 0.00012187
2997 | 0.00010499 | 0.00011577
2998 | 0.00010136 | 0.00011092
2999 | 9.7631e-05 | 0.00010454
3000 | 9.2234e-05 | 9.6558e-05
3001 | 8.4635e-05 | 8.9084e-05
3002 | 8.1062e-05 | 8.4315e-05
3003 | 7.9264e-05 | 8.1763e-05
3004 | 7.8673e-05 | 8.0809e-05
3005 | 7.8678e-05 | 8.0758e-05
3006 | 7.9795e-05 | 8.1903e-05
3007 | 8.3633e-05 | 8.5279e-05
3008 | 9.0776e-05 | 9.1837e-05
3009 | 9.8975e-05 | 0.00010133
3010 | 0.00010414 | 0.00010893
3011 | 0.00010659 | 0.00011309
3012 | 0.0001069 | 0.00011406
3013 | 0.00010569 | 0.00011345
3014 | 0.00010501 | 0.00011247
3015 | 0.00010474 | 0.00011145
3016 | 0.00010456 | 0.00011099
3017 | 0.00010795 | 0.00011375
3018 | 0.00011704 | 0.0001222
3019 | 0.00011679 | 0.00012525
3020 | 0.00011137 | 0.00012184
3021 | 0.00010648 | 0.0001171
3022 | 0.00010241 | 0.00011176
3023 | 9.7588e-05 | 0.00010323
3024 | 9.1502e-05 | 9.4339e-05
3025 | 8.5167e-05 | 8.2234e-05
3026 | 8.2114e-05 | 7.7375e-05
3027 | 8.0992e-05 | 7.53e-05
3028 | 8.1298e-05 | 7.5433e-05
3029 | 8.2959e-05 | 7.6806e-05
3030 | 8.9326e-05 | 8.3152e-05
3031 | 0.00010709 | 0.00010018
3032 | 0.00012593 | 0.00011964
3033 | 0.00013338 | 0.00012924
3034 | 0.00013422 | 0.00013282
3035 | 0.00013696 | 0.00013451
3036 | 0.00013654 | 0.00013324
3037 | 0.00013315 | 0.00013142
3038 | 0.00013408 | 0.00013005
3039 | 0.0001311 | 0.00012699
3040 | 0.00012507 | 0.00012252
3041 | 0.00012202 | 0.00012008
3042 | 0.00012752 | 0.00012647
3043 | 0.00012566 | 0.00012768
3044 | 0.00012154 | 0.00012299
3045 | 0.00011722 | 0.00011737
3046 | 0.00011251 | 0.00011179
3047 | 0.00010557 | 0.00010294
3048 | 9.5929e-05 | 9.171e-05
3049 | 9.1335e-05 | 8.5495e-05
3050 | 8.8632e-05 | 8.1025e-05
3051 | 8.7626e-05 | 7.9143e-05
3052 | 8.7876e-05 | 7.9345e-05
3053 | 8.9368e-05 | 8.0938e-05
3054 | 9.5118e-05 | 8.7267e-05
3055 | 0.0001116 | 0.00010346
3056 | 0.00012935 | 0.00012155
3057 | 0.00013602 | 0.00013021
3058 | 0.00013647 | 0.00013333
3059 | 0.00013897 | 0.00013478
3060 | 0.00013837 | 0.0001336
3061 | 0.00013492 | 0.000132
3062 | 0.00013525 | 0.00013088
3063 | 0.00013206 | 0.00012826
3064 | 0.00012655 | 0.00012427
3065 | 0.000124 | 0.00012241
3066 | 0.00012833 | 0.00012888
3067 | 0.00012563 | 0.00013028
3068 | 0.00012089 | 0.00012639
3069 | 0.00011657 | 0.00012126
3070 | 0.00011252 | 0.0001154
3071 | 0.00010691 | 0.0001058
3072 | 9.8839e-05 | 9.4626e-05
3073 | 9.0895e-05 | 8.4761e-05
3074 | 8.8171e-05 | 8.0478e-05
3075 | 8.7143e-05 | 7.8626e-05
3076 | 8.7418e-05 | 7.8717e-05
3077 | 8.8965e-05 | 8.0092e-05
3078 | 9.4794e-05 | 8.5941e-05
3079 | 0.000111 | 0.00010116
3080 | 0.00012838 | 0.0001184
3081 | 0.00013496 | 0.00012663
3082 | 0.00013551 | 0.00012981
3083 | 0.00013796 | 0.00013158
3084 | 0.00013759 | 0.0001309
3085 | 0.00013456 | 0.00012977
3086 | 0.00013537 | 0.00012908
3087 | 0.00013295 | 0.00012703
3088 | 0.00012817 | 0.00012383
3089 | 0.00012696 | 0.00012314
3090 | 0.00013256 | 0.00012882
3091 | 0.0001294 | 0.0001282
3092 | 0.00012431 | 0.00012365
3093 | 0.00011941 | 0.0001187
3094 | 0.00011459 | 0.00011318
3095 | 0.00010804 | 0.00010414
3096 | 9.9592e-05 | 9.3563e-05
3097 | 8.4611e-05 | 8.5847e-05
3098 | 8.1329e-05 | 8.1143e-05
3099 | 7.9655e-05 | 7.8605e-05
3100 | 7.9023e-05 | 7.7543e-05
3101 | 7.8779e-05 | 7.6945e-05
3102 | 7.9229e-05 | 7.7202e-05
3103 | 8.2123e-05 | 7.9384e-05
3104 | 8.8294e-05 | 8.5396e-05
3105 | 9.5819e-05 | 9.5644e-05
3106 | 0.00010069 | 0.00010359
3107 | 0.00010319 | 0.00010782
3108 | 0.00010356 | 0.00010878
3109 | 0.00010251 | 0.00010806
3110 | 0.00010168 | 0.0001069
3111 | 0.00010104 | 0.00010537
3112 | 0.00010036 | 0.00010389
3113 | 0.00010202 | 0.00010373
3114 | 0.00010869 | 0.00010968
3115 | 0.00010882 | 0.00011332
3116 | 0.00010442 | 0.00011114
3117 | 0.00010091 | 0.00010814
3118 | 9.8337e-05 | 0.00010493
3119 | 9.5282e-05 | 9.8735e-05
3120 | 9.0302e-05 | 9.0827e-05
3121 | 9.2567e-05 | 8.8323e-05
3122 | 8.9008e-05 | 8.3317e-05
3123 | 8.7415e-05 | 8.0987e-05
3124 | 8.7168e-05 | 8.0666e-05
3125 | 8.7873e-05 | 8.1138e-05
3126 | 9.1625e-05 | 8.5478e-05
3127 | 0.00010397 | 9.8483e-05
3128 | 0.00011933 | 0.00011489
3129 | 0.00012827 | 0.00012532
3130 | 0.00013144 | 0.00013051
3131 | 0.00013471 | 0.00013326
3132 | 0.00013445 | 0.00013283
3133 | 0.00013134 | 0.00013141
3134 | 0.00013066 | 0.00013017
3135 | 0.00012754 | 0.00012744
3136 | 0.00012297 | 0.00012366
3137 | 0.00012109 | 0.0001215
3138 | 0.00012576 | 0.00012674
3139 | 0.00012343 | 0.00012733
3140 | 0.00011761 | 0.00012261
3141 | 0.00011329 | 0.00011784
3142 | 0.00011018 | 0.00011368
3143 | 0.00010618 | 0.00010671
3144 | 9.886e-05 | 9.6718e-05
3145 | 8.6012e-05 | 8.5515e-05
3146 | 8.2628e-05 | 8.063e-05
3147 | 8.0908e-05 | 7.8026e-05
3148 | 8.0237e-05 | 7.7009e-05
3149 | 8.0044e-05 | 7.636e-05
3150 | 8.0682e-05 | 7.7025e-05
3151 | 8.4308e-05 | 8.0924e-05
3152 | 9.1539e-05 | 8.8764e-05
3153 | 9.9559e-05 | 9.9008e-05
3154 | 0.0001044 | 0.00010667
3155 | 0.00010685 | 0.0001108
3156 | 0.00010673 | 0.00011148
3157 | 0.00010485 | 0.00011047
3158 | 0.00010306 | 0.00010905
3159 | 0.00010143 | 0.00010722
3160 | 0.00010033 | 0.00010577
3161 | 0.00010178 | 0.00010659
3162 | 0.0001081 | 0.00011339
3163 | 0.00010803 | 0.00011607
3164 | 0.0001028 | 0.00011187
3165 | 9.8864e-05 | 0.00010703
3166 | 9.6452e-05 | 0.00010333
3167 | 9.3926e-05 | 9.7955e-05
3168 | 8.9268e-05 | 9.0482e-05
3169 | 8.4262e-05 | 8.598e-05
3170 | 8.0793e-05 | 8.1076e-05
3171 | 7.8981e-05 | 7.8385e-05
3172 | 7.8276e-05 | 7.7217e-05
3173 | 7.7937e-05 | 7.6504e-05
3174 | 7.8117e-05 | 7.6591e-05
3175 | 7.9953e-05 | 7.8591e-05
3176 | 8.543e-05 | 8.4538e-05
3177 | 9.3773e-05 | 9.4736e-05
3178 | 9.9566e-05 | 0.00010304
3179 | 0.0001023 | 0.00010762
3180 | 0.00010297 | 0.00010875
3181 | 0.0001023 | 0.00010805
3182 | 0.00010172 | 0.00010685
3183 | 0.00010168 | 0.00010552
3184 | 0.00010168 | 0.00010486
3185 | 0.00010444 | 0.00010685
3186 | 0.0001119 | 0.00011422
3187 | 0.00011129 | 0.0001169
3188 | 0.00010618 | 0.00011294
3189 | 0.00010214 | 0.00010834
3190 | 9.9148e-05 | 0.00010435
3191 | 9.5712e-05 | 9.8227e-05
3192 | 9.0572e-05 | 9.0592e-05
3193 | 8.8571e-05 | 8.4685e-05
3194 | 8.5431e-05 | 8.0188e-05
3195 | 8.4146e-05 | 7.8202e-05
3196 | 8.4242e-05 | 7.8188e-05
3197 | 8.5522e-05 | 7.9148e-05
3198 | 9.0903e-05 | 8.453e-05
3199 | 0.00010699 | 9.9639e-05
3200 | 0.00012521 | 0.00011728
3201 | 0.00013319 | 0.00012602
3202 | 0.00013471 | 0.00012956
3203 | 0.0001379 | 0.00013151
3204 | 0.0001377 | 0.00013069
3205 | 0.00013454 | 0.00012925
3206 | 0.00013503 | 0.00012816
3207 | 0.00013211 | 0.00012564
3208 | 0.00012685 | 0.00012223
3209 | 0.00012486 | 0.00012138
3210 | 0.00012926 | 0.00012715
3211 | 0.00012508 | 0.00012644
3212 | 0.000119 | 0.00012067
3213 | 0.00011418 | 0.00011482
3214 | 0.00011012 | 0.00010984
3215 | 0.00010474 | 0.00010263
3216 | 9.6505e-05 | 9.3012e-05
3217 | 9.0342e-05 | 8.5257e-05
3218 | 8.7706e-05 | 8.1027e-05
3219 | 8.6696e-05 | 7.919e-05
3220 | 8.6867e-05 | 7.9221e-05
3221 | 8.8179e-05 | 8.0142e-05
3222 | 9.3348e-05 | 8.5348e-05
3223 | 0.00010843 | 9.999e-05
3224 | 0.00012489 | 0.00011709
3225 | 0.00013135 | 0.00012562
3226 | 0.00013198 | 0.00012888
3227 | 0.00013435 | 0.00013058
3228 | 0.00013372 | 0.00012971
3229 | 0.00013038 | 0.00012831
3230 | 0.00013036 | 0.00012728
3231 | 0.00012719 | 0.0001247
3232 | 0.00012207 | 0.00012089
3233 | 0.00011968 | 0.00011871
3234 | 0.00012376 | 0.00012324
3235 | 0.00012144 | 0.00012293
3236 | 0.00011686 | 0.00011831
3237 | 0.00011281 | 0.00011363
3238 | 0.00010918 | 0.00010946
3239 | 0.00010421 | 0.00010277
3240 | 9.6805e-05 | 9.3473e-05
3241 | 8.9472e-05 | 8.349e-05
3242 | 8.671e-05 | 7.9036e-05
3243 | 8.5613e-05 | 7.7006e-05
3244 | 8.5721e-05 | 7.6803e-05
3245 | 8.691e-05 | 7.7162e-05
3246 | 9.1864e-05 | 8.1687e-05
3247 | 0.00010676 | 9.583e-05
3248 | 0.00012339 | 0.00011324
3249 | 0.00013042 | 0.00012244
3250 | 0.00013149 | 0.00012639
3251 | 0.00013423 | 0.0001288
3252 | 0.00013379 | 0.00012846
3253 | 0.00013057 | 0.00012738
3254 | 0.00013064 | 0.00012659
3255 | 0.00012745 | 0.00012419
3256 | 0.00012216 | 0.00012073
3257 | 0.00011943 | 0.00011905
3258 | 0.00012284 | 0.00012234
3259 | 0.00011988 | 0.00011954
3260 | 0.00011495 | 0.00011344
3261 | 0.00011101 | 0.00010866
3262 | 0.00010773 | 0.00010538
3263 | 0.00010325 | 0.00010031
3264 | 9.5944e-05 | 9.1677e-05
3265 | 9.1869e-05 | 8.2578e-05
3266 | 8.9224e-05 | 7.81e-05
3267 | 8.8197e-05 | 7.606e-05
3268 | 8.8345e-05 | 7.5858e-05
3269 | 8.9581e-05 | 7.6241e-05
3270 | 9.4548e-05 | 8.081e-05
3271 | 0.00010909 | 9.5018e-05
3272 | 0.00012507 | 0.00011249
3273 | 0.00013165 | 0.00012174
3274 | 0.00013255 | 0.00012572
3275 | 0.00013503 | 0.00012815
3276 | 0.00013456 | 0.00012781
3277 | 0.00013145 | 0.00012675
3278 | 0.00013161 | 0.00012597
3279 | 0.00012866 | 0.00012357
3280 | 0.00012363 | 0.00012009
3281 | 0.00012117 | 0.0001184
3282 | 0.00012508 | 0.00012172
3283 | 0.00012274 | 0.00011895
3284 | 0.00011831 | 0.0001129
3285 | 0.00011446 | 0.00010816
3286 | 0.00011096 | 0.00010483
3287 | 0.00010611 | 9.9602e-05
3288 | 9.8749e-05 | 9.0845e-05
3289 | 9.1554e-05 | 8.5027e-05
3290 | 8.8707e-05 | 8.0487e-05
3291 | 8.7589e-05 | 7.8384e-05
3292 | 8.7595e-05 | 7.82e-05
3293 | 8.8907e-05 | 7.8622e-05
3294 | 9.3755e-05 | 8.3094e-05
3295 | 0.00010781 | 9.7106e-05
3296 | 0.00012345 | 0.00011384
3297 | 0.00012929 | 0.00012185
3298 | 0.00012948 | 0.00012558
3299 | 0.00013066 | 0.00012774
3300 | 0.00012857 | 0.00012684
3301 | 0.00012366 | 0.00012505
3302 | 0.00012098 | 0.0001234
3303 | 0.00011641 | 0.00012078
3304 | 0.00011207 | 0.00011868
3305 | 0.00011142 | 0.00012133
3306 | 0.0001182 | 0.00012948
3307 | 0.00011892 | 0.00012765
3308 | 0.00011386 | 0.00011808
3309 | 0.00010869 | 0.00010873
3310 | 0.00010456 | 0.00010318
3311 | 9.9614e-05 | 9.8609e-05
3312 | 9.302e-05 | 9.1408e-05
3313 | 8.6492e-05 | 8.4601e-05
3314 | 8.2755e-05 | 7.9773e-05
3315 | 8.0795e-05 | 7.7184e-05
3316 | 7.991e-05 | 7.613e-05
3317 | 7.9468e-05 | 7.5147e-05
3318 | 7.9472e-05 | 7.5485e-05
3319 | 8.2108e-05 | 7.9505e-05
3320 | 8.9216e-05 | 8.7744e-05
3321 | 9.7986e-05 | 9.7874e-05
3322 | 0.00010349 | 0.00010538
3323 | 0.00010606 | 0.00010948
3324 | 0.00010565 | 0.00011008
3325 | 0.0001033 | 0.00010894
3326 | 0.00010037 | 0.00010735
3327 | 9.8156e-05 | 0.00010528
3328 | 9.7408e-05 | 0.00010381
3329 | 9.956e-05 | 0.00010473
3330 | 0.00010618 | 0.00011105
3331 | 0.00010597 | 0.00011274
3332 | 9.9468e-05 | 0.00010728
3333 | 9.4949e-05 | 0.00010177
3334 | 9.2802e-05 | 9.8719e-05
3335 | 9.1144e-05 | 9.5303e-05
3336 | 8.7148e-05 | 8.9043e-05
3337 | 8.419e-05 | 8.1682e-05
3338 | 8.0423e-05 | 7.757e-05
3339 | 7.8521e-05 | 7.5387e-05
3340 | 7.7707e-05 | 7.45e-05
3341 | 7.7227e-05 | 7.3764e-05
3342 | 7.7066e-05 | 7.4046e-05
3343 | 7.8514e-05 | 7.697e-05
3344 | 8.3522e-05 | 8.3567e-05
3345 | 9.1995e-05 | 9.2843e-05
3346 | 9.7986e-05 | 9.9515e-05
3347 | 0.00010042 | 0.00010304
3348 | 0.00010044 | 0.00010366
3349 | 9.8902e-05 | 0.00010284
3350 | 9.7054e-05 | 0.00010168
3351 | 9.5623e-05 | 9.988e-05
3352 | 9.4368e-05 | 9.7822e-05
3353 | 9.4493e-05 | 9.6212e-05
3354 | 0.00010174 | 0.0001001
3355 | 0.00010547 | 0.00010274
3356 | 0.00010273 | 0.00010053
3357 | 0.00010018 | 9.8147e-05
3358 | 9.8273e-05 | 9.6344e-05
3359 | 9.5619e-05 | 9.2536e-05
3360 | 9.0245e-05 | 8.6198e-05
3361 | 8.3646e-05 | 8.4388e-05
3362 | 8.0758e-05 | 7.9906e-05
3363 | 7.945e-05 | 7.7459e-05
3364 | 7.908e-05 | 7.6315e-05
3365 | 7.9361e-05 | 7.5206e-05
3366 | 8.0898e-05 | 7.4661e-05
3367 | 8.5312e-05 | 7.5813e-05
3368 | 9.1259e-05 | 8.133e-05
3369 | 9.6864e-05 | 9.1933e-05
3370 | 9.9913e-05 | 9.9935e-05
3371 | 0.00010087 | 0.00010419
3372 | 0.00010005 | 0.00010528
3373 | 9.7845e-05 | 0.00010466
3374 | 9.6136e-05 | 0.00010357
3375 | 9.4488e-05 | 0.00010179
3376 | 9.3012e-05 | 9.9545e-05
3377 | 9.3523e-05 | 9.6922e-05
3378 | 0.00010197 | 9.9983e-05
3379 | 0.00010707 | 0.00010318
3380 | 0.00010573 | 0.00010199
3381 | 0.00010291 | 0.00010084
3382 | 9.9771e-05 | 9.9771e-05
3383 | 9.5274e-05 | 9.5924e-05
3384 | 8.9517e-05 | 8.912e-05
3385 | 9.3684e-05 | 8.3866e-05
3386 | 9.0346e-05 | 7.9307e-05
3387 | 8.8891e-05 | 7.7168e-05
3388 | 8.8795e-05 | 7.6831e-05
3389 | 8.9711e-05 | 7.7004e-05
3390 | 9.4122e-05 | 8.128e-05
3391 | 0.00010814 | 9.512e-05
3392 | 0.00012489 | 0.00011253
3393 | 0.00013356 | 0.0001219
3394 | 0.00013612 | 0.00012623
3395 | 0.0001396 | 0.00012914
3396 | 0.0001396 | 0.00012926
3397 | 0.00013668 | 0.00012858
3398 | 0.00013682 | 0.00012815
3399 | 0.00013394 | 0.00012616
3400 | 0.000129 | 0.00012331
3401 | 0.0001269 | 0.00012274
3402 | 0.00013079 | 0.00012563
3403 | 0.0001268 | 0.00012091
3404 | 0.00012061 | 0.00011389
3405 | 0.00011615 | 0.00010899
3406 | 0.0001128 | 0.00010577
3407 | 0.00010847 | 0.0001008
3408 | 0.00010086 | 9.2178e-05
3409 | 8.8095e-05 | 8.4738e-05
3410 | 8.523e-05 | 8.0102e-05
3411 | 8.4137e-05 | 7.7922e-05
3412 | 8.4407e-05 | 7.7595e-05
3413 | 8.6039e-05 | 7.7956e-05
3414 | 9.2132e-05 | 8.2251e-05
3415 | 0.00010902 | 9.55e-05
3416 | 0.00012722 | 0.00011204
3417 | 0.00013394 | 0.00012136
3418 | 0.00013441 | 0.00012591
3419 | 0.00013683 | 0.00012875
3420 | 0.0001363 | 0.00012874
3421 | 0.000133 | 0.00012787
3422 | 0.0001336 | 0.00012721
3423 | 0.00013104 | 0.00012518
3424 | 0.00012635 | 0.00012248
3425 | 0.00012574 | 0.0001224
3426 | 0.00013209 | 0.00012679
3427 | 0.00012868 | 0.00012379
3428 | 0.00012292 | 0.00011725
3429 | 0.0001174 | 0.00011193
3430 | 0.00011212 | 0.0001079
3431 | 0.00010516 | 0.00010185
3432 | 9.647e-05 | 9.2823e-05
3433 | 9.1098e-05 | 8.1484e-05
3434 | 8.8315e-05 | 7.6805e-05
3435 | 8.7192e-05 | 7.4686e-05
3436 | 8.7284e-05 | 7.4508e-05
3437 | 8.8419e-05 | 7.5088e-05
3438 | 9.3231e-05 | 8.0036e-05
3439 | 0.00010773 | 9.4823e-05
3440 | 0.00012408 | 0.00011286
3441 | 0.00013128 | 0.00012257
3442 | 0.00013264 | 0.00012675
3443 | 0.00013551 | 0.00012924
3444 | 0.00013528 | 0.00012888
3445 | 0.00013232 | 0.00012781
3446 | 0.00013264 | 0.00012705
3447 | 0.00012973 | 0.00012462
3448 | 0.00012461 | 0.00012089
3449 | 0.00012201 | 0.00011883
3450 | 0.00012538 | 0.00012245
3451 | 0.00012209 | 0.00012026
3452 | 0.00011708 | 0.00011476
3453 | 0.00011318 | 0.00011027
3454 | 0.00010989 | 0.00010654
3455 | 0.0001054 | 0.00010013
3456 | 9.8074e-05 | 9.0381e-05
3457 | 9.3128e-05 | 8.2977e-05
3458 | 9.0094e-05 | 7.8197e-05
3459 | 8.8789e-05 | 7.5969e-05
3460 | 8.8558e-05 | 7.5612e-05
3461 | 8.9371e-05 | 7.5302e-05
3462 | 9.3163e-05 | 7.8961e-05
3463 | 0.00010614 | 9.2565e-05
3464 | 0.00012191 | 0.00011019
3465 | 0.00012907 | 0.00012024
3466 | 0.00013033 | 0.00012481
3467 | 0.00013247 | 0.00012736
3468 | 0.00013072 | 0.00012663
3469 | 0.00012584 | 0.00012487
3470 | 0.00012272 | 0.00012321
3471 | 0.00011741 | 0.00011985
3472 | 0.00011237 | 0.00011579
3473 | 0.00010998 | 0.00011335
3474 | 0.00011333 | 0.000117
3475 | 0.00011217 | 0.00011517
3476 | 0.00010611 | 0.0001076
3477 | 0.00010177 | 0.00010146
3478 | 9.9579e-05 | 9.9126e-05
3479 | 9.7434e-05 | 9.7138e-05
3480 | 9.2184e-05 | 9.0172e-05
3481 | 8.4435e-05 | 8.1206e-05
3482 | 8.1237e-05 | 7.6743e-05
3483 | 7.9597e-05 | 7.4305e-05
3484 | 7.8876e-05 | 7.3174e-05
3485 | 7.849e-05 | 7.1693e-05
3486 | 7.855e-05 | 7.117e-05
3487 | 8.0967e-05 | 7.3924e-05
3488 | 8.6943e-05 | 8.1309e-05
3489 | 9.4652e-05 | 9.1379e-05
3490 | 9.9529e-05 | 9.876e-05
3491 | 0.00010187 | 0.00010287
3492 | 0.00010164 | 0.00010368
3493 | 9.9705e-05 | 0.00010276
3494 | 9.7501e-05 | 0.00010136
3495 | 9.5448e-05 | 9.9258e-05
3496 | 9.401e-05 | 9.7374e-05
3497 | 9.4157e-05 | 9.6426e-05
3498 | 9.8985e-05 | 9.986e-05
3499 | 9.9944e-05 | 0.00010057
3500 | 9.5756e-05 | 9.5857e-05
3501 | 9.2901e-05 | 9.2094e-05
3502 | 9.1595e-05 | 9.1118e-05
3503 | 9.0343e-05 | 9.0101e-05
3504 | 8.6517e-05 | 8.5193e-05
3505 | 8.4315e-05 | 8.3852e-05
3506 | 8.108e-05 | 7.9038e-05
3507 | 7.9409e-05 | 7.6353e-05
3508 | 7.8747e-05 | 7.5069e-05
3509 | 7.8349e-05 | 7.3818e-05
3510 | 7.8379e-05 | 7.3117e-05
3511 | 7.9974e-05 | 7.4278e-05
3512 | 8.4884e-05 | 7.9912e-05
3513 | 9.2915e-05 | 9.0313e-05
3514 | 9.8545e-05 | 9.8766e-05
3515 | 0.00010127 | 0.00010348
3516 | 0.00010198 | 0.00010471
3517 | 0.00010137 | 0.000104
3518 | 0.0001009 | 0.00010271
3519 | 0.00010056 | 0.00010115
3520 | 9.9801e-05 | 0.00010025
3521 | 0.0001007 | 0.00010135
3522 | 0.00010646 | 0.00010716
3523 | 0.00010676 | 0.00010902
3524 | 0.00010307 | 0.0001046
3525 | 0.00010031 | 0.00010037
3526 | 9.8286e-05 | 9.7826e-05
3527 | 9.5693e-05 | 9.4146e-05
3528 | 9.085e-05 | 8.7886e-05
3529 | 8.5678e-05 | 8.225e-05
3530 | 8.2694e-05 | 7.7662e-05
3531 | 8.1529e-05 | 7.5592e-05
3532 | 8.1734e-05 | 7.5453e-05
3533 | 8.3168e-05 | 7.6e-05
3534 | 8.9011e-05 | 8.0967e-05
3535 | 0.00010626 | 9.6049e-05
3536 | 0.00012528 | 0.00011424
3537 | 0.00013299 | 0.00012341
3538 | 0.00013401 | 0.00012724
3539 | 0.00013719 | 0.00012953
3540 | 0.00013699 | 0.00012897
3541 | 0.00013375 | 0.0001277
3542 | 0.00013455 | 0.00012674
3543 | 0.00013148 | 0.0001242
3544 | 0.00012565 | 0.00012077
3545 | 0.00012286 | 0.00011973
3546 | 0.00012663 | 0.0001242
3547 | 0.00012234 | 0.00012171
3548 | 0.00011668 | 0.000115
3549 | 0.00011215 | 0.00010925
3550 | 0.00010815 | 0.00010521
3551 | 0.00010265 | 9.9554e-05
3552 | 9.4169e-05 | 9.0585e-05
3553 | 9.0644e-05 | 8.4337e-05
3554 | 8.8017e-05 | 7.9984e-05
3555 | 8.6973e-05 | 7.804e-05
3556 | 8.7095e-05 | 7.7939e-05
3557 | 8.8244e-05 | 7.8403e-05
3558 | 9.3081e-05 | 8.3154e-05
3559 | 0.00010775 | 9.7841e-05
3560 | 0.00012417 | 0.00011554
3561 | 0.00013106 | 0.00012434
3562 | 0.00013211 | 0.00012783
3563 | 0.00013494 | 0.00012987
3564 | 0.00013467 | 0.00012918
3565 | 0.00013168 | 0.00012781
3566 | 0.000132 | 0.00012675
3567 | 0.00012897 | 0.00012409
3568 | 0.00012371 | 0.00012049
3569 | 0.00012085 | 0.00011889
3570 | 0.00012356 | 0.00012285
3571 | 0.00011997 | 0.00012068
3572 | 0.000115 | 0.00011426
3573 | 0.00011126 | 0.00010878
3574 | 0.00010821 | 0.00010525
3575 | 0.00010406 | 0.00010049
3576 | 9.7045e-05 | 9.2225e-05
3577 | 8.9334e-05 | 8.3843e-05
3578 | 8.6341e-05 | 7.9378e-05
3579 | 8.5037e-05 | 7.72e-05
3580 | 8.4874e-05 | 7.6671e-05
3581 | 8.5581e-05 | 7.6326e-05
3582 | 8.903e-05 | 7.8991e-05
3583 | 0.00010001 | 8.909e-05
3584 | 0.0001133 | 0.00010293
3585 | 0.00012068 | 0.00011234
3586 | 0.00012307 | 0.00011746
3587 | 0.00012565 | 0.0001204
3588 | 0.00012522 | 0.00012033
3589 | 0.00012232 | 0.00011914
3590 | 0.0001216 | 0.00011793
3591 | 0.00011871 | 0.00011548
3592 | 0.00011459 | 0.00011259
3593 | 0.00011272 | 0.00011141
3594 | 0.00011697 | 0.00011524
3595 | 0.00011577 | 0.00011392
3596 | 0.00011127 | 0.00010785
3597 | 0.00010767 | 0.00010289
3598 | 0.0001049 | 0.00010036
3599 | 0.00010122 | 9.7174e-05
3600 | 9.4775e-05 | 9.0234e-05
3601 | 8.9447e-05 | 8.1735e-05
3602 | 8.6563e-05 | 7.7181e-05
3603 | 8.5383e-05 | 7.5059e-05
3604 | 8.5447e-05 | 7.4761e-05
3605 | 8.6621e-05 | 7.4959e-05
3606 | 9.1552e-05 | 7.926e-05
3607 | 0.00010652 | 9.3177e-05
3608 | 0.00012355 | 0.00011055
3609 | 0.00013084 | 0.00011977
3610 | 0.00013206 | 0.00012399
3611 | 0.00013489 | 0.0001267
3612 | 0.00013444 | 0.00012657
3613 | 0.00013115 | 0.00012562
3614 | 0.00013105 | 0.00012491
3615 | 0.00012788 | 0.00012269
3616 | 0.00012289 | 0.00011975
3617 | 0.00012095 | 0.00011926
3618 | 0.0001248 | 0.00012287
3619 | 0.00012107 | 0.00011896
3620 | 0.00011522 | 0.00011173
3621 | 0.00011067 | 0.00010624
3622 | 0.00010711 | 0.0001028
3623 | 0.00010255 | 9.8072e-05
3624 | 9.5302e-05 | 8.9731e-05
3625 | 9.0594e-05 | 8.2846e-05
3626 | 8.7411e-05 | 7.8223e-05
3627 | 8.6042e-05 | 7.6099e-05
3628 | 8.5818e-05 | 7.5829e-05
3629 | 8.6658e-05 | 7.5614e-05
3630 | 9.0604e-05 | 7.9469e-05
3631 | 0.00010391 | 9.3506e-05
3632 | 0.00012002 | 0.00011132
3633 | 0.00012761 | 0.00012088
3634 | 0.00012915 | 0.00012498
3635 | 0.0001315 | 0.00012724
3636 | 0.00012993 | 0.00012632
3637 | 0.00012519 | 0.00012443
3638 | 0.00012241 | 0.0001227
3639 | 0.00011731 | 0.00011927
3640 | 0.00011213 | 0.00011523
3641 | 0.00010962 | 0.00011301
3642 | 0.00011329 | 0.00011693
3643 | 0.00011216 | 0.00011512
3644 | 0.00010619 | 0.00010727
3645 | 0.00010182 | 0.00010072
3646 | 9.9407e-05 | 9.8231e-05
3647 | 9.6821e-05 | 9.6468e-05
3648 | 9.101e-05 | 8.9829e-05
3649 | 8.5871e-05 | 8.2635e-05
3650 | 8.2339e-05 | 7.8131e-05
3651 | 8.0503e-05 | 7.5707e-05
3652 | 7.9645e-05 | 7.4674e-05
3653 | 7.9114e-05 | 7.3595e-05
3654 | 7.8833e-05 | 7.3512e-05
3655 | 8.0672e-05 | 7.6394e-05
3656 | 8.6585e-05 | 8.3439e-05
3657 | 9.5019e-05 | 9.3367e-05
3658 | 0.00010053 | 0.00010068
3659 | 0.000103 | 0.00010456
3660 | 0.00010265 | 0.00010513
3661 | 0.00010048 | 0.00010403
3662 | 9.7691e-05 | 0.00010247
3663 | 9.536e-05 | 0.00010035
3664 | 9.4067e-05 | 9.8427e-05
3665 | 9.4526e-05 | 9.7655e-05
3666 | 9.9921e-05 | 0.00010255
3667 | 0.00010122 | 0.00010513
3668 | 9.6504e-05 | 0.00010131
3669 | 9.334e-05 | 9.7367e-05
3670 | 9.2064e-05 | 9.5355e-05
3671 | 9.1035e-05 | 9.2583e-05
3672 | 8.723e-05 | 8.6779e-05
3673 | 8.2869e-05 | 8.2673e-05
3674 | 7.9459e-05 | 7.7486e-05
3675 | 7.7705e-05 | 7.459e-05
3676 | 7.6997e-05 | 7.3237e-05
3677 | 7.6561e-05 | 7.1972e-05
3678 | 7.6496e-05 | 7.1371e-05
3679 | 7.7782e-05 | 7.2956e-05
3680 | 8.2445e-05 | 7.9118e-05
3681 | 9.0794e-05 | 8.9779e-05
3682 | 9.6762e-05 | 9.866e-05
3683 | 9.9472e-05 | 0.00010364
3684 | 0.00010011 | 0.00010482
3685 | 9.9412e-05 | 0.0001039
3686 | 9.8746e-05 | 0.00010233
3687 | 9.8326e-05 | 0.00010069
3688 | 9.7544e-05 | 0.00010029
3689 | 9.8352e-05 | 0.00010323
3690 | 0.00010468 | 0.00011108
3691 | 0.00010588 | 0.00011286
3692 | 0.00010251 | 0.0001067
3693 | 9.9803e-05 | 0.00010051
3694 | 9.7722e-05 | 9.6884e-05
3695 | 9.4946e-05 | 9.2913e-05
3696 | 8.9822e-05 | 8.6552e-05
3697 | 8.5585e-05 | 8.0115e-05
3698 | 8.2406e-05 | 7.5354e-05
3699 | 8.1103e-05 | 7.3123e-05
3700 | 8.1175e-05 | 7.2796e-05
3701 | 8.2313e-05 | 7.3005e-05
3702 | 8.732e-05 | 7.737e-05
3703 | 0.00010229 | 9.1464e-05
3704 | 0.00011924 | 0.00010909
3705 | 0.00012751 | 0.00011865
3706 | 0.00012966 | 0.00012314
3707 | 0.00013302 | 0.00012597
3708 | 0.00013317 | 0.0001258
3709 | 0.00013052 | 0.00012473
3710 | 0.0001315 | 0.00012387
3711 | 0.00012898 | 0.00012153
3712 | 0.00012355 | 0.0001186
3713 | 0.00012057 | 0.00011842
3714 | 0.00012462 | 0.00012277
3715 | 0.00012156 | 0.00011923
3716 | 0.00011682 | 0.00011166
3717 | 0.00011296 | 0.00010564
3718 | 0.00010933 | 0.00010182
3719 | 0.00010404 | 9.6798e-05
3720 | 9.5512e-05 | 8.8193e-05
3721 | 9.0379e-05 | 8.9308e-05
3722 | 8.6978e-05 | 8.4227e-05
3723 | 8.5546e-05 | 8.1777e-05
3724 | 8.5553e-05 | 8.1266e-05
3725 | 8.6782e-05 | 8.0712e-05
3726 | 9.2046e-05 | 8.3873e-05
3727 | 0.00010796 | 9.6675e-05
3728 | 0.00012635 | 0.00011364
3729 | 0.00013482 | 0.00012365
3730 | 0.00013671 | 0.00012881
3731 | 0.00013993 | 0.00013171
3732 | 0.00013958 | 0.00013096
3733 | 0.00013615 | 0.00012889
3734 | 0.00013614 | 0.00012677
3735 | 0.00013302 | 0.00012333
3736 | 0.00012797 | 0.00012023
3737 | 0.00012657 | 0.00012051
3738 | 0.0001318 | 0.00012683
3739 | 0.00012779 | 0.00012508
3740 | 0.00012107 | 0.00011511
3741 | 0.00011572 | 0.00010629
3742 | 0.00011141 | 0.0001029
3743 | 0.00010594 | 0.00010156
3744 | 9.7628e-05 | 9.5448e-05
3745 | 9.0921e-05 | 8.5006e-05
3746 | 8.7869e-05 | 8.0387e-05
3747 | 8.6593e-05 | 7.8261e-05
3748 | 8.6595e-05 | 7.8031e-05
3749 | 8.7628e-05 | 7.8603e-05
3750 | 9.2276e-05 | 8.3331e-05
3751 | 0.00010667 | 9.7351e-05
3752 | 0.00012332 | 0.00011451
3753 | 0.00013122 | 0.00012389
3754 | 0.00013309 | 0.00012818
3755 | 0.00013623 | 0.00013081
3756 | 0.00013603 | 0.00013065
3757 | 0.00013296 | 0.00012974
3758 | 0.00013306 | 0.0001291
3759 | 0.00012998 | 0.00012698
3760 | 0.00012476 | 0.00012387
3761 | 0.0001221 | 0.00012297
3762 | 0.00012556 | 0.00012712
3763 | 0.0001222 | 0.00012459
3764 | 0.00011678 | 0.00011877
3765 | 0.00011273 | 0.00011395
3766 | 0.00010954 | 0.00010986
3767 | 0.00010525 | 0.00010317
3768 | 9.7805e-05 | 9.3566e-05
3769 | 9.2851e-05 | 8.2507e-05
3770 | 8.9935e-05 | 7.7793e-05
3771 | 8.8726e-05 | 7.5576e-05
3772 | 8.8736e-05 | 7.5208e-05
3773 | 8.9723e-05 | 7.519e-05
3774 | 9.42e-05 | 7.9211e-05
3775 | 0.00010817 | 9.2908e-05
3776 | 0.00012429 | 0.00011037
3777 | 0.00013196 | 0.00012007
3778 | 0.00013377 | 0.00012462
3779 | 0.00013686 | 0.00012747
3780 | 0.00013668 | 0.0001273
3781 | 0.00013371 | 0.0001262
3782 | 0.00013384 | 0.00012528
3783 | 0.00013074 | 0.00012279
3784 | 0.00012544 | 0.00011961
3785 | 0.00012235 | 0.00011869
3786 | 0.00012519 | 0.00012222
3787 | 0.00012205 | 0.00011859
3788 | 0.00011707 | 0.00011112
3789 | 0.00011345 | 0.00010547
3790 | 0.00011062 | 0.00010239
3791 | 0.00010671 | 9.8423e-05
3792 | 9.9557e-05 | 9.037e-05
3793 | 9.2374e-05 | 8.2493e-05
3794 | 8.9245e-05 | 7.7924e-05
3795 | 8.7956e-05 | 7.5802e-05
3796 | 8.7797e-05 | 7.5498e-05
3797 | 8.882e-05 | 7.5473e-05
3798 | 9.328e-05 | 7.9346e-05
3799 | 0.00010805 | 9.2654e-05
3800 | 0.0001254 | 0.00010954
3801 | 0.00013266 | 0.00011896
3802 | 0.00013348 | 0.00012325
3803 | 0.00013554 | 0.00012573
3804 | 0.00013344 | 0.00012519
3805 | 0.00012793 | 0.00012372
3806 | 0.00012452 | 0.0001224
3807 | 0.00011849 | 0.00011954
3808 | 0.00011258 | 0.00011602
3809 | 0.00010927 | 0.00011444
3810 | 0.00011271 | 0.00011837
3811 | 0.00011231 | 0.00011631
3812 | 0.00010656 | 0.00010928
3813 | 0.0001022 | 0.00010347
3814 | 9.9876e-05 | 0.00010054
3815 | 9.7386e-05 | 9.7217e-05
3816 | 9.1536e-05 | 8.977e-05
3817 | 8.6336e-05 | 8.2091e-05
3818 | 8.3117e-05 | 7.7795e-05
3819 | 8.1432e-05 | 7.5422e-05
3820 | 8.064e-05 | 7.4256e-05
3821 | 8.0157e-05 | 7.2628e-05
3822 | 7.9886e-05 | 7.1831e-05
3823 | 8.1517e-05 | 7.4129e-05
3824 | 8.6947e-05 | 8.1143e-05
3825 | 9.4603e-05 | 9.1e-05
3826 | 9.9607e-05 | 9.8284e-05
3827 | 0.00010186 | 0.00010245
3828 | 0.00010155 | 0.00010345
3829 | 9.9602e-05 | 0.00010274
3830 | 9.7052e-05 | 0.00010154
3831 | 9.5035e-05 | 9.9621e-05
3832 | 9.4101e-05 | 9.7882e-05
3833 | 9.5027e-05 | 9.6865e-05
3834 | 0.00010016 | 9.9349e-05
3835 | 0.0001009 | 9.9148e-05
3836 | 9.6169e-05 | 9.4428e-05
3837 | 9.2989e-05 | 9.1146e-05
3838 | 9.1661e-05 | 9.0722e-05
3839 | 9.0653e-05 | 9.0362e-05
3840 | 8.7278e-05 | 8.5914e-05
3841 | 8.2945e-05 | 8.3039e-05
3842 | 7.9972e-05 | 7.8525e-05
3843 | 7.8491e-05 | 7.6025e-05
3844 | 7.7959e-05 | 7.4824e-05
3845 | 7.7743e-05 | 7.3608e-05
3846 | 7.8234e-05 | 7.2944e-05
3847 | 8.0846e-05 | 7.4111e-05
3848 | 8.6187e-05 | 7.9651e-05
3849 | 9.3556e-05 | 8.9834e-05
3850 | 9.8427e-05 | 9.7828e-05
3851 | 0.00010088 | 0.00010225
3852 | 0.00010137 | 0.00010344
3853 | 0.00010052 | 0.00010285
3854 | 0.00010011 | 0.00010174
3855 | 9.9401e-05 | 0.00010017
3856 | 9.7965e-05 | 9.8745e-05
3857 | 9.7739e-05 | 9.8219e-05
3858 | 0.00010284 | 0.00010236
3859 | 0.00010393 | 0.00010426
3860 | 0.00010128 | 0.00010117
3861 | 9.9088e-05 | 9.8434e-05
3862 | 9.7269e-05 | 9.6785e-05
3863 | 9.4635e-05 | 9.3432e-05
3864 | 8.9675e-05 | 8.7264e-05
3865 | 8.3703e-05 | 8.0431e-05
3866 | 8.0409e-05 | 7.5235e-05
3867 | 7.9045e-05 | 7.2714e-05
3868 | 7.9109e-05 | 7.2134e-05
3869 | 8.0262e-05 | 7.1974e-05
3870 | 8.5382e-05 | 7.6053e-05
3871 | 0.00010073 | 9.0207e-05
3872 | 0.00011822 | 0.00010882
3873 | 0.00012683 | 0.0001197
3874 | 0.00012913 | 0.00012524
3875 | 0.00013267 | 0.00012907
3876 | 0.00013291 | 0.00012974
3877 | 0.00013027 | 0.00012933
3878 | 0.00013136 | 0.00012912
3879 | 0.00012888 | 0.00012722
3880 | 0.00012341 | 0.00012448
3881 | 0.00012057 | 0.00012427
3882 | 0.00012476 | 0.00012671
3883 | 0.00012122 | 0.00012025
3884 | 0.00011606 | 0.00011212
3885 | 0.00011196 | 0.00010708
3886 | 0.00010817 | 0.00010402
3887 | 0.00010271 | 9.8987e-05
3888 | 9.3954e-05 | 8.9594e-05
3889 | 9.1672e-05 | 8.3204e-05
3890 | 8.8835e-05 | 7.8614e-05
3891 | 8.7676e-05 | 7.646e-05
3892 | 8.7764e-05 | 7.613e-05
3893 | 8.8876e-05 | 7.6312e-05
3894 | 9.3637e-05 | 8.0611e-05
3895 | 0.00010789 | 9.4539e-05
3896 | 0.00012401 | 0.00011198
3897 | 0.00013139 | 0.00012125
3898 | 0.000133 | 0.00012556
3899 | 0.000136 | 0.00012841
3900 | 0.00013598 | 0.00012844
3901 | 0.00013331 | 0.00012763
3902 | 0.00013398 | 0.00012706
3903 | 0.00013145 | 0.00012499
3904 | 0.00012651 | 0.00012225
3905 | 0.00012417 | 0.00012215
3906 | 0.00012781 | 0.00012568
3907 | 0.00012433 | 0.00012115
3908 | 0.00011933 | 0.00011368
3909 | 0.00011538 | 0.00010817
3910 | 0.00011192 | 0.00010466
3911 | 0.00010715 | 9.978e-05
3912 | 9.9593e-05 | 9.1318e-05
3913 | 9.2478e-05 | 8.4487e-05
3914 | 8.9385e-05 | 7.9818e-05
3915 | 8.8073e-05 | 7.7634e-05
3916 | 8.8049e-05 | 7.7326e-05
3917 | 8.906e-05 | 7.7539e-05
3918 | 9.3654e-05 | 8.1738e-05
3919 | 0.00010803 | 9.5294e-05
3920 | 0.00012486 | 0.00011222
3921 | 0.0001329 | 0.00012149
3922 | 0.00013484 | 0.0001259
3923 | 0.00013805 | 0.00012856
3924 | 0.00013785 | 0.00012821
3925 | 0.00013476 | 0.00012695
3926 | 0.00013477 | 0.00012587
3927 | 0.00013168 | 0.00012341
3928 | 0.00012662 | 0.00012051
3929 | 0.00012435 | 0.00012041
3930 | 0.00012785 | 0.00012536
3931 | 0.00012394 | 0.00012279
3932 | 0.00011797 | 0.00011536
3933 | 0.00011363 | 0.00010904
3934 | 0.00011037 | 0.0001051
3935 | 0.00010616 | 0.00010029
3936 | 9.8855e-05 | 9.207e-05
3937 | 9.1888e-05 | 8.273e-05
3938 | 8.8867e-05 | 7.8044e-05
3939 | 8.7577e-05 | 7.5845e-05
3940 | 8.7526e-05 | 7.5495e-05
3941 | 8.8431e-05 | 7.5539e-05
3942 | 9.2716e-05 | 7.9649e-05
3943 | 0.0001064 | 9.3435e-05
3944 | 0.00012254 | 0.00011092
3945 | 0.00013051 | 0.00012054
3946 | 0.00013258 | 0.00012503
3947 | 0.00013581 | 0.00012785
3948 | 0.00013568 | 0.0001277
3949 | 0.00013272 | 0.00012664
3950 | 0.00013272 | 0.00012577
3951 | 0.00012963 | 0.00012335
3952 | 0.00012454 | 0.0001202
3953 | 0.00012185 | 0.00011932
3954 | 0.00012475 | 0.00012283
3955 | 0.00012105 | 0.00011916
3956 | 0.00011546 | 0.00011181
3957 | 0.00011156 | 0.00010626
3958 | 0.00010873 | 0.00010309
3959 | 0.00010503 | 9.8871e-05
3960 | 9.8056e-05 | 9.0679e-05
3961 | 9.2005e-05 | 8.2718e-05
3962 | 8.9173e-05 | 7.794e-05
3963 | 8.7967e-05 | 7.5671e-05
3964 | 8.7798e-05 | 7.5217e-05
3965 | 8.865e-05 | 7.4616e-05
3966 | 9.2498e-05 | 7.7794e-05
3967 | 0.00010542 | 9.0754e-05
3968 | 0.00012091 | 0.00010799
3969 | 0.00012766 | 0.00011805
3970 | 0.00012868 | 0.00012281
3971 | 0.00013079 | 0.00012556
3972 | 0.00012923 | 0.00012496
3973 | 0.00012468 | 0.00012323
3974 | 0.00012201 | 0.00012154
3975 | 0.00011711 | 0.00011819
3976 | 0.00011225 | 0.00011439
3977 | 0.00011004 | 0.00011239
3978 | 0.00011312 | 0.00011583
3979 | 0.00011143 | 0.00011329
3980 | 0.00010548 | 0.00010494
3981 | 0.00010122 | 9.8444e-05
3982 | 9.897e-05 | 9.65e-05
3983 | 9.6702e-05 | 9.5638e-05
3984 | 9.1545e-05 | 8.9445e-05
3985 | 8.4726e-05 | 8.2856e-05
3986 | 8.1001e-05 | 7.7689e-05
3987 | 7.9101e-05 | 7.4864e-05
3988 | 7.8273e-05 | 7.351e-05
3989 | 7.7944e-05 | 7.1737e-05
3990 | 7.8328e-05 | 7.0882e-05
3991 | 8.2086e-05 | 7.3297e-05
3992 | 9.0062e-05 | 8.1271e-05
3993 | 9.8819e-05 | 9.3505e-05
3994 | 0.00010397 | 0.0001024
3995 | 0.00010648 | 0.00010728
3996 | 0.00010581 | 0.00010838
3997 | 0.00010299 | 0.00010747
3998 | 9.982e-05 | 0.00010601
3999 | 9.6904e-05 | 0.00010356
4000 | 9.5215e-05 | 0.00010081
4001 | 9.5918e-05 | 9.7868e-05
4002 | 0.0001019 | 0.0001004
4003 | 0.00010267 | 0.00010197
4004 | 9.697e-05 | 9.8335e-05
4005 | 9.2983e-05 | 9.5808e-05
4006 | 9.1179e-05 | 9.5515e-05
4007 | 8.9683e-05 | 9.4063e-05
4008 | 8.5412e-05 | 8.7876e-05
4009 | 8.1497e-05 | 8.1726e-05
4010 | 7.8128e-05 | 7.6851e-05
4011 | 7.6416e-05 | 7.4106e-05
4012 | 7.5729e-05 | 7.2719e-05
4013 | 7.5303e-05 | 7.1188e-05
4014 | 7.5285e-05 | 7.0052e-05
4015 | 7.6754e-05 | 7.0624e-05
4016 | 8.1454e-05 | 7.6063e-05
4017 | 8.9757e-05 | 8.6928e-05
4018 | 9.5636e-05 | 9.5751e-05
4019 | 9.8321e-05 | 0.00010072
4020 | 9.8892e-05 | 0.00010214
4021 | 9.8077e-05 | 0.00010154
4022 | 9.7355e-05 | 0.00010032
4023 | 9.6671e-05 | 9.8715e-05
4024 | 9.5453e-05 | 9.7628e-05
4025 | 9.5401e-05 | 9.7993e-05
4026 | 0.00010121 | 0.00010273
4027 | 0.00010303 | 0.00010417
4028 | 0.00010028 | 9.9937e-05
4029 | 9.8043e-05 | 9.6361e-05
4030 | 9.6286e-05 | 9.4626e-05
4031 | 9.3737e-05 | 9.1762e-05
4032 | 8.858e-05 | 8.5768e-05
4033 | 8.4279e-05 | 8.0261e-05
4034 | 8.1291e-05 | 7.5493e-05
4035 | 8.0106e-05 | 7.3236e-05
4036 | 8.027e-05 | 7.2832e-05
4037 | 8.1509e-05 | 7.2824e-05
4038 | 8.6774e-05 | 7.6964e-05
4039 | 0.00010222 | 9.0959e-05
4040 | 0.0001193 | 0.00010885
4041 | 0.00012717 | 0.00011874
4042 | 0.00012895 | 0.00012342
4043 | 0.00013224 | 0.00012652
4044 | 0.00013248 | 0.00012665
4045 | 0.00012997 | 0.00012588
4046 | 0.00013134 | 0.00012531
4047 | 0.00012897 | 0.00012312
4048 | 0.00012335 | 0.00012011
4049 | 0.00012001 | 0.00011936
4050 | 0.00012368 | 0.00012218
4051 | 0.00012051 | 0.00011729
4052 | 0.00011621 | 0.00010976
4053 | 0.00011261 | 0.00010459
4054 | 0.00010898 | 0.00010158
4055 | 0.00010351 | 9.7169e-05
4056 | 9.487e-05 | 8.8642e-05
4057 | 9.262e-05 | 8.3822e-05
4058 | 8.9333e-05 | 7.9173e-05
4059 | 8.7921e-05 | 7.7002e-05
4060 | 8.7864e-05 | 7.6703e-05
4061 | 8.8833e-05 | 7.7236e-05
4062 | 9.3479e-05 | 8.1892e-05
4063 | 0.00010838 | 9.5718e-05
4064 | 0.00012601 | 0.0001128
4065 | 0.00013475 | 0.00012226
4066 | 0.00013707 | 0.00012676
4067 | 0.0001407 | 0.00012968
4068 | 0.00014068 | 0.00012987
4069 | 0.0001376 | 0.00012928
4070 | 0.00013778 | 0.00012898
4071 | 0.00013457 | 0.00012722
4072 | 0.00012909 | 0.00012447
4073 | 0.00012627 | 0.00012413
4074 | 0.00012929 | 0.00012784
4075 | 0.00012481 | 0.00012414
4076 | 0.00011854 | 0.00011814
4077 | 0.00011424 | 0.00011361
4078 | 0.00011116 | 0.00010952
4079 | 0.00010713 | 0.00010249
4080 | 9.9546e-05 | 9.2629e-05
4081 | 9.2529e-05 | 8.2766e-05
4082 | 8.972e-05 | 7.8322e-05
4083 | 8.8592e-05 | 7.6296e-05
4084 | 8.8722e-05 | 7.6129e-05
4085 | 8.9976e-05 | 7.6773e-05
4086 | 9.5066e-05 | 8.1615e-05
4087 | 0.00010997 | 9.5848e-05
4088 | 0.00012661 | 0.00011298
4089 | 0.00013366 | 0.00012177
4090 | 0.00013483 | 0.00012564
4091 | 0.00013758 | 0.00012805
4092 | 0.00013732 | 0.00012778
4093 | 0.00013438 | 0.00012682
4094 | 0.00013485 | 0.00012617
4095 | 0.00013223 | 0.00012411
4096 | 0.00012748 | 0.00012122
4097 | 0.00012586 | 0.00012092
4098 | 0.00013031 | 0.0001254
4099 | 0.00012678 | 0.0001226
4100 | 0.00012137 | 0.00011633
4101 | 0.00011686 | 0.00011102
4102 | 0.00011288 | 0.00010671
4103 | 0.0001076 | 0.00010023
4104 | 9.9931e-05 | 9.1029e-05
4105 | 9.1746e-05 | 8.4077e-05
4106 | 8.8554e-05 | 7.9713e-05
4107 | 8.7197e-05 | 7.7721e-05
4108 | 8.7158e-05 | 7.7551e-05
4109 | 8.8172e-05 | 7.8191e-05
4110 | 9.2805e-05 | 8.2812e-05
4111 | 0.00010735 | 9.6302e-05
4112 | 0.00012438 | 0.00011259
4113 | 0.00013261 | 0.0001213
4114 | 0.00013465 | 0.00012521
4115 | 0.0001379 | 0.00012753
4116 | 0.00013766 | 0.00012719
4117 | 0.00013447 | 0.00012615
4118 | 0.00013439 | 0.00012538
4119 | 0.00013119 | 0.00012326
4120 | 0.00012604 | 0.0001203
4121 | 0.00012369 | 0.00011968
4122 | 0.00012741 | 0.0001243
4123 | 0.00012372 | 0.00012249
4124 | 0.00011774 | 0.00011685
4125 | 0.00011335 | 0.0001118
4126 | 0.00011004 | 0.00010757
4127 | 0.00010574 | 0.00010109
4128 | 9.8257e-05 | 9.2036e-05
4129 | 9.3359e-05 | 8.485e-05
4130 | 9.0574e-05 | 8.0364e-05
4131 | 8.9407e-05 | 7.8317e-05
4132 | 8.9284e-05 | 7.8092e-05
4133 | 9.0222e-05 | 7.7918e-05
4134 | 9.4317e-05 | 8.179e-05
4135 | 0.00010783 | 9.5796e-05
4136 | 0.0001238 | 0.0001134
4137 | 0.00013042 | 0.00012254
4138 | 0.00013118 | 0.00012635
4139 | 0.00013325 | 0.00012843
4140 | 0.00013164 | 0.00012739
4141 | 0.00012701 | 0.00012544
4142 | 0.00012442 | 0.00012364
4143 | 0.00011945 | 0.00012022
4144 | 0.00011445 | 0.0001163
4145 | 0.0001122 | 0.00011439
4146 | 0.00011529 | 0.00011859
4147 | 0.00011342 | 0.00011688
4148 | 0.00010743 | 0.00010885
4149 | 0.00010307 | 0.000102
4150 | 0.00010069 | 9.9396e-05
4151 | 9.8243e-05 | 9.783e-05
4152 | 9.2963e-05 | 9.1533e-05
4153 | 8.5279e-05 | 8.4622e-05
4154 | 8.1958e-05 | 8.0025e-05
4155 | 8.0236e-05 | 7.7535e-05
4156 | 7.9483e-05 | 7.6445e-05
4157 | 7.9146e-05 | 7.5146e-05
4158 | 7.9358e-05 | 7.4876e-05
4159 | 8.2308e-05 | 7.7936e-05
4160 | 8.9145e-05 | 8.5396e-05
4161 | 9.7013e-05 | 9.5373e-05
4162 | 0.00010179 | 0.00010277
4163 | 0.00010415 | 0.00010677
4164 | 0.00010377 | 0.00010733
4165 | 0.00010158 | 0.00010613
4166 | 9.9067e-05 | 0.00010444
4167 | 9.6921e-05 | 0.00010219
4168 | 9.5859e-05 | 0.00010045
4169 | 9.7199e-05 | 0.00010035
4170 | 0.00010275 | 0.0001055
4171 | 0.00010264 | 0.00010726
4172 | 9.7074e-05 | 0.0001021
4173 | 9.3236e-05 | 9.7205e-05
4174 | 9.142e-05 | 9.5285e-05
4175 | 8.9944e-05 | 9.3587e-05
4176 | 8.6193e-05 | 8.8447e-05
4177 | 8.3128e-05 | 8.2331e-05
4178 | 7.945e-05 | 7.7545e-05
4179 | 7.7562e-05 | 7.4898e-05
4180 | 7.6769e-05 | 7.3683e-05
4181 | 7.6258e-05 | 7.2634e-05
4182 | 7.6021e-05 | 7.2188e-05
4183 | 7.6975e-05 | 7.3555e-05
4184 | 8.1534e-05 | 7.9137e-05
4185 | 9.0409e-05 | 8.9368e-05
4186 | 9.6834e-05 | 9.7658e-05
4187 | 9.9561e-05 | 0.00010219
4188 | 0.00010004 | 0.00010326
4189 | 9.907e-05 | 0.00010245
4190 | 9.7928e-05 | 0.00010108
4191 | 9.7192e-05 | 9.9488e-05
4192 | 9.6308e-05 | 9.8528e-05
4193 | 9.6948e-05 | 9.964e-05
4194 | 0.00010384 | 0.00010604
4195 | 0.00010606 | 0.0001087
4196 | 0.00010283 | 0.00010468
4197 | 0.00010012 | 0.00010036
4198 | 9.8081e-05 | 9.7392e-05
4199 | 9.532e-05 | 9.3012e-05
4200 | 8.9987e-05 | 8.6422e-05
4201 | 8.6509e-05 | 7.9045e-05
4202 | 8.3551e-05 | 7.4344e-05
4203 | 8.2314e-05 | 7.2134e-05
4204 | 8.2333e-05 | 7.1785e-05
4205 | 8.3242e-05 | 7.1992e-05
4206 | 8.7586e-05 | 7.6237e-05
4207 | 0.00010113 | 8.986e-05
4208 | 0.00011677 | 0.00010704
4209 | 0.00012479 | 0.00011665
4210 | 0.00012712 | 0.00012124
4211 | 0.00013058 | 0.00012414
4212 | 0.00013094 | 0.00012413
4213 | 0.00012866 | 0.00012323
4214 | 0.00012969 | 0.00012255
4215 | 0.00012728 | 0.00012037
4216 | 0.00012196 | 0.00011741
4217 | 0.00011842 | 0.00011682
4218 | 0.00012092 | 0.00012056
4219 | 0.00011752 | 0.00011701
4220 | 0.00011311 | 0.00011015
4221 | 0.00011 | 0.00010491
4222 | 0.00010728 | 0.00010136
4223 | 0.00010318 | 9.6066e-05
4224 | 9.5591e-05 | 8.7255e-05
4225 | 9.116e-05 | 8.2544e-05
4226 | 8.7938e-05 | 7.7672e-05
4227 | 8.6562e-05 | 7.5337e-05
4228 | 8.648e-05 | 7.4853e-05
4229 | 8.7409e-05 | 7.4669e-05
4230 | 9.1751e-05 | 7.8357e-05
4231 | 0.00010543 | 9.1404e-05
4232 | 0.00012157 | 0.00010851
4233 | 0.0001298 | 0.00011868
4234 | 0.0001321 | 0.00012377
4235 | 0.00013522 | 0.00012697
4236 | 0.00013493 | 0.00012703
4237 | 0.00013177 | 0.00012605
4238 | 0.0001315 | 0.00012519
4239 | 0.00012829 | 0.00012277
4240 | 0.00012323 | 0.00011968
4241 | 0.0001207 | 0.00011875
4242 | 0.0001246 | 0.00012206
4243 | 0.00012191 | 0.00011827
4244 | 0.00011652 | 0.00011084
4245 | 0.00011246 | 0.00010544
4246 | 0.00010933 | 0.00010256
4247 | 0.00010515 | 9.8632e-05
4248 | 9.7744e-05 | 9.0462e-05
4249 | 8.9978e-05 | 8.2176e-05
4250 | 8.6952e-05 | 7.7642e-05
4251 | 8.5714e-05 | 7.5504e-05
4252 | 8.58e-05 | 7.5146e-05
4253 | 8.7001e-05 | 7.5305e-05
4254 | 9.2002e-05 | 7.9265e-05
4255 | 0.00010661 | 9.2067e-05
4256 | 0.00012307 | 0.00010833
4257 | 0.00013064 | 0.00011766
4258 | 0.00013234 | 0.00012219
4259 | 0.00013524 | 0.00012502
4260 | 0.00013512 | 0.00012502
4261 | 0.00013231 | 0.00012415
4262 | 0.0001329 | 0.00012347
4263 | 0.00013045 | 0.00012135
4264 | 0.00012569 | 0.00011847
4265 | 0.00012396 | 0.00011773
4266 | 0.00012891 | 0.00012126
4267 | 0.00012592 | 0.0001181
4268 | 0.00012077 | 0.0001117
4269 | 0.00011633 | 0.00010681
4270 | 0.00011226 | 0.00010349
4271 | 0.00010668 | 9.8458e-05
4272 | 9.8554e-05 | 9.001e-05
4273 | 9.2005e-05 | 8.449e-05
4274 | 8.8602e-05 | 7.9706e-05
4275 | 8.7132e-05 | 7.7425e-05
4276 | 8.704e-05 | 7.6984e-05
4277 | 8.8008e-05 | 7.6764e-05
4278 | 9.2601e-05 | 8.0449e-05
4279 | 0.00010721 | 9.3703e-05
4280 | 0.00012459 | 0.00011091
4281 | 0.00013337 | 0.00012071
4282 | 0.0001358 | 0.00012549
4283 | 0.00013926 | 0.00012848
4284 | 0.00013908 | 0.00012833
4285 | 0.00013584 | 0.00012714
4286 | 0.0001357 | 0.00012606
4287 | 0.00013243 | 0.00012348
4288 | 0.00012719 | 0.00012044
4289 | 0.00012482 | 0.0001199
4290 | 0.00012872 | 0.00012369
4291 | 0.00012495 | 0.00011996
4292 | 0.00011868 | 0.00011184
4293 | 0.00011415 | 0.00010566
4294 | 0.0001108 | 0.00010269
4295 | 0.00010648 | 9.949e-05
4296 | 9.8772e-05 | 9.1963e-05
4297 | 9.0641e-05 | 8.3189e-05
4298 | 8.7491e-05 | 7.8265e-05
4299 | 8.6169e-05 | 7.6025e-05
4300 | 8.6018e-05 | 7.5788e-05
4301 | 8.7051e-05 | 7.5977e-05
4302 | 9.151e-05 | 8.0377e-05
4303 | 0.00010599 | 9.4737e-05
4304 | 0.0001231 | 0.00011279
4305 | 0.00013041 | 0.00012327
4306 | 0.00013142 | 0.00012788
4307 | 0.00013358 | 0.00013027
4308 | 0.00013177 | 0.0001294
4309 | 0.0001267 | 0.0001276
4310 | 0.0001238 | 0.00012602
4311 | 0.00011848 | 0.00012262
4312 | 0.0001132 | 0.000118
4313 | 0.00011102 | 0.00011444
4314 | 0.00011524 | 0.00011847
4315 | 0.00011399 | 0.00011841
4316 | 0.00010771 | 0.00011274
4317 | 0.00010286 | 0.00010761
4318 | 9.997e-05 | 0.00010459
4319 | 9.6853e-05 | 0.00010016
4320 | 9.0778e-05 | 9.1402e-05
4321 | 8.4749e-05 | 8.2168e-05
4322 | 8.144e-05 | 7.7589e-05
4323 | 7.9719e-05 | 7.51e-05
4324 | 7.8961e-05 | 7.3971e-05
4325 | 7.857e-05 | 7.2555e-05
4326 | 7.8634e-05 | 7.2135e-05
4327 | 8.1131e-05 | 7.5016e-05
4328 | 8.7478e-05 | 8.2514e-05
4329 | 9.5405e-05 | 9.2779e-05
4330 | 0.0001004 | 0.0001003
4331 | 0.00010283 | 0.00010443
4332 | 0.00010263 | 0.00010517
4333 | 0.0001007 | 0.00010414
4334 | 9.8436e-05 | 0.00010264
4335 | 9.6533e-05 | 0.00010045
4336 | 9.5507e-05 | 9.8484e-05
4337 | 9.6655e-05 | 9.7532e-05
4338 | 0.00010205 | 0.00010146
4339 | 0.00010208 | 0.00010273
4340 | 9.687e-05 | 9.8103e-05
4341 | 9.3315e-05 | 9.4153e-05
4342 | 9.1621e-05 | 9.2894e-05
4343 | 9.0169e-05 | 9.147e-05
4344 | 8.6368e-05 | 8.626e-05
4345 | 8.2914e-05 | 8.1926e-05
4346 | 7.928e-05 | 7.7002e-05
4347 | 7.7414e-05 | 7.4274e-05
4348 | 7.6629e-05 | 7.3e-05
4349 | 7.6126e-05 | 7.1824e-05
4350 | 7.5893e-05 | 7.1203e-05
4351 | 7.6832e-05 | 7.237e-05
4352 | 8.1337e-05 | 7.7988e-05
4353 | 9.0093e-05 | 8.8649e-05
4354 | 9.643e-05 | 9.7264e-05
4355 | 9.9113e-05 | 0.00010196
4356 | 9.9572e-05 | 0.00010307
4357 | 9.8609e-05 | 0.00010223
4358 | 9.7464e-05 | 0.00010079
4359 | 9.6736e-05 | 9.9082e-05
4360 | 9.5888e-05 | 9.7954e-05
4361 | 9.6576e-05 | 9.8682e-05
4362 | 0.00010342 | 0.0001049
4363 | 0.0001056 | 0.00010771
4364 | 0.00010237 | 0.00010375
4365 | 9.9666e-05 | 9.9568e-05
4366 | 9.763e-05 | 9.6838e-05
4367 | 9.4891e-05 | 9.27e-05
4368 | 8.9633e-05 | 8.6079e-05
4369 | 8.7865e-05 | 8.2915e-05
4370 | 8.4426e-05 | 7.8098e-05
4371 | 8.2936e-05 | 7.5752e-05
4372 | 8.2826e-05 | 7.5184e-05
4373 | 8.384e-05 | 7.4818e-05
4374 | 8.8522e-05 | 7.7729e-05
4375 | 0.00010342 | 8.871e-05
4376 | 0.00012118 | 0.00010377
4377 | 0.00012984 | 0.00011401
4378 | 0.00013202 | 0.00011954
4379 | 0.00013529 | 0.00012273
4380 | 0.00013481 | 0.00012268
4381 | 0.0001312 | 0.00012145
4382 | 0.00013055 | 0.00012022
4383 | 0.000127 | 0.00011759
4384 | 0.00012194 | 0.00011437
4385 | 0.0001202 | 0.0001128
4386 | 0.00012461 | 0.00011659
4387 | 0.00012076 | 0.00011507
4388 | 0.00011388 | 0.00010874
4389 | 0.00010883 | 0.00010369
4390 | 0.00010524 | 0.00010111
4391 | 0.00010088 | 9.7595e-05
4392 | 9.3343e-05 | 8.9973e-05
4393 | 9.1262e-05 | 8.1518e-05
4394 | 8.7782e-05 | 7.6821e-05
4395 | 8.6227e-05 | 7.4559e-05
4396 | 8.598e-05 | 7.4079e-05
4397 | 8.6692e-05 | 7.3894e-05
4398 | 9.0443e-05 | 7.7419e-05
4399 | 0.00010288 | 8.9926e-05
4400 | 0.00011833 | 0.00010633
4401 | 0.00012705 | 0.00011601
4402 | 0.00012996 | 0.00012092
4403 | 0.00013311 | 0.00012403
4404 | 0.00013268 | 0.00012412
4405 | 0.00012936 | 0.00012318
4406 | 0.00012838 | 0.00012236
4407 | 0.000125 | 0.0001201
4408 | 0.00012041 | 0.00011733
4409 | 0.00011854 | 0.00011695
4410 | 0.00012295 | 0.00012048
4411 | 0.00012051 | 0.00011663
4412 | 0.00011451 | 0.00010912
4413 | 0.00011014 | 0.00010359
4414 | 0.00010717 | 0.00010061
4415 | 0.00010349 | 9.6801e-05
4416 | 9.6503e-05 | 8.9024e-05
4417 | 8.6402e-05 | 8.2666e-05
4418 | 8.3191e-05 | 7.7888e-05
4419 | 8.1725e-05 | 7.5517e-05
4420 | 8.1437e-05 | 7.4858e-05
4421 | 8.1993e-05 | 7.416e-05
4422 | 8.5126e-05 | 7.6616e-05
4423 | 9.5859e-05 | 8.7223e-05
4424 | 0.00010959 | 0.00010216
4425 | 0.00011757 | 0.00011218
4426 | 0.00012038 | 0.00011774
4427 | 0.00012324 | 0.0001211
4428 | 0.00012282 | 0.00012118
4429 | 0.00011978 | 0.00011998
4430 | 0.00011863 | 0.00011871
4431 | 0.00011555 | 0.00011612
4432 | 0.0001117 | 0.00011335
4433 | 0.00011049 | 0.00011278
4434 | 0.00011462 | 0.00011648
4435 | 0.00011218 | 0.00011359
4436 | 0.00010627 | 0.00010574
4437 | 0.00010208 | 9.9829e-05
4438 | 9.9409e-05 | 9.757e-05
4439 | 9.6314e-05 | 9.5605e-05
4440 | 9.03e-05 | 8.9102e-05
4441 | 8.6152e-05 | 8.3642e-05
4442 | 8.2722e-05 | 7.8655e-05
4443 | 8.1202e-05 | 7.6174e-05
4444 | 8.0992e-05 | 7.546e-05
4445 | 8.1761e-05 | 7.4753e-05
4446 | 8.55e-05 | 7.7104e-05
4447 | 9.7208e-05 | 8.7294e-05
4448 | 0.00011153 | 0.000102
4449 | 0.00011982 | 0.00011276
4450 | 0.00012271 | 0.00011885
4451 | 0.00012553 | 0.00012239
4452 | 0.00012515 | 0.00012252
4453 | 0.00012215 | 0.00012128
4454 | 0.00012147 | 0.00011996
4455 | 0.00011873 | 0.00011723
4456 | 0.00011476 | 0.00011405
4457 | 0.00011376 | 0.00011244
4458 | 0.0001196 | 0.00011598
4459 | 0.00011817 | 0.00011421
4460 | 0.00011282 | 0.00010742
4461 | 0.00010836 | 0.00010227
4462 | 0.00010477 | 0.00010017
4463 | 0.00010012 | 9.7603e-05
4464 | 9.2747e-05 | 9.0433e-05
4465 | 8.4859e-05 | 8.0496e-05
4466 | 8.1157e-05 | 7.557e-05
4467 | 7.9486e-05 | 7.3127e-05
4468 | 7.9203e-05 | 7.2442e-05
4469 | 7.9833e-05 | 7.1718e-05
4470 | 8.3464e-05 | 7.4418e-05
4471 | 9.5561e-05 | 8.5905e-05
4472 | 0.00011081 | 0.00010198
4473 | 0.00012026 | 0.00011241
4474 | 0.0001239 | 0.00011808
4475 | 0.00012742 | 0.00012167
4476 | 0.00012737 | 0.00012196
4477 | 0.00012446 | 0.00012099
4478 | 0.000124 | 0.00012
4479 | 0.00012104 | 0.00011753
4480 | 0.00011638 | 0.00011471
4481 | 0.00011423 | 0.00011406
4482 | 0.00011881 | 0.00011699
4483 | 0.00011648 | 0.00011267
4484 | 0.00011076 | 0.00010444
4485 | 0.00010663 | 9.8776e-05
4486 | 0.00010362 | 9.6683e-05
4487 | 9.9648e-05 | 9.4571e-05
4488 | 9.2078e-05 | 8.7603e-05
4489 | 8.3631e-05 | 8.0938e-05
4490 | 8.0171e-05 | 7.6037e-05
4491 | 7.8423e-05 | 7.3315e-05
4492 | 7.7736e-05 | 7.2e-05
4493 | 7.7642e-05 | 7.0609e-05
4494 | 7.8513e-05 | 7.0251e-05
4495 | 8.2822e-05 | 7.3007e-05
4496 | 9.0841e-05 | 8.0709e-05
4497 | 9.8707e-05 | 9.1596e-05
4498 | 0.00010314 | 9.9952e-05
4499 | 0.00010529 | 0.00010497
4500 | 0.00010466 | 0.00010659
4501 | 0.0001021 | 0.00010637
4502 | 9.948e-05 | 0.00010567
4503 | 9.7243e-05 | 0.00010436
4504 | 9.6199e-05 | 0.00010331
4505 | 9.8292e-05 | 0.00010395
4506 | 0.00010538 | 0.00010748
4507 | 0.00010551 | 0.00010623
4508 | 9.9566e-05 | 0.00010119
4509 | 9.4927e-05 | 9.7737e-05
4510 | 9.2176e-05 | 9.5938e-05
4511 | 8.9539e-05 | 9.2675e-05
4512 | 8.5023e-05 | 8.6052e-05
4513 | 8.2378e-05 | 8.3224e-05
4514 | 7.9208e-05 | 7.8267e-05
4515 | 7.7613e-05 | 7.5464e-05
4516 | 7.7047e-05 | 7.4038e-05
4517 | 7.6856e-05 | 7.2529e-05
4518 | 7.7345e-05 | 7.1417e-05
4519 | 7.9511e-05 | 7.1949e-05
4520 | 8.4506e-05 | 7.7384e-05
4521 | 9.2054e-05 | 8.8338e-05
4522 | 9.7246e-05 | 9.7348e-05
4523 | 9.9597e-05 | 0.00010251
4524 | 0.00010014 | 0.00010409
4525 | 9.9454e-05 | 0.00010363
4526 | 9.9119e-05 | 0.00010254
4527 | 9.897e-05 | 0.00010113
4528 | 9.836e-05 | 0.0001003
4529 | 9.9755e-05 | 0.00010122
4530 | 0.00010677 | 0.00010615
4531 | 0.0001079 | 0.00010715
4532 | 0.00010468 | 0.0001027
4533 | 0.00010166 | 9.9028e-05
4534 | 9.8927e-05 | 9.7033e-05
4535 | 9.5268e-05 | 9.3709e-05
4536 | 8.9857e-05 | 8.7422e-05
4537 | 8.9226e-05 | 8.9373e-05
4538 | 8.5526e-05 | 8.4223e-05
4539 | 8.3772e-05 | 8.1577e-05
4540 | 8.3309e-05 | 8.0654e-05
4541 | 8.3652e-05 | 7.9472e-05
4542 | 8.6365e-05 | 8.1232e-05
4543 | 9.6505e-05 | 9.0981e-05
4544 | 0.00011038 | 0.00010584
4545 | 0.00011965 | 0.00011683
4546 | 0.00012353 | 0.00012343
4547 | 0.00012687 | 0.0001276
4548 | 0.00012657 | 0.0001282
4549 | 0.0001235 | 0.00012726
4550 | 0.00012204 | 0.00012615
4551 | 0.00011886 | 0.0001237
4552 | 0.00011509 | 0.00012127
4553 | 0.00011407 | 0.00012122
4554 | 0.00011861 | 0.00012436
4555 | 0.00011602 | 0.00011995
4556 | 0.00010934 | 0.00011108
4557 | 0.00010485 | 0.00010507
4558 | 0.00010226 | 0.00010333
4559 | 9.9419e-05 | 0.00010219
4560 | 9.3198e-05 | 9.5862e-05
4561 | 8.5997e-05 | 8.3941e-05
4562 | 8.2366e-05 | 7.9009e-05
4563 | 8.0667e-05 | 7.6561e-05
4564 | 8.0265e-05 | 7.5874e-05
4565 | 8.0646e-05 | 7.5183e-05
4566 | 8.3514e-05 | 7.7836e-05
4567 | 9.3961e-05 | 8.9034e-05
4568 | 0.00010791 | 0.00010476
4569 | 0.00011722 | 0.00011522
4570 | 0.00012111 | 0.00012097
4571 | 0.00012461 | 0.00012455
4572 | 0.00012456 | 0.00012481
4573 | 0.00012177 | 0.0001238
4574 | 0.00012087 | 0.00012276
4575 | 0.00011792 | 0.00012028
4576 | 0.0001138 | 0.00011744
4577 | 0.00011205 | 0.00011669
4578 | 0.00011608 | 0.00011984
4579 | 0.00011348 | 0.00011607
4580 | 0.00010741 | 0.00010817
4581 | 0.00010339 | 0.0001026
4582 | 0.00010093 | 0.00010042
4583 | 9.7956e-05 | 9.8061e-05
4584 | 9.1403e-05 | 9.0989e-05
4585 | 8.6291e-05 | 8.296e-05
4586 | 8.2845e-05 | 7.8059e-05
4587 | 8.1244e-05 | 7.5624e-05
4588 | 8.0899e-05 | 7.4937e-05
4589 | 8.1295e-05 | 7.4311e-05
4590 | 8.4183e-05 | 7.6873e-05
4591 | 9.457e-05 | 8.7504e-05
4592 | 0.00010826 | 0.00010256
4593 | 0.00011725 | 0.00011301
4594 | 0.00012099 | 0.00011886
4595 | 0.00012451 | 0.0001224
4596 | 0.00012464 | 0.00012266
4597 | 0.00012214 | 0.00012162
4598 | 0.00012168 | 0.00012055
4599 | 0.00011898 | 0.00011808
4600 | 0.00011477 | 0.00011519
4601 | 0.00011264 | 0.00011418
4602 | 0.00011605 | 0.00011751
4603 | 0.00011323 | 0.00011464
4604 | 0.00010761 | 0.00010748
4605 | 0.00010397 | 0.00010228
4606 | 0.00010169 | 0.00010001
4607 | 9.8796e-05 | 9.7201e-05
4608 | 9.2308e-05 | 8.9934e-05
4609 | 8.7663e-05 | 7.6641e-05
4610 | 8.4237e-05 | 7.1344e-05
4611 | 8.2701e-05 | 6.8742e-05
4612 | 8.2461e-05 | 6.8136e-05
4613 | 8.3115e-05 | 6.8216e-05
4614 | 8.6618e-05 | 7.1922e-05
4615 | 9.8003e-05 | 8.3982e-05
4616 | 0.0001122 | 9.9945e-05
4617 | 0.00012074 | 0.00011053
4618 | 0.00012392 | 0.0001166
4619 | 0.00012702 | 0.0001203
4620 | 0.00012686 | 0.0001206
4621 | 0.00012408 | 0.00011967
4622 | 0.00012359 | 0.00011878
4623 | 0.00012088 | 0.00011673
4624 | 0.00011671 | 0.00011446
4625 | 0.00011509 | 0.00011555
4626 | 0.00011996 | 0.00012156
4627 | 0.00011809 | 0.00011917
4628 | 0.00011282 | 0.00011182
4629 | 0.00010876 | 0.00010552
4630 | 0.00010566 | 0.00010084
4631 | 0.00010158 | 9.4244e-05
4632 | 9.441e-05 | 8.4682e-05
4633 | 8.8368e-05 | 8.073e-05
4634 | 8.459e-05 | 7.5409e-05
4635 | 8.2866e-05 | 7.2846e-05
4636 | 8.2658e-05 | 7.2368e-05
4637 | 8.3581e-05 | 7.2755e-05
4638 | 8.7979e-05 | 7.7211e-05
4639 | 0.0001017 | 9.0829e-05
4640 | 0.00011876 | 0.0001081
4641 | 0.00012813 | 0.00011853
4642 | 0.00013127 | 0.00012416
4643 | 0.00013479 | 0.00012765
4644 | 0.00013476 | 0.00012782
4645 | 0.00013184 | 0.00012688
4646 | 0.00013172 | 0.00012609
4647 | 0.00012939 | 0.00012407
4648 | 0.00012577 | 0.00012172
4649 | 0.00012664 | 0.00012306
4650 | 0.00013338 | 0.00012941
4651 | 0.00012837 | 0.00012661
4652 | 0.0001201 | 0.000119
4653 | 0.00011375 | 0.00011237
4654 | 0.00010896 | 0.00010709
4655 | 0.00010337 | 9.9587e-05
4656 | 9.5322e-05 | 8.9362e-05
4657 | 8.5558e-05 | 8.688e-05
4658 | 8.2333e-05 | 8.1188e-05
4659 | 8.0699e-05 | 7.8046e-05
4660 | 8.0051e-05 | 7.654e-05
4661 | 7.9897e-05 | 7.4812e-05
4662 | 8.0598e-05 | 7.4168e-05
4663 | 8.4503e-05 | 7.703e-05
4664 | 9.1924e-05 | 8.5714e-05
4665 | 9.9489e-05 | 9.8604e-05
4666 | 0.00010384 | 0.00010834
4667 | 0.00010608 | 0.00011394
4668 | 0.0001057 | 0.00011548
4669 | 0.0001035 | 0.00011483
4670 | 0.00010133 | 0.0001136
4671 | 9.9297e-05 | 0.00011156
4672 | 9.8064e-05 | 0.00010967
4673 | 9.9373e-05 | 0.00010902
4674 | 0.00010524 | 0.00011304
4675 | 0.00010515 | 0.00011325
4676 | 9.9848e-05 | 0.00010805
4677 | 9.5927e-05 | 0.00010426
4678 | 9.3721e-05 | 0.00010271
4679 | 9.1591e-05 | 9.9751e-05
4680 | 8.7386e-05 | 9.2487e-05
4681 | 8.0687e-05 | 8.2103e-05
4682 | 7.6895e-05 | 7.6964e-05
4683 | 7.4929e-05 | 7.4103e-05
4684 | 7.4157e-05 | 7.2764e-05
4685 | 7.3708e-05 | 7.1518e-05
4686 | 7.3758e-05 | 7.0918e-05
4687 | 7.5495e-05 | 7.2411e-05
4688 | 8.1111e-05 | 7.8507e-05
4689 | 9.046e-05 | 8.9322e-05
4690 | 9.7074e-05 | 9.82e-05
4691 | 0.00010024 | 0.00010315
4692 | 0.00010113 | 0.00010436
4693 | 0.00010055 | 0.00010351
4694 | 0.00010014 | 0.00010204
4695 | 0.00010002 | 0.00010039
4696 | 9.9459e-05 | 9.9688e-05
4697 | 0.00010113 | 0.00010171
4698 | 0.00010838 | 0.00010878
4699 | 0.00010846 | 0.00011079
4700 | 0.0001039 | 0.00010549
4701 | 0.00010037 | 0.00010018
4702 | 9.7694e-05 | 9.694e-05
4703 | 9.4332e-05 | 9.2829e-05
4704 | 8.8585e-05 | 8.6229e-05
4705 | 8.7414e-05 | 8.1037e-05
4706 | 8.4071e-05 | 7.6174e-05
4707 | 8.2532e-05 | 7.3833e-05
4708 | 8.2216e-05 | 7.3329e-05
4709 | 8.27e-05 | 7.2982e-05
4710 | 8.5823e-05 | 7.6297e-05
4711 | 9.7003e-05 | 8.8708e-05
4712 | 0.00011147 | 0.0001052
4713 | 0.00012017 | 0.00011526
4714 | 0.00012336 | 0.0001204
4715 | 0.00012673 | 0.00012345
4716 | 0.00012656 | 0.00012324
4717 | 0.00012361 | 0.00012188
4718 | 0.00012272 | 0.00012057
4719 | 0.0001195 | 0.00011781
4720 | 0.00011509 | 0.00011464
4721 | 0.00011296 | 0.00011375
4722 | 0.00011602 | 0.00011789
4723 | 0.00011284 | 0.00011526
4724 | 0.00010674 | 0.00010747
4725 | 0.00010284 | 0.00010131
4726 | 0.0001006 | 9.8468e-05
4727 | 9.7984e-05 | 9.5512e-05
4728 | 9.1834e-05 | 8.8178e-05
4729 | 8.6301e-05 | 7.9201e-05
4730 | 8.3225e-05 | 7.432e-05
4731 | 8.1866e-05 | 7.1912e-05
4732 | 8.1681e-05 | 7.1244e-05
4733 | 8.231e-05 | 7.0565e-05
4734 | 8.5667e-05 | 7.3047e-05
4735 | 9.6678e-05 | 8.3608e-05
4736 | 0.0001102 | 9.8657e-05
4737 | 0.00011804 | 0.00010929
4738 | 0.0001208 | 0.00011512
4739 | 0.00012375 | 0.00011854
4740 | 0.00012363 | 0.00011864
4741 | 0.000121 | 0.00011746
4742 | 0.00012065 | 0.00011624
4743 | 0.00011793 | 0.00011352
4744 | 0.0001136 | 0.00011017
4745 | 0.00011126 | 0.0001081
4746 | 0.00011486 | 0.00011098
4747 | 0.000113 | 0.00010884
4748 | 0.0001084 | 0.00010225
4749 | 0.00010503 | 9.75e-05
4750 | 0.00010252 | 9.5682e-05
4751 | 9.9093e-05 | 9.329e-05
4752 | 9.2529e-05 | 8.6152e-05
4753 | 8.7278e-05 | 8.078e-05
4754 | 8.3895e-05 | 7.6039e-05
4755 | 8.2343e-05 | 7.3642e-05
4756 | 8.1993e-05 | 7.2872e-05
4757 | 8.2415e-05 | 7.2012e-05
4758 | 8.5217e-05 | 7.4064e-05
4759 | 9.5071e-05 | 8.37e-05
4760 | 0.00010797 | 9.7909e-05
4761 | 0.00011644 | 0.00010817
4762 | 0.0001199 | 0.0001141
4763 | 0.0001229 | 0.00011782
4764 | 0.00012262 | 0.00011834
4765 | 0.00011976 | 0.00011755
4766 | 0.00011867 | 0.00011667
4767 | 0.00011566 | 0.00011444
4768 | 0.00011162 | 0.00011183
4769 | 0.00010966 | 0.00011094
4770 | 0.00011382 | 0.00011337
4771 | 0.00011262 | 0.00010962
4772 | 0.00010764 | 0.00010241
4773 | 0.00010408 | 9.7682e-05
4774 | 0.00010173 | 9.6037e-05
4775 | 9.8722e-05 | 9.4037e-05
4776 | 9.2409e-05 | 8.7395e-05
4777 | 8.6506e-05 | 8.1776e-05
4778 | 8.3196e-05 | 7.6914e-05
4779 | 8.167e-05 | 7.4421e-05
4780 | 8.1342e-05 | 7.3551e-05
4781 | 8.1754e-05 | 7.2482e-05
4782 | 8.4508e-05 | 7.4234e-05
4783 | 9.4074e-05 | 8.3528e-05
4784 | 0.0001066 | 9.7692e-05
4785 | 0.00011497 | 0.00010827
4786 | 0.0001185 | 0.00011456
4787 | 0.00012158 | 0.00011855
4788 | 0.00012155 | 0.00011925
4789 | 0.00011908 | 0.00011853
4790 | 0.00011847 | 0.00011768
4791 | 0.00011595 | 0.00011548
4792 | 0.00011218 | 0.00011302
4793 | 0.00011051 | 0.00011238
4794 | 0.00011469 | 0.00011461
4795 | 0.00011302 | 0.00011024
4796 | 0.00010807 | 0.00010252
4797 | 0.00010453 | 9.7648e-05
4798 | 0.00010206 | 9.6237e-05
4799 | 9.8844e-05 | 9.4746e-05
4800 | 9.2475e-05 | 8.8319e-05
4801 | 8.6186e-05 | 8.4348e-05
4802 | 8.2505e-05 | 7.935e-05
4803 | 8.0781e-05 | 7.6747e-05
4804 | 8.0389e-05 | 7.5774e-05
4805 | 8.0788e-05 | 7.4651e-05
4806 | 8.3655e-05 | 7.6132e-05
4807 | 9.3676e-05 | 8.4594e-05
4808 | 0.00010708 | 9.8022e-05
4809 | 0.00011643 | 0.00010881
4810 | 0.00012056 | 0.0001156
4811 | 0.00012401 | 0.00011992
4812 | 0.00012411 | 0.00012086
4813 | 0.00012161 | 0.00012027
4814 | 0.00012104 | 0.00011948
4815 | 0.00011858 | 0.0001175
4816 | 0.00011484 | 0.00011544
4817 | 0.00011366 | 0.00011552
4818 | 0.00011859 | 0.00011828
4819 | 0.00011631 | 0.00011397
4820 | 0.00011046 | 0.00010619
4821 | 0.00010631 | 0.0001012
4822 | 0.00010342 | 9.9474e-05
4823 | 9.9787e-05 | 9.747e-05
4824 | 9.2844e-05 | 9.0807e-05
4825 | 8.5276e-05 | 8.277e-05
4826 | 8.2022e-05 | 7.8331e-05
4827 | 8.035e-05 | 7.5867e-05
4828 | 7.9634e-05 | 7.4649e-05
4829 | 7.9307e-05 | 7.2964e-05
4830 | 7.9579e-05 | 7.213e-05
4831 | 8.2676e-05 | 7.4473e-05
4832 | 8.9497e-05 | 8.1656e-05
4833 | 9.7349e-05 | 9.1688e-05
4834 | 0.00010212 | 9.921e-05
4835 | 0.00010455 | 0.00010357
4836 | 0.00010431 | 0.00010466
4837 | 0.00010226 | 0.00010396
4838 | 0.00010005 | 0.00010276
4839 | 9.7952e-05 | 0.00010088
4840 | 9.6565e-05 | 9.9366e-05
4841 | 9.7192e-05 | 9.8987e-05
4842 | 0.00010218 | 0.00010189
4843 | 0.00010222 | 0.00010132
4844 | 9.7206e-05 | 9.5979e-05
4845 | 9.3824e-05 | 9.2186e-05
4846 | 9.2242e-05 | 9.1511e-05
4847 | 9.0846e-05 | 9.1104e-05
4848 | 8.6964e-05 | 8.6604e-05
4849 | 8.2566e-05 | 8.1267e-05
4850 | 7.9328e-05 | 7.6508e-05
4851 | 7.7731e-05 | 7.3864e-05
4852 | 7.7128e-05 | 7.259e-05
4853 | 7.6815e-05 | 7.1285e-05
4854 | 7.7023e-05 | 7.0541e-05
4855 | 7.8641e-05 | 7.1725e-05
4856 | 8.2927e-05 | 7.7494e-05
4857 | 9.0757e-05 | 8.8095e-05
4858 | 9.6316e-05 | 9.6506e-05
4859 | 9.8679e-05 | 0.00010118
4860 | 9.9114e-05 | 0.00010242
4861 | 9.8244e-05 | 0.00010176
4862 | 9.7618e-05 | 0.00010054
4863 | 9.6882e-05 | 9.8897e-05
4864 | 9.5343e-05 | 9.7579e-05
4865 | 9.4554e-05 | 9.7529e-05
4866 | 0.00010058 | 0.00010227
4867 | 0.00010397 | 0.00010414
4868 | 0.00010257 | 0.00010044
4869 | 0.00010091 | 9.7108e-05
4870 | 9.9149e-05 | 9.5202e-05
4871 | 9.619e-05 | 9.1821e-05
4872 | 9.067e-05 | 8.5526e-05
4873 | 8.4942e-05 | 8.2152e-05
4874 | 8.1443e-05 | 7.7228e-05
4875 | 7.9799e-05 | 7.4736e-05
4876 | 7.9391e-05 | 7.3931e-05
4877 | 7.965e-05 | 7.3065e-05
4878 | 8.2089e-05 | 7.5215e-05
4879 | 9.1133e-05 | 8.5177e-05
4880 | 0.00010346 | 9.9875e-05
4881 | 0.00011251 | 0.00011055
4882 | 0.00011668 | 0.00011674
4883 | 0.00012011 | 0.00012063
4884 | 0.00012031 | 0.00012123
4885 | 0.00011803 | 0.00012047
4886 | 0.00011752 | 0.00011963
4887 | 0.00011506 | 0.00011739
4888 | 0.0001112 | 0.00011474
4889 | 0.00010919 | 0.00011385
4890 | 0.00011301 | 0.00011633
4891 | 0.00011119 | 0.00011235
4892 | 0.00010616 | 0.00010498
4893 | 0.00010283 | 0.00010021
4894 | 0.00010068 | 9.8455e-05
4895 | 9.7814e-05 | 9.6152e-05
4896 | 9.1396e-05 | 8.9107e-05
4897 | 8.422e-05 | 8.2915e-05
4898 | 8.0787e-05 | 7.8022e-05
4899 | 7.9178e-05 | 7.5528e-05
4900 | 7.8786e-05 | 7.4697e-05
4901 | 7.9067e-05 | 7.3843e-05
4902 | 8.1538e-05 | 7.5845e-05
4903 | 9.0591e-05 | 8.5231e-05
4904 | 0.00010285 | 9.9274e-05
4905 | 0.00011171 | 0.00010981
4906 | 0.00011574 | 0.0001161
4907 | 0.00011907 | 0.00012005
4908 | 0.00011922 | 0.00012072
4909 | 0.00011692 | 0.00012001
4910 | 0.00011636 | 0.00011919
4911 | 0.00011389 | 0.00011708
4912 | 0.00011008 | 0.00011467
4913 | 0.00010815 | 0.0001142
4914 | 0.00011196 | 0.00011701
4915 | 0.00011014 | 0.00011326
4916 | 0.00010514 | 0.00010601
4917 | 0.00010179 | 0.0001012
4918 | 9.9619e-05 | 9.9259e-05
4919 | 9.6759e-05 | 9.67e-05
4920 | 9.0437e-05 | 8.9671e-05
4921 | 8.4105e-05 | 8.4711e-05
4922 | 8.0684e-05 | 7.9738e-05
4923 | 7.9101e-05 | 7.7166e-05
4924 | 7.8759e-05 | 7.6234e-05
4925 | 7.9139e-05 | 7.5205e-05
4926 | 8.182e-05 | 7.6834e-05
4927 | 9.0989e-05 | 8.5483e-05
4928 | 0.00010309 | 9.9012e-05
4929 | 0.00011178 | 0.00010981
4930 | 0.00011571 | 0.0001165
4931 | 0.00011889 | 0.00012072
4932 | 0.00011906 | 0.00012158
4933 | 0.00011686 | 0.00012097
4934 | 0.00011656 | 0.00012019
4935 | 0.00011439 | 0.00011816
4936 | 0.00011076 | 0.00011591
4937 | 0.0001092 | 0.00011558
4938 | 0.00011386 | 0.00011822
4939 | 0.00011249 | 0.00011428
4940 | 0.0001078 | 0.00010696
4941 | 0.00010433 | 0.00010227
4942 | 0.0001017 | 0.00010054
4943 | 9.8107e-05 | 9.8235e-05
4944 | 9.1356e-05 | 9.1334e-05
4945 | 8.3416e-05 | 8.3907e-05
4946 | 7.9695e-05 | 7.8514e-05
4947 | 7.7957e-05 | 7.5773e-05
4948 | 7.7544e-05 | 7.4873e-05
4949 | 7.7949e-05 | 7.3915e-05
4950 | 8.0782e-05 | 7.5857e-05
4951 | 9.0691e-05 | 8.5402e-05
4952 | 0.00010401 | 9.9973e-05
4953 | 0.00011331 | 0.00011165
4954 | 0.0001174 | 0.00011871
4955 | 0.00012067 | 0.00012283
4956 | 0.00012054 | 0.00012322
4957 | 0.00011776 | 0.00012203
4958 | 0.00011676 | 0.00012065
4959 | 0.00011401 | 0.0001179
4960 | 0.00011025 | 0.00011487
4961 | 0.00010911 | 0.0001136
4962 | 0.0001144 | 0.00011749
4963 | 0.00011281 | 0.00011564
4964 | 0.00010705 | 0.0001084
4965 | 0.00010281 | 0.00010298
4966 | 9.9887e-05 | 0.00010084
4967 | 9.6254e-05 | 9.8258e-05
4968 | 8.9375e-05 | 9.0808e-05
4969 | 8.2761e-05 | 8.3905e-05
4970 | 7.9154e-05 | 7.8698e-05
4971 | 7.7495e-05 | 7.6038e-05
4972 | 7.7159e-05 | 7.5143e-05
4973 | 7.7644e-05 | 7.4223e-05
4974 | 8.0765e-05 | 7.6126e-05
4975 | 9.1472e-05 | 8.5386e-05
4976 | 0.0001054 | 9.952e-05
4977 | 0.00011465 | 0.00011073
4978 | 0.00011851 | 0.00011757
4979 | 0.00012195 | 0.00012169
4980 | 0.00012199 | 0.00012226
4981 | 0.00011934 | 0.0001213
4982 | 0.00011882 | 0.00012017
4983 | 0.00011611 | 0.00011776
4984 | 0.00011191 | 0.00011513
4985 | 0.00011008 | 0.00011446
4986 | 0.00011457 | 0.00011808
4987 | 0.00011244 | 0.00011544
4988 | 0.00010691 | 0.00010815
4989 | 0.00010297 | 0.0001029
4990 | 0.00010019 | 0.00010073
4991 | 9.6569e-05 | 9.8012e-05
4992 | 8.9505e-05 | 9.0698e-05
4993 | 8.4881e-05 | 8.1303e-05
4994 | 8.1756e-05 | 7.6695e-05
4995 | 8.0192e-05 | 7.4142e-05
4996 | 7.9568e-05 | 7.2883e-05
4997 | 7.9397e-05 | 7.1269e-05
4998 | 8.0029e-05 | 7.0504e-05
4999 | 8.3706e-05 | 7.2738e-05
5000 | 9.0639e-05 | 7.9939e-05
5001 | 9.8009e-05 | 9.0564e-05
5002 | 0.0001023 | 9.8503e-05
5003 | 0.00010444 | 0.00010309
5004 | 0.00010401 | 0.00010435
5005 | 0.00010181 | 0.0001038
5006 | 9.9627e-05 | 0.00010276
5007 | 9.7424e-05 | 0.00010097
5008 | 9.5796e-05 | 9.923e-05
5009 | 9.6085e-05 | 9.8164e-05
5010 | 0.00010137 | 0.00010068
5011 | 0.00010232 | 0.00010047
5012 | 9.806e-05 | 9.6079e-05
5013 | 9.4873e-05 | 9.318e-05
5014 | 9.3106e-05 | 9.2531e-05
5015 | 9.125e-05 | 9.114e-05
5016 | 8.7068e-05 | 8.5735e-05
5017 | 8.1567e-05 | 7.9931e-05
5018 | 7.8355e-05 | 7.5064e-05
5019 | 7.676e-05 | 7.2359e-05
5020 | 7.6165e-05 | 7.1061e-05
5021 | 7.5921e-05 | 6.9758e-05
5022 | 7.6247e-05 | 6.9058e-05
5023 | 7.803e-05 | 7.0365e-05
5024 | 8.252e-05 | 7.6332e-05
5025 | 9.0092e-05 | 8.7129e-05
5026 | 9.539e-05 | 9.5706e-05
5027 | 9.7583e-05 | 0.00010049
5028 | 9.7896e-05 | 0.00010178
5029 | 9.6932e-05 | 0.00010114
5030 | 9.6158e-05 | 9.994e-05
5031 | 9.5535e-05 | 9.831e-05
5032 | 9.4482e-05 | 9.7039e-05
5033 | 9.4824e-05 | 9.7174e-05
5034 | 0.00010162 | 0.0001021
5035 | 0.00010443 | 0.00010386
5036 | 0.00010227 | 9.9988e-05
5037 | 9.9911e-05 | 9.6513e-05
5038 | 9.7648e-05 | 9.4455e-05
5039 | 9.4332e-05 | 9.0848e-05
5040 | 8.8922e-05 | 8.4335e-05
5041 | 8.6556e-05 | 8.3286e-05
5042 | 8.3074e-05 | 7.7721e-05
5043 | 8.1512e-05 | 7.4918e-05
5044 | 8.1253e-05 | 7.4083e-05
5045 | 8.1825e-05 | 7.338e-05
5046 | 8.5178e-05 | 7.5866e-05
5047 | 9.6326e-05 | 8.6462e-05
5048 | 0.00011031 | 0.00010186
5049 | 0.0001192 | 0.00011346
5050 | 0.00012274 | 0.00012041
5051 | 0.00012607 | 0.00012446
5052 | 0.00012611 | 0.00012468
5053 | 0.0001235 | 0.00012332
5054 | 0.00012324 | 0.00012181
5055 | 0.00012055 | 0.00011903
5056 | 0.00011601 | 0.00011622
5057 | 0.00011348 | 0.00011609
5058 | 0.00011769 | 0.00012153
5059 | 0.00011614 | 0.00011986
5060 | 0.00011144 | 0.0001118
5061 | 0.00010797 | 0.00010515
5062 | 0.00010528 | 0.00010191
5063 | 0.00010149 | 9.8364e-05
5064 | 9.4184e-05 | 9.0392e-05
5065 | 8.7176e-05 | 8.1791e-05
5066 | 8.3596e-05 | 7.6785e-05
5067 | 8.1948e-05 | 7.4304e-05
5068 | 8.1622e-05 | 7.3625e-05
5069 | 8.2142e-05 | 7.3073e-05
5070 | 8.5444e-05 | 7.5823e-05
5071 | 9.6987e-05 | 8.6851e-05
5072 | 0.00011189 | 0.00010227
5073 | 0.00012114 | 0.0001128
5074 | 0.0001247 | 0.00011869
5075 | 0.00012825 | 0.00012227
5076 | 0.00012821 | 0.00012249
5077 | 0.00012534 | 0.00012142
5078 | 0.0001247 | 0.00012031
5079 | 0.00012169 | 0.00011784
5080 | 0.00011727 | 0.00011503
5081 | 0.00011537 | 0.00011445
5082 | 0.00011923 | 0.00011832
5083 | 0.00011608 | 0.00011542
5084 | 0.00010984 | 0.00010791
5085 | 0.00010567 | 0.00010226
5086 | 0.00010302 | 9.9607e-05
5087 | 9.9772e-05 | 9.6421e-05
5088 | 9.2944e-05 | 8.89e-05
5089 | 8.5858e-05 | 8.3734e-05
5090 | 8.2199e-05 | 7.8739e-05
5091 | 8.0504e-05 | 7.622e-05
5092 | 8.013e-05 | 7.5431e-05
5093 | 8.0572e-05 | 7.46e-05
5094 | 8.3596e-05 | 7.6818e-05
5095 | 9.4206e-05 | 8.693e-05
5096 | 0.00010819 | 0.00010173
5097 | 0.00011752 | 0.00011244
5098 | 0.00012143 | 0.00011866
5099 | 0.00012488 | 0.00012248
5100 | 0.00012483 | 0.00012293
5101 | 0.00012205 | 0.000122
5102 | 0.00012128 | 0.00012096
5103 | 0.00011842 | 0.00011857
5104 | 0.00011427 | 0.00011586
5105 | 0.00011255 | 0.0001151
5106 | 0.000117 | 0.00011822
5107 | 0.00011475 | 0.00011481
5108 | 0.00010893 | 0.00010726
5109 | 0.00010489 | 0.00010201
5110 | 0.00010221 | 9.9983e-05
5111 | 9.884e-05 | 9.7629e-05
5112 | 9.196e-05 | 9.0588e-05
5113 | 8.2172e-05 | 8.0423e-05
5114 | 7.8729e-05 | 7.5044e-05
5115 | 7.7233e-05 | 7.2392e-05
5116 | 7.7079e-05 | 7.1707e-05
5117 | 7.7982e-05 | 7.118e-05
5118 | 8.2103e-05 | 7.4447e-05
5119 | 9.4657e-05 | 8.7188e-05
5120 | 0.00010968 | 0.00010459
5121 | 0.00011798 | 0.00011568
5122 | 0.00012066 | 0.00012174
5123 | 0.00012342 | 0.00012553
5124 | 0.00012292 | 0.00012574
5125 | 0.0001197 | 0.00012461
5126 | 0.00011901 | 0.00012348
5127 | 0.00011608 | 0.00012088
5128 | 0.00011182 | 0.00011804
5129 | 0.00011063 | 0.00011809
5130 | 0.00011675 | 0.00012246
5131 | 0.00011555 | 0.0001184
5132 | 0.00011029 | 0.00010946
5133 | 0.00010569 | 0.00010277
5134 | 0.00010185 | 9.9632e-05
5135 | 9.6788e-05 | 9.6244e-05
5136 | 8.9048e-05 | 8.8194e-05
5137 | 8.3892e-05 | 8.1842e-05
5138 | 8.0116e-05 | 7.6377e-05
5139 | 7.8343e-05 | 7.3612e-05
5140 | 7.7932e-05 | 7.2767e-05
5141 | 7.8266e-05 | 7.2179e-05
5142 | 8.1144e-05 | 7.4763e-05
5143 | 9.176e-05 | 8.52e-05
5144 | 0.00010606 | 0.00010034
5145 | 0.00011608 | 0.00011176
5146 | 0.00012052 | 0.00011868
5147 | 0.00012448 | 0.00012289
5148 | 0.00012479 | 0.00012345
5149 | 0.0001223 | 0.0001225
5150 | 0.00012193 | 0.00012144
5151 | 0.00011916 | 0.00011915
5152 | 0.00011466 | 0.00011669
5153 | 0.00011223 | 0.00011693
5154 | 0.00011576 | 0.00012176
5155 | 0.00011274 | 0.00011909
5156 | 0.00010679 | 0.00011145
5157 | 0.00010304 | 0.00010554
5158 | 0.00010074 | 0.00010223
5159 | 9.7762e-05 | 9.7806e-05
5160 | 9.0772e-05 | 8.9321e-05
5161 | 8.3098e-05 | 8.2352e-05
5162 | 7.9703e-05 | 7.6734e-05
5163 | 7.802e-05 | 7.3637e-05
5164 | 7.7381e-05 | 7.2141e-05
5165 | 7.7303e-05 | 7.0232e-05
5166 | 7.8276e-05 | 6.9166e-05
5167 | 8.2899e-05 | 7.1292e-05
5168 | 9.0971e-05 | 7.9273e-05
5169 | 9.8872e-05 | 9.2163e-05
5170 | 0.00010328 | 0.00010188
5171 | 0.00010552 | 0.0001072
5172 | 0.00010497 | 0.00010835
5173 | 0.00010244 | 0.00010726
5174 | 0.00010007 | 0.00010551
5175 | 9.7639e-05 | 0.00010294
5176 | 9.5874e-05 | 0.00010055
5177 | 9.6492e-05 | 9.886e-05
5178 | 0.00010265 | 0.00010308
5179 | 0.00010354 | 0.00010506
5180 | 9.8678e-05 | 0.00010025
5181 | 9.4891e-05 | 9.6332e-05
5182 | 9.2635e-05 | 9.5284e-05
5183 | 9.0235e-05 | 9.3592e-05
5184 | 8.5488e-05 | 8.7219e-05
5185 | 8.0615e-05 | 8.0065e-05
5186 | 7.7334e-05 | 7.5064e-05
5187 | 7.5685e-05 | 7.2253e-05
5188 | 7.5077e-05 | 7.0863e-05
5189 | 7.4808e-05 | 6.9559e-05
5190 | 7.5137e-05 | 6.867e-05
5191 | 7.7035e-05 | 6.9234e-05
5192 | 8.1858e-05 | 7.4519e-05
5193 | 8.9751e-05 | 8.554e-05
5194 | 9.5271e-05 | 9.4606e-05
5195 | 9.7738e-05 | 9.9719e-05
5196 | 9.8299e-05 | 0.00010127
5197 | 9.7577e-05 | 0.0001008
5198 | 9.7139e-05 | 9.972e-05
5199 | 9.6817e-05 | 9.8348e-05
5200 | 9.5928e-05 | 9.7462e-05
5201 | 9.6671e-05 | 9.8261e-05
5202 | 0.00010342 | 0.00010364
5203 | 0.00010515 | 0.00010545
5204 | 0.00010234 | 0.00010171
5205 | 9.9684e-05 | 9.8276e-05
5206 | 9.7269e-05 | 9.5858e-05
5207 | 9.387e-05 | 9.1465e-05
5208 | 8.8374e-05 | 8.452e-05
5209 | 8.5911e-05 | 8.022e-05
5210 | 8.2787e-05 | 7.5356e-05
5211 | 8.1421e-05 | 7.2962e-05
5212 | 8.1233e-05 | 7.2335e-05
5213 | 8.1893e-05 | 7.1848e-05
5214 | 8.5277e-05 | 7.4626e-05
5215 | 9.614e-05 | 8.5546e-05
5216 | 0.00010936 | 0.00010071
5217 | 0.0001171 | 0.00011102
5218 | 0.00011984 | 0.00011668
5219 | 0.00012257 | 0.00012006
5220 | 0.00012226 | 0.00012018
5221 | 0.00011946 | 0.00011906
5222 | 0.00011887 | 0.00011793
5223 | 0.00011604 | 0.00011542
5224 | 0.00011173 | 0.00011244
5225 | 0.00010941 | 0.00011136
5226 | 0.00011368 | 0.00011499
5227 | 0.00011289 | 0.00011258
5228 | 0.00010876 | 0.00010564
5229 | 0.00010543 | 0.00010038
5230 | 0.00010277 | 9.7875e-05
5231 | 9.9042e-05 | 9.4693e-05
5232 | 9.2283e-05 | 8.7249e-05
5233 | 8.4246e-05 | 7.9241e-05
5234 | 8.0456e-05 | 7.4193e-05
5235 | 7.8732e-05 | 7.1693e-05
5236 | 7.8424e-05 | 7.1025e-05
5237 | 7.9066e-05 | 7.0751e-05
5238 | 8.265e-05 | 7.3573e-05
5239 | 9.4377e-05 | 8.3798e-05
5240 | 0.00010931 | 9.8133e-05
5241 | 0.00011878 | 0.0001088
5242 | 0.00012255 | 0.000115
5243 | 0.00012593 | 0.00011858
5244 | 0.0001258 | 0.00011884
5245 | 0.00012287 | 0.0001178
5246 | 0.00012226 | 0.00011672
5247 | 0.00011945 | 0.00011439
5248 | 0.00011524 | 0.00011156
5249 | 0.00011393 | 0.00011066
5250 | 0.0001196 | 0.00011519
5251 | 0.0001176 | 0.00011409
5252 | 0.00011166 | 0.00010821
5253 | 0.00010708 | 0.00010333
5254 | 0.00010361 | 0.00010011
5255 | 9.9146e-05 | 9.5116e-05
5256 | 9.1436e-05 | 8.6574e-05
5257 | 8.6978e-05 | 8.0823e-05
5258 | 8.3701e-05 | 7.6083e-05
5259 | 8.2238e-05 | 7.3747e-05
5260 | 8.1949e-05 | 7.3126e-05
5261 | 8.2447e-05 | 7.2695e-05
5262 | 8.5406e-05 | 7.5391e-05
5263 | 9.5406e-05 | 8.5796e-05
5264 | 0.00010801 | 0.00010031
5265 | 0.00011614 | 0.00011044
5266 | 0.00011935 | 0.00011606
5267 | 0.00012213 | 0.00011941
5268 | 0.00012174 | 0.00011961
5269 | 0.00011883 | 0.00011863
5270 | 0.0001178 | 0.00011763
5271 | 0.0001147 | 0.00011528
5272 | 0.00011037 | 0.00011238
5273 | 0.00010774 | 0.00011115
5274 | 0.0001119 | 0.00011452
5275 | 0.00011183 | 0.00011231
5276 | 0.00010787 | 0.00010603
5277 | 0.00010481 | 0.00010134
5278 | 0.00010254 | 9.8902e-05
5279 | 9.9332e-05 | 9.5368e-05
5280 | 9.2796e-05 | 8.782e-05
5281 | 8.5778e-05 | 7.239e-05
5282 | 8.2319e-05 | 6.7247e-05
5283 | 8.0715e-05 | 6.4836e-05
5284 | 8.0449e-05 | 6.4465e-05
5285 | 8.1018e-05 | 6.4284e-05
5286 | 8.4577e-05 | 6.8841e-05
5287 | 9.7083e-05 | 8.5084e-05
5288 | 0.00011313 | 0.00010555
5289 | 0.00012254 | 0.00011575
5290 | 0.00012595 | 0.00012026
5291 | 0.00012995 | 0.00012326
5292 | 0.00013029 | 0.00012288
5293 | 0.00012772 | 0.0001215
5294 | 0.00012775 | 0.00012033
5295 | 0.000125 | 0.00011743
5296 | 0.00012043 | 0.00011421
5297 | 0.00011856 | 0.0001144
5298 | 0.0001213 | 0.00011868
5299 | 0.0001158 | 0.00011303
5300 | 0.00010855 | 0.00010253
5301 | 0.0001041 | 9.4648e-05
5302 | 0.00010147 | 9.1188e-05
5303 | 9.8409e-05 | 8.8387e-05
5304 | 9.1682e-05 | 8.0623e-05
5305 | 7.6542e-05 | 8.0783e-05
5306 | 7.3445e-05 | 7.576e-05
5307 | 7.2345e-05 | 7.3239e-05
5308 | 7.2701e-05 | 7.2476e-05
5309 | 7.4611e-05 | 7.1845e-05
5310 | 8.1476e-05 | 7.4123e-05
5311 | 9.9906e-05 | 8.3693e-05
5312 | 0.00011907 | 9.7761e-05
5313 | 0.000126 | 0.00010867
5314 | 0.00012623 | 0.00011508
5315 | 0.00012828 | 0.00011884
5316 | 0.0001272 | 0.00011922
5317 | 0.00012311 | 0.00011823
5318 | 0.00012327 | 0.00011714
5319 | 0.00011994 | 0.00011471
5320 | 0.00011424 | 0.00011173
5321 | 0.0001124 | 0.00011021
5322 | 0.00012012 | 0.00011364
5323 | 0.00011968 | 0.00011197
5324 | 0.00011547 | 0.00010592
5325 | 0.00011027 | 0.00010143
5326 | 0.00010456 | 9.9167e-05
5327 | 9.6475e-05 | 9.5614e-05
5328 | 8.6447e-05 | 8.7828e-05
5329 | 8.6698e-05 | 8.318e-05
5330 | 8.3314e-05 | 7.8585e-05
5331 | 8.1592e-05 | 7.6043e-05
5332 | 8.0921e-05 | 7.4852e-05
5333 | 8.0753e-05 | 7.3588e-05
5334 | 8.1476e-05 | 7.3327e-05
5335 | 8.5457e-05 | 7.6109e-05
5336 | 9.3122e-05 | 8.3378e-05
5337 | 0.00010113 | 9.3327e-05
5338 | 0.00010582 | 0.00010099
5339 | 0.00010827 | 0.00010552
5340 | 0.00010806 | 0.00010679
5341 | 0.000106 | 0.00010632
5342 | 0.00010403 | 0.00010539
5343 | 0.00010221 | 0.00010398
5344 | 0.00010105 | 0.00010307
5345 | 0.0001026 | 0.00010421
5346 | 0.00010882 | 0.00010853
5347 | 0.00010841 | 0.00010791
5348 | 0.00010281 | 0.00010261
5349 | 9.8676e-05 | 9.8417e-05
5350 | 9.625e-05 | 9.6314e-05
5351 | 9.3837e-05 | 9.3472e-05
5352 | 8.9296e-05 | 8.7601e-05
5353 | 8.182e-05 | 8.1286e-05
5354 | 7.8539e-05 | 7.6314e-05
5355 | 7.688e-05 | 7.3568e-05
5356 | 7.6285e-05 | 7.2319e-05
5357 | 7.6135e-05 | 7.1375e-05
5358 | 7.673e-05 | 7.12e-05
5359 | 7.9229e-05 | 7.3051e-05
5360 | 8.4759e-05 | 7.9211e-05
5361 | 9.2391e-05 | 8.9814e-05
5362 | 9.7497e-05 | 9.8373e-05
5363 | 9.977e-05 | 0.00010319
5364 | 0.00010011 | 0.00010451
5365 | 9.9119e-05 | 0.00010395
5366 | 9.8389e-05 | 0.00010287
5367 | 9.8057e-05 | 0.00010153
5368 | 9.7693e-05 | 0.00010073
5369 | 9.9904e-05 | 0.0001022
5370 | 0.00010763 | 0.00010853
5371 | 0.00010843 | 0.0001104
5372 | 0.00010438 | 0.00010634
5373 | 0.00010068 | 0.00010222
5374 | 9.7567e-05 | 9.8914e-05
5375 | 9.3709e-05 | 9.3502e-05
5376 | 8.8327e-05 | 8.6042e-05
5377 | 8.7457e-05 | 8.0104e-05
5378 | 8.4338e-05 | 7.5494e-05
5379 | 8.3104e-05 | 7.3433e-05
5380 | 8.3276e-05 | 7.3329e-05
5381 | 8.4675e-05 | 7.4144e-05
5382 | 9.0343e-05 | 7.9508e-05
5383 | 0.00010671 | 9.4901e-05
5384 | 0.00012476 | 0.00011329
5385 | 0.00013258 | 0.00012274
5386 | 0.00013401 | 0.00012664
5387 | 0.00013704 | 0.00012902
5388 | 0.00013689 | 0.00012871
5389 | 0.00013384 | 0.00012777
5390 | 0.00013469 | 0.00012723
5391 | 0.00013201 | 0.00012501
5392 | 0.0001266 | 0.00012142
5393 | 0.00012432 | 0.00011968
5394 | 0.00012935 | 0.00012334
5395 | 0.0001262 | 0.00012075
5396 | 0.00012106 | 0.00011542
5397 | 0.00011651 | 0.00011106
5398 | 0.00011213 | 0.00010694
5399 | 0.00010599 | 9.9628e-05
5400 | 9.7101e-05 | 8.9367e-05
5401 | 9.2041e-05 | 8.2204e-05
5402 | 8.9011e-05 | 7.7709e-05
5403 | 8.7762e-05 | 7.5662e-05
5404 | 8.7804e-05 | 7.5487e-05
5405 | 8.889e-05 | 7.623e-05
5406 | 9.3696e-05 | 8.1112e-05
5407 | 0.00010841 | 9.505e-05
5408 | 0.00012522 | 0.0001119
5409 | 0.00013311 | 0.00012108
5410 | 0.00013493 | 0.00012519
5411 | 0.00013811 | 0.00012768
5412 | 0.00013799 | 0.00012752
5413 | 0.00013503 | 0.00012669
5414 | 0.0001354 | 0.00012617
5415 | 0.00013243 | 0.00012417
5416 | 0.00012708 | 0.00012099
5417 | 0.0001242 | 0.00011975
5418 | 0.00012763 | 0.00012371
5419 | 0.0001243 | 0.0001216
5420 | 0.00011912 | 0.00011663
5421 | 0.00011519 | 0.00011242
5422 | 0.00011192 | 0.00010825
5423 | 0.00010739 | 0.00010088
5424 | 9.9693e-05 | 9.0924e-05
5425 | 9.1554e-05 | 8.2516e-05
5426 | 8.8578e-05 | 7.7922e-05
5427 | 8.7364e-05 | 7.5813e-05
5428 | 8.7444e-05 | 7.5594e-05
5429 | 8.8578e-05 | 7.6289e-05
5430 | 9.3439e-05 | 8.1243e-05
5431 | 0.00010789 | 9.5555e-05
5432 | 0.00012419 | 0.00011295
5433 | 0.00013183 | 0.00012232
5434 | 0.00013362 | 0.00012657
5435 | 0.00013666 | 0.00012929
5436 | 0.00013664 | 0.00012935
5437 | 0.00013392 | 0.00012872
5438 | 0.00013461 | 0.00012842
5439 | 0.00013205 | 0.0001266
5440 | 0.00012698 | 0.00012361
5441 | 0.00012448 | 0.00012279
5442 | 0.00012854 | 0.00012641
5443 | 0.00012556 | 0.0001231
5444 | 0.00012077 | 0.0001176
5445 | 0.00011682 | 0.00011334
5446 | 0.00011323 | 0.00010918
5447 | 0.00010815 | 0.00010173
5448 | 0.00010019 | 9.156e-05
5449 | 9.2222e-05 | 8.2935e-05
5450 | 8.9147e-05 | 7.8446e-05
5451 | 8.7877e-05 | 7.642e-05
5452 | 8.7937e-05 | 7.631e-05
5453 | 8.9113e-05 | 7.729e-05
5454 | 9.4142e-05 | 8.2576e-05
5455 | 0.00010927 | 9.7108e-05
5456 | 0.00012651 | 0.00011428
5457 | 0.00013435 | 0.00012316
5458 | 0.00013603 | 0.00012705
5459 | 0.00013914 | 0.00012944
5460 | 0.00013896 | 0.00012923
5461 | 0.00013593 | 0.00012842
5462 | 0.00013632 | 0.00012797
5463 | 0.00013347 | 0.00012611
5464 | 0.0001284 | 0.0001232
5465 | 0.00012634 | 0.00012278
5466 | 0.00013057 | 0.00012751
5467 | 0.00012685 | 0.00012529
5468 | 0.00012113 | 0.00012006
5469 | 0.0001166 | 0.00011535
5470 | 0.00011281 | 0.00011046
5471 | 0.00010776 | 0.00010219
5472 | 9.9856e-05 | 9.1825e-05
5473 | 9.2284e-05 | 8.5963e-05
5474 | 8.9317e-05 | 8.1398e-05
5475 | 8.8186e-05 | 7.937e-05
5476 | 8.8294e-05 | 7.932e-05
5477 | 8.99e-05 | 8.0106e-05
5478 | 9.5929e-05 | 8.5402e-05
5479 | 0.00011403 | 0.00010084
5480 | 0.00013407 | 0.00011905
5481 | 0.00014059 | 0.00012795
5482 | 0.00014002 | 0.00013154
5483 | 0.00014179 | 0.00013358
5484 | 0.00013954 | 0.00013279
5485 | 0.00013378 | 0.00013134
5486 | 0.00013104 | 0.00013022
5487 | 0.00012535 | 0.0001276
5488 | 0.00011955 | 0.00012417
5489 | 0.00011785 | 0.00012342
5490 | 0.00012305 | 0.00012885
5491 | 0.00012107 | 0.0001273
5492 | 0.00011417 | 0.00012074
5493 | 0.00010827 | 0.00011455
5494 | 0.00010414 | 0.00010986
5495 | 9.9509e-05 | 0.0001035
5496 | 9.2544e-05 | 9.4261e-05
5497 | 8.553e-05 | 8.6299e-05
5498 | 8.2281e-05 | 8.1305e-05
5499 | 8.0674e-05 | 7.8602e-05
5500 | 8.0106e-05 | 7.7447e-05
5501 | 8.0076e-05 | 7.644e-05
5502 | 8.1058e-05 | 7.6637e-05
5503 | 8.4992e-05 | 8.0093e-05
5504 | 9.1961e-05 | 8.8012e-05
5505 | 9.9442e-05 | 9.8784e-05
5506 | 0.00010389 | 0.00010689
5507 | 0.00010601 | 0.00011141
5508 | 0.00010581 | 0.00011239
5509 | 0.00010397 | 0.00011158
5510 | 0.00010244 | 0.00011031
5511 | 0.00010101 | 0.00010851
5512 | 9.9862e-05 | 0.00010703
5513 | 0.00010123 | 0.00010748
5514 | 0.00010824 | 0.00011307
5515 | 0.00010925 | 0.00011457
5516 | 0.00010498 | 0.00011002
5517 | 0.00010124 | 0.00010564
5518 | 9.8451e-05 | 0.00010277
5519 | 9.5137e-05 | 9.844e-05
5520 | 9.0005e-05 | 9.1321e-05
5521 | 8.5821e-05 | 8.4996e-05
5522 | 8.2414e-05 | 8.0222e-05
5523 | 8.0691e-05 | 7.7624e-05
5524 | 8.0093e-05 | 7.6532e-05
5525 | 8.0024e-05 | 7.6031e-05
5526 | 8.0837e-05 | 7.6335e-05
5527 | 8.3774e-05 | 7.833e-05
5528 | 8.9854e-05 | 8.3999e-05
5529 | 9.7605e-05 | 9.3997e-05
5530 | 0.00010268 | 0.00010207
5531 | 0.00010491 | 0.00010645
5532 | 0.00010516 | 0.00010752
5533 | 0.00010404 | 0.00010687
5534 | 0.00010322 | 0.00010576
5535 | 0.00010298 | 0.00010449
5536 | 0.00010295 | 0.00010367
5537 | 0.00010617 | 0.00010513
5538 | 0.00011495 | 0.00011234
5539 | 0.00011535 | 0.00011572
5540 | 0.00011054 | 0.00011279
5541 | 0.00010607 | 0.00010887
5542 | 0.00010234 | 0.00010479
5543 | 9.7878e-05 | 9.7876e-05
5544 | 9.2228e-05 | 8.9805e-05
5545 | 8.846e-05 | 8.2977e-05
5546 | 8.5559e-05 | 7.8438e-05
5547 | 8.4446e-05 | 7.6422e-05
5548 | 8.4688e-05 | 7.6361e-05
5549 | 8.6188e-05 | 7.7357e-05
5550 | 9.2065e-05 | 8.2796e-05
5551 | 0.00010885 | 9.7821e-05
5552 | 0.00012708 | 0.00011555
5553 | 0.00013431 | 0.00012477
5554 | 0.00013517 | 0.0001286
5555 | 0.000138 | 0.00013083
5556 | 0.00013774 | 0.00013042
5557 | 0.00013463 | 0.00012942
5558 | 0.0001355 | 0.00012882
5559 | 0.00013279 | 0.00012663
5560 | 0.00012742 | 0.00012309
5561 | 0.0001253 | 0.00012142
5562 | 0.00013013 | 0.00012573
5563 | 0.00012665 | 0.00012423
5564 | 0.00012145 | 0.00011956
5565 | 0.00011681 | 0.00011528
5566 | 0.00011236 | 0.00011074
5567 | 0.00010619 | 0.00010265
5568 | 9.7529e-05 | 9.2124e-05
5569 | 9.0235e-05 | 8.361e-05
5570 | 8.7714e-05 | 7.9311e-05
5571 | 8.6828e-05 | 7.742e-05
5572 | 8.7189e-05 | 7.7419e-05
5573 | 8.8886e-05 | 7.8518e-05
5574 | 9.4982e-05 | 8.3904e-05
5575 | 0.00011143 | 9.844e-05
5576 | 0.00012851 | 0.00011533
5577 | 0.00013428 | 0.00012387
5578 | 0.0001342 | 0.00012734
5579 | 0.00013614 | 0.0001293
5580 | 0.00013545 | 0.00012875
5581 | 0.0001322 | 0.00012769
5582 | 0.00013282 | 0.000127
5583 | 0.00013027 | 0.00012489
5584 | 0.00012546 | 0.00012157
5585 | 0.00012419 | 0.00012031
5586 | 0.00013026 | 0.00012513
5587 | 0.0001283 | 0.00012424
5588 | 0.00012401 | 0.00011977
5589 | 0.00011927 | 0.00011529
5590 | 0.00011425 | 0.0001105
5591 | 0.0001073 | 0.00010238
5592 | 9.8804e-05 | 9.2246e-05
5593 | 9.068e-05 | 8.3682e-05
5594 | 8.7757e-05 | 7.9373e-05
5595 | 8.6643e-05 | 7.7509e-05
5596 | 8.6868e-05 | 7.7595e-05
5597 | 8.8387e-05 | 7.9003e-05
5598 | 9.425e-05 | 8.493e-05
5599 | 0.00011091 | 0.00010026
5600 | 0.00012896 | 0.00011765
5601 | 0.00013603 | 0.00012602
5602 | 0.00013676 | 0.00012926
5603 | 0.00013933 | 0.00013111
5604 | 0.00013876 | 0.00013053
5605 | 0.00013531 | 0.00012953
5606 | 0.00013566 | 0.00012899
5607 | 0.00013261 | 0.00012703
5608 | 0.00012726 | 0.0001238
5609 | 0.00012522 | 0.00012292
5610 | 0.00013051 | 0.00012824
5611 | 0.00012792 | 0.00012735
5612 | 0.00012289 | 0.00012307
5613 | 0.00011817 | 0.00011851
5614 | 0.00011366 | 0.00011305
5615 | 0.00010747 | 0.00010367
5616 | 9.891e-05 | 9.2772e-05
5617 | 9.1503e-05 | 8.3987e-05
5618 | 8.8647e-05 | 7.9722e-05
5619 | 8.7539e-05 | 7.7854e-05
5620 | 8.7731e-05 | 7.7878e-05
5621 | 8.9107e-05 | 7.9086e-05
5622 | 9.4584e-05 | 8.4567e-05
5623 | 0.00011035 | 9.9053e-05
5624 | 0.00012758 | 0.00011575
5625 | 0.00013471 | 0.00012416
5626 | 0.00013576 | 0.00012758
5627 | 0.0001385 | 0.00012949
5628 | 0.0001382 | 0.00012893
5629 | 0.00013513 | 0.00012788
5630 | 0.00013575 | 0.00012723
5631 | 0.00013299 | 0.00012519
5632 | 0.00012774 | 0.00012194
5633 | 0.00012542 | 0.00012078
5634 | 0.00012999 | 0.00012583
5635 | 0.00012715 | 0.00012522
5636 | 0.00012236 | 0.00012103
5637 | 0.00011807 | 0.00011663
5638 | 0.00011399 | 0.00011162
5639 | 0.00010827 | 0.00010302
5640 | 0.00010001 | 9.2662e-05
5641 | 9.36e-05 | 8.602e-05
5642 | 9.0638e-05 | 8.1676e-05
5643 | 8.9482e-05 | 7.9748e-05
5644 | 8.9507e-05 | 7.9679e-05
5645 | 9.0897e-05 | 8.0203e-05
5646 | 9.6216e-05 | 8.4816e-05
5647 | 0.00011225 | 9.8861e-05
5648 | 0.00013019 | 0.00011573
5649 | 0.00013665 | 0.00012448
5650 | 0.00013667 | 0.00012803
5651 | 0.0001383 | 0.00012983
5652 | 0.00013617 | 0.00012881
5653 | 0.00013079 | 0.00012708
5654 | 0.00012801 | 0.0001256
5655 | 0.00012267 | 0.00012262
5656 | 0.0001173 | 0.00011877
5657 | 0.00011551 | 0.00011674
5658 | 0.00012089 | 0.00012166
5659 | 0.00012029 | 0.00012161
5660 | 0.00011442 | 0.00011587
5661 | 0.00010917 | 0.00011018
5662 | 0.00010542 | 0.00010643
5663 | 0.00010105 | 0.00010157
5664 | 9.4354e-05 | 9.3443e-05
5665 | 8.6376e-05 | 8.5252e-05
5666 | 8.2781e-05 | 8.0584e-05
5667 | 8.095e-05 | 7.8095e-05
5668 | 8.0189e-05 | 7.7116e-05
5669 | 7.9934e-05 | 7.6441e-05
5670 | 8.043e-05 | 7.6965e-05
5671 | 8.398e-05 | 8.0513e-05
5672 | 9.1439e-05 | 8.7861e-05
5673 | 9.9808e-05 | 9.7694e-05
5674 | 0.00010483 | 0.00010505
5675 | 0.00010722 | 0.00010896
5676 | 0.00010675 | 0.00010954
5677 | 0.00010433 | 0.00010848
5678 | 0.00010173 | 0.00010701
5679 | 9.9465e-05 | 0.00010514
5680 | 9.8221e-05 | 0.00010365
5681 | 9.9593e-05 | 0.0001042
5682 | 0.00010622 | 0.00011071
5683 | 0.00010687 | 0.00011364
5684 | 0.00010138 | 0.0001097
5685 | 9.7275e-05 | 0.00010505
5686 | 9.5001e-05 | 0.00010163
5687 | 9.2805e-05 | 9.6795e-05
5688 | 8.8284e-05 | 8.9846e-05
5689 | 8.3228e-05 | 8.3228e-05
5690 | 7.9798e-05 | 7.8578e-05
5691 | 7.8099e-05 | 7.6047e-05
5692 | 7.7471e-05 | 7.4973e-05
5693 | 7.7274e-05 | 7.4487e-05
5694 | 7.7705e-05 | 7.4745e-05
5695 | 7.9555e-05 | 7.6504e-05
5696 | 8.4202e-05 | 8.1892e-05
5697 | 9.2008e-05 | 9.1812e-05
5698 | 9.7468e-05 | 9.9779e-05
5699 | 9.9528e-05 | 0.00010409
5700 | 9.9657e-05 | 0.00010521
5701 | 9.8471e-05 | 0.00010465
5702 | 9.7389e-05 | 0.00010365
5703 | 9.6745e-05 | 0.00010245
5704 | 9.5982e-05 | 0.00010148
5705 | 9.7122e-05 | 0.00010233
5706 | 0.00010533 | 0.00010887
5707 | 0.00010871 | 0.00011232
5708 | 0.00010624 | 0.00011008
5709 | 0.00010331 | 0.0001069
5710 | 0.00010046 | 0.00010316
5711 | 9.6486e-05 | 9.6212e-05
5712 | 9.0675e-05 | 8.8107e-05
5713 | 8.8583e-05 | 8.0706e-05
5714 | 8.5854e-05 | 7.6343e-05
5715 | 8.486e-05 | 7.4421e-05
5716 | 8.5102e-05 | 7.4408e-05
5717 | 8.6462e-05 | 7.5587e-05
5718 | 9.1808e-05 | 8.1124e-05
5719 | 0.00010681 | 9.5835e-05
5720 | 0.00012266 | 0.00011295
5721 | 0.0001294 | 0.00012174
5722 | 0.00013048 | 0.00012535
5723 | 0.00013293 | 0.00012746
5724 | 0.0001326 | 0.0001271
5725 | 0.00012967 | 0.00012624
5726 | 0.00013046 | 0.0001258
5727 | 0.00012768 | 0.00012387
5728 | 0.0001219 | 0.00012052
5729 | 0.00011794 | 0.00011902
5730 | 0.00012224 | 0.00012337
5731 | 0.00012203 | 0.00012211
5732 | 0.00011965 | 0.0001181
5733 | 0.00011676 | 0.00011424
5734 | 0.0001132 | 0.00010946
5735 | 0.00010745 | 0.00010062
5736 | 9.886e-05 | 8.9849e-05
5737 | 8.9219e-05 | 8.1506e-05
5738 | 8.6524e-05 | 7.7247e-05
5739 | 8.5523e-05 | 7.5377e-05
5740 | 8.5754e-05 | 7.5372e-05
5741 | 8.7165e-05 | 7.6465e-05
5742 | 9.2608e-05 | 8.1812e-05
5743 | 0.00010795 | 9.6198e-05
5744 | 0.00012434 | 0.00011298
5745 | 0.00013089 | 0.00012161
5746 | 0.00013165 | 0.00012511
5747 | 0.000134 | 0.0001271
5748 | 0.00013349 | 0.00012664
5749 | 0.00013034 | 0.00012568
5750 | 0.00013079 | 0.00012512
5751 | 0.00012791 | 0.00012307
5752 | 0.00012259 | 0.00011961
5753 | 0.00011983 | 0.00011781
5754 | 0.00012454 | 0.000122
5755 | 0.00012317 | 0.00012106
5756 | 0.00011949 | 0.00011714
5757 | 0.00011571 | 0.00011331
5758 | 0.00011176 | 0.00010882
5759 | 0.00010599 | 0.00010061
5760 | 9.779e-05 | 9.0317e-05
5761 | 8.9798e-05 | 8.3069e-05
5762 | 8.6897e-05 | 7.8723e-05
5763 | 8.5786e-05 | 7.6774e-05
5764 | 8.6018e-05 | 7.6757e-05
5765 | 8.7519e-05 | 7.8066e-05
5766 | 9.3369e-05 | 8.3915e-05
5767 | 0.00011005 | 9.9326e-05
5768 | 0.00012816 | 0.00011681
5769 | 0.0001353 | 0.00012455
5770 | 0.0001361 | 0.00012782
5771 | 0.00013881 | 0.00013008
5772 | 0.0001384 | 0.0001299
5773 | 0.00013514 | 0.00012924
5774 | 0.00013575 | 0.00012898
5775 | 0.00013288 | 0.00012763
5776 | 0.00012753 | 0.00012585
5777 | 0.00012545 | 0.00012838
5778 | 0.00013044 | 0.00013488
5779 | 0.00012734 | 0.00013121
5780 | 0.00012219 | 0.00012422
5781 | 0.00011751 | 0.00011773
5782 | 0.00011305 | 0.00011134
5783 | 0.00010693 | 0.00010212
5784 | 9.8368e-05 | 9.1749e-05
5785 | 9.0124e-05 | 8.2318e-05
5786 | 8.7124e-05 | 7.7882e-05
5787 | 8.5922e-05 | 7.5887e-05
5788 | 8.61e-05 | 7.5845e-05
5789 | 8.7537e-05 | 7.7152e-05
5790 | 9.3276e-05 | 8.3024e-05
5791 | 0.00010996 | 9.8456e-05
5792 | 0.00012851 | 0.0001161
5793 | 0.000136 | 0.00012425
5794 | 0.00013704 | 0.00012774
5795 | 0.00014004 | 0.00013013
5796 | 0.00013982 | 0.00013007
5797 | 0.00013669 | 0.0001295
5798 | 0.00013739 | 0.00012937
5799 | 0.00013473 | 0.00012804
5800 | 0.00012976 | 0.00012604
5801 | 0.00012855 | 0.00012795
5802 | 0.00013353 | 0.0001339
5803 | 0.00012883 | 0.00013023
5804 | 0.00012241 | 0.0001238
5805 | 0.0001171 | 0.00011796
5806 | 0.00011247 | 0.00011179
5807 | 0.00010648 | 0.00010222
5808 | 9.8129e-05 | 9.1395e-05
5809 | 8.9792e-05 | 8.2809e-05
5810 | 8.6629e-05 | 7.8398e-05
5811 | 8.5379e-05 | 7.65e-05
5812 | 8.5416e-05 | 7.663e-05
5813 | 8.6936e-05 | 7.7897e-05
5814 | 9.2628e-05 | 8.3908e-05
5815 | 0.00010938 | 0.00010023
5816 | 0.00012813 | 0.00011864
5817 | 0.00013487 | 0.00012674
5818 | 0.00013494 | 0.00012967
5819 | 0.0001366 | 0.00013126
5820 | 0.00013446 | 0.00013017
5821 | 0.00012903 | 0.00012859
5822 | 0.00012637 | 0.00012743
5823 | 0.00012129 | 0.00012492
5824 | 0.00011626 | 0.00012173
5825 | 0.00011562 | 0.00012192
5826 | 0.00012248 | 0.00012883
5827 | 0.00012143 | 0.000128
5828 | 0.00011476 | 0.00012148
5829 | 0.00010861 | 0.00011455
5830 | 0.00010395 | 0.00010867
5831 | 9.8575e-05 | 0.00010088
5832 | 9.1238e-05 | 9.1151e-05
5833 | 8.4476e-05 | 8.4339e-05
5834 | 8.0925e-05 | 7.9649e-05
5835 | 7.9131e-05 | 7.7133e-05
5836 | 7.8434e-05 | 7.6116e-05
5837 | 7.8336e-05 | 7.541e-05
5838 | 7.9172e-05 | 7.5891e-05
5839 | 8.3146e-05 | 7.9341e-05
5840 | 9.0794e-05 | 8.6686e-05
5841 | 9.8792e-05 | 9.6631e-05
5842 | 0.00010347 | 0.00010412
5843 | 0.00010561 | 0.00010819
5844 | 0.00010506 | 0.00010897
5845 | 0.00010265 | 0.0001081
5846 | 0.00010019 | 0.00010682
5847 | 9.824e-05 | 0.00010513
5848 | 9.7428e-05 | 0.00010376
5849 | 9.9862e-05 | 0.0001044
5850 | 0.00010768 | 0.00011051
5851 | 0.00010822 | 0.00011283
5852 | 0.00010246 | 0.00010892
5853 | 9.7738e-05 | 0.00010459
5854 | 9.4699e-05 | 0.00010127
5855 | 9.1601e-05 | 9.626e-05
5856 | 8.6759e-05 | 8.9127e-05
5857 | 8.193e-05 | 8.0663e-05
5858 | 7.8542e-05 | 7.6133e-05
5859 | 7.6878e-05 | 7.3702e-05
5860 | 7.6307e-05 | 7.2761e-05
5861 | 7.626e-05 | 7.2491e-05
5862 | 7.7041e-05 | 7.3098e-05
5863 | 7.9485e-05 | 7.5452e-05
5864 | 8.4564e-05 | 8.1005e-05
5865 | 9.2055e-05 | 9.0299e-05
5866 | 9.7139e-05 | 9.7718e-05
5867 | 9.9005e-05 | 0.00010158
5868 | 9.9039e-05 | 0.00010227
5869 | 9.7789e-05 | 0.00010137
5870 | 9.678e-05 | 0.00010006
5871 | 9.632e-05 | 9.8645e-05
5872 | 9.5881e-05 | 9.7703e-05
5873 | 9.7953e-05 | 9.9124e-05
5874 | 0.00010708 | 0.00010697
5875 | 0.00011011 | 0.00011134
5876 | 0.0001072 | 0.00010867
5877 | 0.00010364 | 0.00010442
5878 | 0.00010014 | 0.0001
5879 | 9.5453e-05 | 9.2971e-05
5880 | 8.9418e-05 | 8.5151e-05
5881 | 8.6628e-05 | 7.8535e-05
5882 | 8.3992e-05 | 7.4497e-05
5883 | 8.3107e-05 | 7.2848e-05
5884 | 8.3486e-05 | 7.3146e-05
5885 | 8.5077e-05 | 7.501e-05
5886 | 9.1015e-05 | 8.1537e-05
5887 | 0.00010698 | 9.7401e-05
5888 | 0.00012317 | 0.00011473
5889 | 0.00012955 | 0.00012265
5890 | 0.00013021 | 0.0001252
5891 | 0.00013244 | 0.00012644
5892 | 0.00013209 | 0.0001255
5893 | 0.00012919 | 0.00012436
5894 | 0.00013045 | 0.00012379
5895 | 0.00012784 | 0.00012173
5896 | 0.00012176 | 0.0001179
5897 | 0.00011742 | 0.00011566
5898 | 0.00012236 | 0.00012088
5899 | 0.00012307 | 0.00012175
5900 | 0.00012167 | 0.00011937
5901 | 0.00011897 | 0.00011585
5902 | 0.00011494 | 0.00011019
5903 | 0.00010819 | 9.9558e-05
5904 | 9.8782e-05 | 8.7963e-05
5905 | 8.9936e-05 | 8.1609e-05
5906 | 8.7435e-05 | 7.7419e-05
5907 | 8.6558e-05 | 7.5612e-05
5908 | 8.6873e-05 | 7.5696e-05
5909 | 8.8435e-05 | 7.708e-05
5910 | 9.4171e-05 | 8.281e-05
5911 | 0.00010989 | 9.7524e-05
5912 | 0.00012626 | 0.00011427
5913 | 0.00013209 | 0.00012258
5914 | 0.00013222 | 0.00012582
5915 | 0.00013417 | 0.00012761
5916 | 0.00013343 | 0.00012704
5917 | 0.00013012 | 0.00012607
5918 | 0.0001305 | 0.00012555
5919 | 0.00012761 | 0.00012359
5920 | 0.00012241 | 0.00012021
5921 | 0.00011999 | 0.00011867
5922 | 0.00012518 | 0.00012348
5923 | 0.00012424 | 0.00012311
5924 | 0.00012083 | 0.00011963
5925 | 0.00011691 | 0.00011578
5926 | 0.00011264 | 0.00011068
5927 | 0.00010644 | 0.00010139
5928 | 9.824e-05 | 9.0584e-05
5929 | 8.9729e-05 | 8.1727e-05
5930 | 8.713e-05 | 7.7528e-05
5931 | 8.6199e-05 | 7.5712e-05
5932 | 8.6506e-05 | 7.5799e-05
5933 | 8.8055e-05 | 7.7255e-05
5934 | 9.3832e-05 | 8.313e-05
5935 | 0.00010974 | 9.8085e-05
5936 | 0.00012643 | 0.00011499
5937 | 0.00013261 | 0.00012314
5938 | 0.00013298 | 0.00012632
5939 | 0.00013515 | 0.00012817
5940 | 0.00013459 | 0.0001277
5941 | 0.00013143 | 0.00012683
5942 | 0.00013207 | 0.00012643
5943 | 0.00012934 | 0.00012466
5944 | 0.0001241 | 0.0001216
5945 | 0.00012169 | 0.00012084
5946 | 0.00012685 | 0.00012598
5947 | 0.00012542 | 0.00012501
5948 | 0.00012177 | 0.00012108
5949 | 0.00011777 | 0.00011688
5950 | 0.00011341 | 0.00011141
5951 | 0.00010711 | 0.00010174
5952 | 9.8681e-05 | 9.0783e-05
5953 | 9.1842e-05 | 8.1894e-05
5954 | 8.9095e-05 | 7.7716e-05
5955 | 8.8056e-05 | 7.5911e-05
5956 | 8.8303e-05 | 7.6002e-05
5957 | 8.9777e-05 | 7.7428e-05
5958 | 9.5409e-05 | 8.3252e-05
5959 | 0.00011113 | 9.8155e-05
5960 | 0.00012801 | 0.00011502
5961 | 0.00013464 | 0.00012315
5962 | 0.00013538 | 0.00012629
5963 | 0.00013782 | 0.0001281
5964 | 0.00013744 | 0.00012757
5965 | 0.00013444 | 0.00012665
5966 | 0.00013516 | 0.00012619
5967 | 0.00013266 | 0.00012435
5968 | 0.00012774 | 0.00012122
5969 | 0.00012598 | 0.00012032
5970 | 0.00013134 | 0.00012543
5971 | 0.00012892 | 0.0001246
5972 | 0.0001244 | 0.00012067
5973 | 0.00011994 | 0.00011645
5974 | 0.00011543 | 0.00011108
5975 | 0.00010913 | 0.00010165
5976 | 0.00010073 | 9.0848e-05
5977 | 8.9464e-05 | 8.2038e-05
5978 | 8.6229e-05 | 7.7652e-05
5979 | 8.4921e-05 | 7.5761e-05
5980 | 8.4892e-05 | 7.5877e-05
5981 | 8.6264e-05 | 7.7086e-05
5982 | 9.1636e-05 | 8.2945e-05
5983 | 0.00010796 | 9.8945e-05
5984 | 0.00012656 | 0.00011706
5985 | 0.00013371 | 0.00012517
5986 | 0.00013416 | 0.00012814
5987 | 0.00013609 | 0.00012973
5988 | 0.00013408 | 0.00012862
5989 | 0.00012871 | 0.00012701
5990 | 0.00012599 | 0.00012579
5991 | 0.00012075 | 0.00012323
5992 | 0.0001155 | 0.00011998
5993 | 0.00011425 | 0.00011997
5994 | 0.00012023 | 0.00012678
5995 | 0.00011897 | 0.00012621
5996 | 0.00011227 | 0.00011984
5997 | 0.00010646 | 0.00011303
5998 | 0.00010236 | 0.00010732
5999 | 9.7684e-05 | 9.9777e-05
6000 | 9.0616e-05 | 9.0226e-05
6001 | 8.4968e-05 | 8.2771e-05
6002 | 8.1396e-05 | 7.8014e-05
6003 | 7.9661e-05 | 7.5477e-05
6004 | 7.9087e-05 | 7.4489e-05
6005 | 7.9224e-05 | 7.3948e-05
6006 | 8.0758e-05 | 7.474e-05
6007 | 8.622e-05 | 7.8675e-05
6008 | 9.4892e-05 | 8.6396e-05
6009 | 0.00010289 | 9.6361e-05
6010 | 0.00010725 | 0.00010382
6011 | 0.00010934 | 0.00010791
6012 | 0.00010876 | 0.00010871
6013 | 0.00010621 | 0.0001079
6014 | 0.00010414 | 0.00010672
6015 | 0.00010211 | 0.00010513
6016 | 0.00010064 | 0.00010385
6017 | 0.0001023 | 0.00010483
6018 | 0.00011048 | 0.0001113
6019 | 0.00011176 | 0.00011351
6020 | 0.00010678 | 0.00010959
6021 | 0.00010223 | 0.00010515
6022 | 9.8829e-05 | 0.00010138
6023 | 9.4863e-05 | 9.5557e-05
6024 | 8.9071e-05 | 8.7888e-05
6025 | 8.2173e-05 | 8.2951e-05
6026 | 7.8782e-05 | 7.7985e-05
6027 | 7.7125e-05 | 7.5263e-05
6028 | 7.664e-05 | 7.412e-05
6029 | 7.6796e-05 | 7.3751e-05
6030 | 7.8224e-05 | 7.4477e-05
6031 | 8.2359e-05 | 7.7402e-05
6032 | 8.9181e-05 | 8.4024e-05
6033 | 9.6748e-05 | 9.3976e-05
6034 | 0.00010143 | 0.00010219
6035 | 0.0001035 | 0.00010699
6036 | 0.00010365 | 0.0001085
6037 | 0.0001024 | 0.00010828
6038 | 0.00010184 | 0.00010763
6039 | 0.00010158 | 0.00010696
6040 | 0.00010117 | 0.00010705
6041 | 0.00010407 | 0.00011075
6042 | 0.00011348 | 0.00011857
6043 | 0.00011458 | 0.00011955
6044 | 0.00011038 | 0.00011507
6045 | 0.00010592 | 0.00011025
6046 | 0.00010172 | 0.00010521
6047 | 9.6366e-05 | 9.7138e-05
6048 | 8.9944e-05 | 8.8343e-05
6049 | 8.674e-05 | 7.9576e-05
6050 | 8.3686e-05 | 7.5084e-05
6051 | 8.256e-05 | 7.3164e-05
6052 | 8.2856e-05 | 7.3334e-05
6053 | 8.4506e-05 | 7.5138e-05
6054 | 9.0757e-05 | 8.1798e-05
6055 | 0.00010795 | 9.8279e-05
6056 | 0.00012612 | 0.00011654
6057 | 0.00013341 | 0.000125
6058 | 0.00013431 | 0.00012819
6059 | 0.00013687 | 0.00012999
6060 | 0.00013643 | 0.00012933
6061 | 0.00013313 | 0.00012831
6062 | 0.00013401 | 0.00012782
6063 | 0.00013125 | 0.00012595
6064 | 0.00012555 | 0.0001228
6065 | 0.00012295 | 0.00012257
6066 | 0.00012912 | 0.00012905
6067 | 0.00012784 | 0.0001285
6068 | 0.00012396 | 0.00012423
6069 | 0.00011958 | 0.00011921
6070 | 0.00011467 | 0.00011263
6071 | 0.00010743 | 0.00010143
6072 | 9.774e-05 | 8.9333e-05
6073 | 9.0842e-05 | 8.258e-05
6074 | 8.8349e-05 | 7.8451e-05
6075 | 8.7489e-05 | 7.6725e-05
6076 | 8.784e-05 | 7.6958e-05
6077 | 8.9495e-05 | 7.8673e-05
6078 | 9.5487e-05 | 8.498e-05
6079 | 0.0001118 | 0.00010063
6080 | 0.00012868 | 0.00011786
6081 | 0.00013442 | 0.00012574
6082 | 0.00013432 | 0.00012847
6083 | 0.00013621 | 0.00012986
6084 | 0.0001354 | 0.00012895
6085 | 0.00013199 | 0.00012775
6086 | 0.00013238 | 0.00012705
6087 | 0.00012947 | 0.00012498
6088 | 0.00012428 | 0.00012154
6089 | 0.00012213 | 0.00012034
6090 | 0.00012762 | 0.00012627
6091 | 0.00012642 | 0.00012673
6092 | 0.00012274 | 0.00012322
6093 | 0.00011853 | 0.00011869
6094 | 0.00011397 | 0.0001128
6095 | 0.00010747 | 0.00010272
6096 | 9.912e-05 | 9.1607e-05
6097 | 8.9297e-05 | 8.1425e-05
6098 | 8.6904e-05 | 7.7228e-05
6099 | 8.612e-05 | 7.5463e-05
6100 | 8.6535e-05 | 7.5669e-05
6101 | 8.8298e-05 | 7.7365e-05
6102 | 9.4489e-05 | 8.3658e-05
6103 | 0.00011088 | 9.9287e-05
6104 | 0.00012747 | 0.0001166
6105 | 0.00013277 | 0.0001247
6106 | 0.00013237 | 0.00012759
6107 | 0.00013398 | 0.00012909
6108 | 0.00013309 | 0.00012826
6109 | 0.00012968 | 0.00012712
6110 | 0.00013019 | 0.00012649
6111 | 0.00012743 | 0.00012445
6112 | 0.00012232 | 0.00012096
6113 | 0.00012032 | 0.0001196
6114 | 0.00012643 | 0.00012533
6115 | 0.000126 | 0.00012568
6116 | 0.00012291 | 0.00012231
6117 | 0.00011875 | 0.00011802
6118 | 0.00011388 | 0.0001122
6119 | 0.00010682 | 0.00010196
6120 | 9.8207e-05 | 9.0634e-05
6121 | 8.9429e-05 | 8.2805e-05
6122 | 8.6963e-05 | 7.8415e-05
6123 | 8.6131e-05 | 7.6486e-05
6124 | 8.6545e-05 | 7.6585e-05
6125 | 8.8294e-05 | 7.8243e-05
6126 | 9.4558e-05 | 8.4976e-05
6127 | 0.00011134 | 0.00010225
6128 | 0.00012851 | 0.00012133
6129 | 0.00013421 | 0.00012878
6130 | 0.00013403 | 0.00013158
6131 | 0.00013599 | 0.00013375
6132 | 0.00013536 | 0.00013359
6133 | 0.00013217 | 0.00013308
6134 | 0.00013307 | 0.0001331
6135 | 0.00013051 | 0.00013202
6136 | 0.00012534 | 0.00013053
6137 | 0.00012335 | 0.0001342
6138 | 0.00012911 | 0.0001412
6139 | 0.00012757 | 0.00013613
6140 | 0.00012395 | 0.00012826
6141 | 0.00011964 | 0.0001211
6142 | 0.00011473 | 0.0001138
6143 | 0.00010768 | 0.00010337
6144 | 9.8913e-05 | 9.221e-05
6145 | 9.2317e-05 | 8.493e-05
6146 | 8.9059e-05 | 8.0303e-05
6147 | 8.7771e-05 | 7.829e-05
6148 | 8.778e-05 | 7.8345e-05
6149 | 8.928e-05 | 7.9334e-05
6150 | 9.4956e-05 | 8.5052e-05
6151 | 0.00011183 | 0.00010133
6152 | 0.00013076 | 0.00012015
6153 | 0.00013771 | 0.00012899
6154 | 0.00013786 | 0.00013233
6155 | 0.00013953 | 0.00013406
6156 | 0.00013724 | 0.00013289
6157 | 0.00013155 | 0.00013109
6158 | 0.00012858 | 0.00012966
6159 | 0.00012313 | 0.00012672
6160 | 0.0001178 | 0.000123
6161 | 0.00011669 | 0.00012214
6162 | 0.00012344 | 0.00012859
6163 | 0.00012295 | 0.00012815
6164 | 0.00011646 | 0.00012153
6165 | 0.00011045 | 0.00011467
6166 | 0.00010599 | 0.00010944
6167 | 0.00010081 | 0.00010271
6168 | 9.3443e-05 | 9.3267e-05
6169 | 8.4733e-05 | 8.5226e-05
6170 | 8.1253e-05 | 8.0541e-05
6171 | 7.9568e-05 | 7.8046e-05
6172 | 7.9002e-05 | 7.7088e-05
6173 | 7.919e-05 | 7.6554e-05
6174 | 8.0758e-05 | 7.7227e-05
6175 | 8.619e-05 | 8.0789e-05
6176 | 9.4724e-05 | 8.7981e-05
6177 | 0.00010224 | 9.7708e-05
6178 | 0.00010621 | 0.00010506
6179 | 0.00010795 | 0.00010894
6180 | 0.00010705 | 0.00010951
6181 | 0.0001042 | 0.00010845
6182 | 0.00010166 | 0.00010699
6183 | 9.9396e-05 | 0.00010521
6184 | 9.8146e-05 | 0.00010387
6185 | 0.00010028 | 0.00010483
6186 | 0.00010889 | 0.00011194
6187 | 0.00011055 | 0.00011522
6188 | 0.00010545 | 0.00011139
6189 | 0.00010065 | 0.00010657
6190 | 9.7101e-05 | 0.00010269
6191 | 9.3111e-05 | 9.7142e-05
6192 | 8.7611e-05 | 8.9868e-05
6193 | 8.1938e-05 | 8.2387e-05
6194 | 7.8792e-05 | 7.7815e-05
6195 | 7.7307e-05 | 7.5377e-05
6196 | 7.6878e-05 | 7.4502e-05
6197 | 7.7109e-05 | 7.4526e-05
6198 | 7.8499e-05 | 7.555e-05
6199 | 8.1968e-05 | 7.8363e-05
6200 | 8.7417e-05 | 8.3989e-05
6201 | 9.3939e-05 | 9.2887e-05
6202 | 9.8041e-05 | 0.00010014
6203 | 9.9322e-05 | 0.00010389
6204 | 9.8953e-05 | 0.00010447
6205 | 9.7337e-05 | 0.00010348
6206 | 9.6188e-05 | 0.0001021
6207 | 9.555e-05 | 0.00010081
6208 | 9.5049e-05 | 0.00010031
6209 | 9.7348e-05 | 0.00010312
6210 | 0.00010725 | 0.00011262
6211 | 0.00011116 | 0.00011738
6212 | 0.00010877 | 0.00011421
6213 | 0.00010503 | 0.0001089
6214 | 0.00010099 | 0.0001033
6215 | 9.5527e-05 | 9.5094e-05
6216 | 8.9261e-05 | 8.6847e-05
6217 | 8.6575e-05 | 7.9565e-05
6218 | 8.3833e-05 | 7.5266e-05
6219 | 8.2915e-05 | 7.3465e-05
6220 | 8.3366e-05 | 7.371e-05
6221 | 8.5291e-05 | 7.561e-05
6222 | 9.2123e-05 | 8.2252e-05
6223 | 0.0001102 | 9.8394e-05
6224 | 0.00012856 | 0.00011603
6225 | 0.00013474 | 0.00012407
6226 | 0.00013461 | 0.00012694
6227 | 0.00013659 | 0.00012842
6228 | 0.00013582 | 0.00012752
6229 | 0.00013231 | 0.00012632
6230 | 0.00013322 | 0.00012565
6231 | 0.00013046 | 0.00012365
6232 | 0.00012485 | 0.00012034
6233 | 0.00012264 | 0.0001197
6234 | 0.00012953 | 0.00012644
6235 | 0.00012883 | 0.00012705
6236 | 0.00012544 | 0.00012341
6237 | 0.00012086 | 0.00011851
6238 | 0.00011539 | 0.00011193
6239 | 0.00010735 | 0.00010077
6240 | 9.7516e-05 | 8.8952e-05
6241 | 9.0647e-05 | 8.2124e-05
6242 | 8.8169e-05 | 7.7945e-05
6243 | 8.733e-05 | 7.6183e-05
6244 | 8.7717e-05 | 7.6393e-05
6245 | 8.9443e-05 | 7.8135e-05
6246 | 9.5589e-05 | 8.445e-05
6247 | 0.00011203 | 0.00010001
6248 | 0.00012887 | 0.00011713
6249 | 0.00013445 | 0.000125
6250 | 0.00013425 | 0.00012785
6251 | 0.00013603 | 0.00012934
6252 | 0.00013521 | 0.00012851
6253 | 0.00013185 | 0.00012737
6254 | 0.00013238 | 0.00012672
6255 | 0.00012965 | 0.00012477
6256 | 0.00012457 | 0.00012156
6257 | 0.00012267 | 0.00012089
6258 | 0.0001287 | 0.00012717
6259 | 0.00012777 | 0.00012747
6260 | 0.00012429 | 0.00012376
6261 | 0.00011997 | 0.00011901
6262 | 0.0001151 | 0.00011284
6263 | 0.00010813 | 0.00010242
6264 | 9.952e-05 | 9.1164e-05
6265 | 8.9885e-05 | 8.1532e-05
6266 | 8.7524e-05 | 7.7458e-05
6267 | 8.6774e-05 | 7.5781e-05
6268 | 8.7224e-05 | 7.6082e-05
6269 | 8.9101e-05 | 7.801e-05
6270 | 9.5551e-05 | 8.4495e-05
6271 | 0.00011246 | 0.00010006
6272 | 0.00012943 | 0.00011687
6273 | 0.00013442 | 0.00012445
6274 | 0.00013364 | 0.00012702
6275 | 0.00013501 | 0.00012819
6276 | 0.00013386 | 0.00012707
6277 | 0.00013018 | 0.00012571
6278 | 0.00013043 | 0.00012486
6279 | 0.0001275 | 0.00012274
6280 | 0.00012248 | 0.00011933
6281 | 0.00012091 | 0.00011833
6282 | 0.0001276 | 0.00012521
6283 | 0.00012734 | 0.00012686
6284 | 0.00012406 | 0.00012377
6285 | 0.00011952 | 0.00011899
6286 | 0.00011431 | 0.00011254
6287 | 0.00010691 | 0.00010173
6288 | 9.8243e-05 | 9.0403e-05
6289 | 8.769e-05 | 8.0434e-05
6290 | 8.5368e-05 | 7.6471e-05
6291 | 8.4662e-05 | 7.4886e-05
6292 | 8.5195e-05 | 7.5295e-05
6293 | 8.7207e-05 | 7.747e-05
6294 | 9.4004e-05 | 8.4372e-05
6295 | 0.00011139 | 0.00010054
6296 | 0.00012852 | 0.00011764
6297 | 0.00013336 | 0.00012489
6298 | 0.00013243 | 0.00012706
6299 | 0.00013374 | 0.00012797
6300 | 0.00013274 | 0.00012672
6301 | 0.00012928 | 0.00012534
6302 | 0.00013006 | 0.00012455
6303 | 0.00012756 | 0.00012247
6304 | 0.00012263 | 0.00011899
6305 | 0.00012135 | 0.00011796
6306 | 0.0001287 | 0.00012503
6307 | 0.00012845 | 0.00012692
6308 | 0.00012543 | 0.00012418
6309 | 0.00012076 | 0.00011948
6310 | 0.00011503 | 0.00011268
6311 | 0.00010679 | 0.00010119
6312 | 9.7561e-05 | 8.9514e-05
6313 | 9.2877e-05 | 8.2919e-05
6314 | 9.024e-05 | 7.8453e-05
6315 | 8.9306e-05 | 7.6541e-05
6316 | 8.9526e-05 | 7.6677e-05
6317 | 9.125e-05 | 7.8004e-05
6318 | 9.7263e-05 | 8.4028e-05
6319 | 0.00011408 | 0.00010014
6320 | 0.00013191 | 0.00011837
6321 | 0.00013716 | 0.00012686
6322 | 0.00013618 | 0.00012999
6323 | 0.00013718 | 0.00013156
6324 | 0.00013489 | 0.00013044
6325 | 0.0001296 | 0.00012883
6326 | 0.00012727 | 0.00012764
6327 | 0.00012244 | 0.00012501
6328 | 0.00011745 | 0.00012137
6329 | 0.00011655 | 0.00012039
6330 | 0.00012336 | 0.0001269
6331 | 0.00012342 | 0.00012712
6332 | 0.00011823 | 0.00012179
6333 | 0.00011266 | 0.00011576
6334 | 0.0001079 | 0.00011011
6335 | 0.00010207 | 0.00010182
6336 | 9.4835e-05 | 9.157e-05
6337 | 8.5926e-05 | 8.8737e-05
6338 | 8.2403e-05 | 8.3357e-05
6339 | 8.0746e-05 | 8.0481e-05
6340 | 8.0241e-05 | 7.9358e-05
6341 | 8.0602e-05 | 7.873e-05
6342 | 8.2657e-05 | 7.9708e-05
6343 | 8.9215e-05 | 8.4514e-05
6344 | 9.8622e-05 | 9.3621e-05
6345 | 0.00010606 | 0.00010474
6346 | 0.00010965 | 0.00011308
6347 | 0.00011121 | 0.00011778
6348 | 0.00011001 | 0.00011877
6349 | 0.00010673 | 0.00011795
6350 | 0.00010396 | 0.00011672
6351 | 0.00010128 | 0.00011506
6352 | 9.958e-05 | 0.00011391
6353 | 0.00010133 | 0.00011575
6354 | 0.00011039 | 0.00012313
6355 | 0.00011285 | 0.00012463
6356 | 0.00010809 | 0.00011941
6357 | 0.00010322 | 0.00011395
6358 | 9.9409e-05 | 0.00010955
6359 | 9.4951e-05 | 0.0001031
6360 | 8.8978e-05 | 9.4545e-05
6361 | 8.3408e-05 | 8.6106e-05
6362 | 8.0039e-05 | 8.1742e-05
6363 | 7.8467e-05 | 7.9474e-05
6364 | 7.8029e-05 | 7.8802e-05
6365 | 7.8319e-05 | 7.92e-05
6366 | 7.992e-05 | 8.0808e-05
6367 | 8.3836e-05 | 8.4503e-05
6368 | 8.9731e-05 | 9.0363e-05
6369 | 9.6661e-05 | 9.8394e-05
6370 | 0.00010097 | 0.00010484
6371 | 0.00010226 | 0.00010794
6372 | 0.00010178 | 0.000108
6373 | 9.9948e-05 | 0.00010664
6374 | 9.8674e-05 | 0.00010495
6375 | 9.7874e-05 | 0.00010347
6376 | 9.7156e-05 | 0.00010294
6377 | 9.9319e-05 | 0.00010624
6378 | 0.00011003 | 0.00011719
6379 | 0.00011475 | 0.00012316
6380 | 0.00011257 | 0.00011988
6381 | 0.00010871 | 0.00011359
6382 | 0.00010438 | 0.00010711
6383 | 9.8392e-05 | 9.8401e-05
6384 | 9.151e-05 | 9.0256e-05
6385 | 8.885e-05 | 8.2105e-05
6386 | 8.5778e-05 | 7.7559e-05
6387 | 8.4635e-05 | 7.5678e-05
6388 | 8.4997e-05 | 7.6005e-05
6389 | 8.6917e-05 | 7.8047e-05
6390 | 9.3847e-05 | 8.5349e-05
6391 | 0.00011249 | 0.00010336
6392 | 0.00013223 | 0.00012288
6393 | 0.00013918 | 0.00013113
6394 | 0.0001394 | 0.00013381
6395 | 0.00014177 | 0.00013517
6396 | 0.00014113 | 0.00013399
6397 | 0.00013759 | 0.00013252
6398 | 0.00013844 | 0.00013164
6399 | 0.00013598 | 0.00012935
6400 | 0.00013118 | 0.00012586
6401 | 0.00013122 | 0.0001257
6402 | 0.00013928 | 0.00013339
6403 | 0.00013597 | 0.00013367
6404 | 0.0001299 | 0.00012879
6405 | 0.00012359 | 0.00012261
6406 | 0.0001172 | 0.00011537
6407 | 0.00010871 | 0.00010406
6408 | 9.8824e-05 | 9.1907e-05
6409 | 9.0734e-05 | 8.4269e-05
6410 | 8.815e-05 | 8.0069e-05
6411 | 8.7239e-05 | 7.8328e-05
6412 | 8.7651e-05 | 7.8626e-05
6413 | 8.9514e-05 | 8.0566e-05
6414 | 9.6106e-05 | 8.7352e-05
6415 | 0.00011374 | 0.00010393
6416 | 0.00013206 | 0.00012183
6417 | 0.00013788 | 0.00012939
6418 | 0.00013753 | 0.00013189
6419 | 0.00013953 | 0.00013319
6420 | 0.00013885 | 0.00013216
6421 | 0.00013552 | 0.00013088
6422 | 0.00013636 | 0.00013014
6423 | 0.00013398 | 0.00012814
6424 | 0.00012938 | 0.00012508
6425 | 0.00012912 | 0.00012524
6426 | 0.00013598 | 0.00013251
6427 | 0.00013282 | 0.00013268
6428 | 0.00012747 | 0.00012819
6429 | 0.00012183 | 0.00012245
6430 | 0.00011605 | 0.00011557
6431 | 0.00010836 | 0.00010476
6432 | 9.9478e-05 | 9.3371e-05
6433 | 9.3538e-05 | 8.4294e-05
6434 | 9.0805e-05 | 7.9946e-05
6435 | 8.988e-05 | 7.8071e-05
6436 | 9.0307e-05 | 7.8199e-05
6437 | 9.2241e-05 | 7.9855e-05
6438 | 9.909e-05 | 8.6239e-05
6439 | 0.00011742 | 0.00010226
6440 | 0.00013622 | 0.00012012
6441 | 0.0001423 | 0.00012827
6442 | 0.00014193 | 0.00013137
6443 | 0.00014382 | 0.00013326
6444 | 0.00014282 | 0.00013278
6445 | 0.00013897 | 0.00013195
6446 | 0.00013939 | 0.00013162
6447 | 0.00013627 | 0.00012996
6448 | 0.00013075 | 0.00012716
6449 | 0.00012895 | 0.0001274
6450 | 0.00013579 | 0.00013339
6451 | 0.00013461 | 0.00013182
6452 | 0.00013046 | 0.00012711
6453 | 0.00012545 | 0.00012211
6454 | 0.00011996 | 0.00011583
6455 | 0.00011223 | 0.00010529
6456 | 0.0001028 | 9.3752e-05
6457 | 9.0575e-05 | 8.3211e-05
6458 | 8.7963e-05 | 7.9093e-05
6459 | 8.7087e-05 | 7.7406e-05
6460 | 8.7497e-05 | 7.7742e-05
6461 | 8.9387e-05 | 7.9741e-05
6462 | 9.5972e-05 | 8.6517e-05
6463 | 0.00011342 | 0.00010287
6464 | 0.00013121 | 0.00012042
6465 | 0.0001368 | 0.00012788
6466 | 0.0001363 | 0.00013027
6467 | 0.00013787 | 0.0001314
6468 | 0.0001367 | 0.00013025
6469 | 0.00013283 | 0.00012887
6470 | 0.00013294 | 0.00012804
6471 | 0.00012986 | 0.00012594
6472 | 0.00012473 | 0.00012268
6473 | 0.00012336 | 0.00012234
6474 | 0.00013051 | 0.00012962
6475 | 0.00012998 | 0.00013062
6476 | 0.0001261 | 0.00012674
6477 | 0.00012114 | 0.00012131
6478 | 0.00011567 | 0.00011449
6479 | 0.00010805 | 0.00010359
6480 | 9.9035e-05 | 9.2209e-05
6481 | 9.0417e-05 | 8.3269e-05
6482 | 8.7099e-05 | 7.9157e-05
6483 | 8.5804e-05 | 7.7486e-05
6484 | 8.584e-05 | 7.7834e-05
6485 | 8.7457e-05 | 7.9447e-05
6486 | 9.339e-05 | 8.5782e-05
6487 | 0.00011061 | 0.00010216
6488 | 0.00012972 | 0.00011997
6489 | 0.00013652 | 0.00012741
6490 | 0.00013648 | 0.00012961
6491 | 0.00013788 | 0.00013039
6492 | 0.00013537 | 0.00012862
6493 | 0.00012946 | 0.00012652
6494 | 0.00012629 | 0.00012489
6495 | 0.0001208 | 0.00012192
6496 | 0.00011562 | 0.00011809
6497 | 0.00011502 | 0.00011708
6498 | 0.0001229 | 0.00012482
6499 | 0.00012309 | 0.00012692
6500 | 0.00011666 | 0.00012188
6501 | 0.00011028 | 0.00011511
6502 | 0.00010529 | 0.00010896
6503 | 9.9432e-05 | 0.0001008
6504 | 9.1699e-05 | 9.1182e-05
6505 | 8.4302e-05 | 8.358e-05
6506 | 8.1024e-05 | 7.907e-05
6507 | 7.9464e-05 | 7.6708e-05
6508 | 7.8985e-05 | 7.59e-05
6509 | 7.9316e-05 | 7.5708e-05
6510 | 8.1123e-05 | 7.6753e-05
6511 | 8.663e-05 | 8.0506e-05
6512 | 9.4772e-05 | 8.7307e-05
6513 | 0.00010154 | 9.6377e-05
6514 | 0.00010497 | 0.00010322
6515 | 0.0001063 | 0.00010661
6516 | 0.00010527 | 0.00010679
6517 | 0.00010246 | 0.00010546
6518 | 0.00010003 | 0.00010376
6519 | 9.8017e-05 | 0.00010187
6520 | 9.7084e-05 | 0.00010051
6521 | 9.978e-05 | 0.0001017
6522 | 0.00010914 | 0.00011008
6523 | 0.0001113 | 0.00011497
6524 | 0.00010662 | 0.00011164
6525 | 0.00010169 | 0.00010637
6526 | 9.7681e-05 | 0.00010171
6527 | 9.3047e-05 | 9.5341e-05
6528 | 8.745e-05 | 8.7944e-05
6529 | 7.9527e-05 | 8.2567e-05
6530 | 7.5466e-05 | 7.7344e-05
6531 | 7.3456e-05 | 7.4449e-05
6532 | 7.2838e-05 | 7.321e-05
6533 | 7.2994e-05 | 7.2836e-05
6534 | 7.4532e-05 | 7.3868e-05
6535 | 7.8925e-05 | 7.7798e-05
6536 | 8.6655e-05 | 8.5623e-05
6537 | 9.5541e-05 | 9.5609e-05
6538 | 0.00010115 | 0.00010406
6539 | 0.00010347 | 0.00010943
6540 | 0.00010358 | 0.00011143
6541 | 0.00010209 | 0.00011165
6542 | 0.00010121 | 0.00011147
6543 | 0.00010108 | 0.00011138
6544 | 0.00010119 | 0.00011253
6545 | 0.00010573 | 0.00011888
6546 | 0.00011769 | 0.0001273
6547 | 0.00011876 | 0.00012518
6548 | 0.00011318 | 0.00011842
6549 | 0.00010734 | 0.00011227
6550 | 0.00010201 | 0.00010634
6551 | 9.548e-05 | 9.7659e-05
6552 | 8.8056e-05 | 8.8441e-05
6553 | 8.5739e-05 | 8.0053e-05
6554 | 8.2852e-05 | 7.5424e-05
6555 | 8.184e-05 | 7.3472e-05
6556 | 8.2288e-05 | 7.3741e-05
6557 | 8.4338e-05 | 7.578e-05
6558 | 9.1551e-05 | 8.3154e-05
6559 | 0.00011067 | 0.00010138
6560 | 0.00013045 | 0.00012117
6561 | 0.00013684 | 0.00012937
6562 | 0.00013652 | 0.00013218
6563 | 0.00013859 | 0.00013384
6564 | 0.00013777 | 0.00013296
6565 | 0.00013408 | 0.00013178
6566 | 0.00013492 | 0.00013118
6567 | 0.00013231 | 0.00012926
6568 | 0.00012727 | 0.00012638
6569 | 0.00012693 | 0.00012758
6570 | 0.00013494 | 0.00013549
6571 | 0.00013231 | 0.00013425
6572 | 0.00012691 | 0.00012841
6573 | 0.00012084 | 0.00012174
6574 | 0.00011442 | 0.00011409
6575 | 0.00010574 | 0.00010239
6576 | 9.5779e-05 | 9.0038e-05
6577 | 9.0351e-05 | 8.2596e-05
6578 | 8.7959e-05 | 7.8228e-05
6579 | 8.7248e-05 | 7.6379e-05
6580 | 8.7827e-05 | 7.6633e-05
6581 | 9.0028e-05 | 7.863e-05
6582 | 9.7395e-05 | 8.5766e-05
6583 | 0.00011636 | 0.00010332
6584 | 0.00013508 | 0.00012226
6585 | 0.00013994 | 0.00012975
6586 | 0.00013853 | 0.00013231
6587 | 0.00013978 | 0.00013396
6588 | 0.00013847 | 0.00013327
6589 | 0.00013448 | 0.00013231
6590 | 0.00013494 | 0.00013193
6591 | 0.00013197 | 0.00013039
6592 | 0.00012675 | 0.00012812
6593 | 0.00012569 | 0.00013034
6594 | 0.00013344 | 0.00013812
6595 | 0.00013278 | 0.00013595
6596 | 0.00012904 | 0.00012972
6597 | 0.00012373 | 0.00012294
6598 | 0.00011758 | 0.00011529
6599 | 0.00010898 | 0.00010388
6600 | 9.9479e-05 | 9.211e-05
6601 | 8.75e-05 | 8.1617e-05
6602 | 8.4744e-05 | 7.7457e-05
6603 | 8.3785e-05 | 7.5785e-05
6604 | 8.418e-05 | 7.6237e-05
6605 | 8.6072e-05 | 7.8519e-05
6606 | 9.272e-05 | 8.5965e-05
6607 | 0.0001103 | 0.00010377
6608 | 0.00012839 | 0.0001224
6609 | 0.00013438 | 0.00012932
6610 | 0.00013418 | 0.00013123
6611 | 0.00013596 | 0.00013212
6612 | 0.000135 | 0.0001307
6613 | 0.00013133 | 0.00012914
6614 | 0.00013176 | 0.00012817
6615 | 0.00012901 | 0.00012607
6616 | 0.00012408 | 0.00012322
6617 | 0.00012321 | 0.00012457
6618 | 0.00013084 | 0.00013355
6619 | 0.00012969 | 0.00013415
6620 | 0.00012533 | 0.00012881
6621 | 0.00012 | 0.00012163
6622 | 0.00011419 | 0.00011359
6623 | 0.00010617 | 0.00010211
6624 | 9.68e-05 | 9.0613e-05
6625 | 9.2339e-05 | 8.2603e-05
6626 | 8.9986e-05 | 7.8425e-05
6627 | 8.927e-05 | 7.6716e-05
6628 | 8.9815e-05 | 7.7088e-05
6629 | 9.1915e-05 | 7.9268e-05
6630 | 9.8985e-05 | 8.6305e-05
6631 | 0.00011725 | 0.00010295
6632 | 0.00013537 | 0.00012057
6633 | 0.00014021 | 0.00012783
6634 | 0.00013899 | 0.00013018
6635 | 0.00014028 | 0.00013125
6636 | 0.00013909 | 0.00013001
6637 | 0.0001353 | 0.00012854
6638 | 0.00013582 | 0.00012763
6639 | 0.00013301 | 0.00012559
6640 | 0.000128 | 0.0001226
6641 | 0.00012703 | 0.00012317
6642 | 0.00013448 | 0.00013163
6643 | 0.00013362 | 0.00013297
6644 | 0.00012987 | 0.00012872
6645 | 0.0001247 | 0.00012252
6646 | 0.00011876 | 0.0001149
6647 | 0.00011048 | 0.00010324
6648 | 0.00010128 | 9.1576e-05
6649 | 9.0612e-05 | 8.3972e-05
6650 | 8.7476e-05 | 7.9992e-05
6651 | 8.629e-05 | 7.8428e-05
6652 | 8.6455e-05 | 7.8915e-05
6653 | 8.829e-05 | 8.0874e-05
6654 | 9.4797e-05 | 8.7642e-05
6655 | 0.00011315 | 0.00010441
6656 | 0.0001331 | 0.00012205
6657 | 0.00013944 | 0.00012883
6658 | 0.00013882 | 0.00013053
6659 | 0.00014018 | 0.00013089
6660 | 0.00013781 | 0.0001288
6661 | 0.00013211 | 0.00012647
6662 | 0.00012958 | 0.00012464
6663 | 0.00012457 | 0.00012164
6664 | 0.00011962 | 0.00011795
6665 | 0.00011985 | 0.0001176
6666 | 0.00012812 | 0.00012678
6667 | 0.00012702 | 0.00013004
6668 | 0.00012003 | 0.0001251
6669 | 0.00011306 | 0.00011759
6670 | 0.00010737 | 0.0001105
6671 | 0.00010069 | 0.00010145
6672 | 9.2645e-05 | 9.1663e-05
6673 | 8.7059e-05 | 8.8112e-05
6674 | 8.3659e-05 | 8.3212e-05
6675 | 8.2061e-05 | 8.0646e-05
6676 | 8.1634e-05 | 7.9788e-05
6677 | 8.2069e-05 | 7.9739e-05
6678 | 8.4282e-05 | 8.1188e-05
6679 | 9.08e-05 | 8.5772e-05
6680 | 9.9911e-05 | 9.3525e-05
6681 | 0.00010712 | 0.00010315
6682 | 0.00011068 | 0.00011045
6683 | 0.0001123 | 0.00011422
6684 | 0.0001115 | 0.00011458
6685 | 0.00010883 | 0.00011335
6686 | 0.00010695 | 0.00011176
6687 | 0.00010513 | 0.00011003
6688 | 0.00010386 | 0.00010899
6689 | 0.00010628 | 0.00011128
6690 | 0.00011576 | 0.00012067
6691 | 0.00011747 | 0.00012498
6692 | 0.00011274 | 0.0001209
6693 | 0.00010772 | 0.0001149
6694 | 0.00010341 | 0.00010931
6695 | 9.8202e-05 | 0.0001016
6696 | 9.1871e-05 | 9.3146e-05
6697 | 8.5559e-05 | 8.7608e-05
6698 | 8.1368e-05 | 8.2209e-05
6699 | 7.9259e-05 | 7.918e-05
6700 | 7.8569e-05 | 7.7797e-05
6701 | 7.862e-05 | 7.7168e-05
6702 | 7.9946e-05 | 7.7803e-05
6703 | 8.4141e-05 | 8.1143e-05
6704 | 9.2092e-05 | 8.8819e-05
6705 | 0.00010143 | 9.9399e-05
6706 | 0.00010738 | 0.00010844
6707 | 0.00010997 | 0.00011426
6708 | 0.00011019 | 0.0001166
6709 | 0.00010874 | 0.00011704
6710 | 0.00010777 | 0.00011702
6711 | 0.00010762 | 0.00011706
6712 | 0.00010786 | 0.00011829
6713 | 0.00011267 | 0.00012453
6714 | 0.00012439 | 0.00013223
6715 | 0.0001246 | 0.00012933
6716 | 0.00011823 | 0.00012245
6717 | 0.00011212 | 0.00011673
6718 | 0.0001069 | 0.00011127
6719 | 0.00010074 | 0.00010291
6720 | 9.3524e-05 | 9.364e-05
6721 | 8.7976e-05 | 8.314e-05
6722 | 8.5312e-05 | 7.887e-05
6723 | 8.4455e-05 | 7.7095e-05
6724 | 8.5029e-05 | 7.7423e-05
6725 | 8.7318e-05 | 7.9526e-05
6726 | 9.5058e-05 | 8.682e-05
6727 | 0.00011506 | 0.00010461
6728 | 0.00013517 | 0.00012359
6729 | 0.0001407 | 0.00013081
6730 | 0.00013953 | 0.00013308
6731 | 0.00014112 | 0.00013448
6732 | 0.00014001 | 0.00013359
6733 | 0.00013607 | 0.0001325
6734 | 0.00013688 | 0.000132
6735 | 0.00013422 | 0.00013035
6736 | 0.00012923 | 0.00012794
6737 | 0.00012927 | 0.00012997
6738 | 0.00013798 | 0.00013799
6739 | 0.00013581 | 0.00013635
6740 | 0.00013069 | 0.00013032
6741 | 0.00012437 | 0.00012344
6742 | 0.00011742 | 0.00011568
6743 | 0.00010803 | 0.00010424
6744 | 9.7898e-05 | 9.2551e-05
6745 | 9.2096e-05 | 8.4443e-05
6746 | 8.966e-05 | 7.9992e-05
6747 | 8.8878e-05 | 7.8111e-05
6748 | 8.9405e-05 | 7.8391e-05
6749 | 9.1441e-05 | 8.043e-05
6750 | 9.8452e-05 | 8.7759e-05
6751 | 0.00011675 | 0.00010589
6752 | 0.00013517 | 0.00012537
6753 | 0.00014051 | 0.00013276
6754 | 0.00013969 | 0.00013522
6755 | 0.00014143 | 0.00013682
6756 | 0.00014066 | 0.00013597
6757 | 0.00013728 | 0.00013486
6758 | 0.00013837 | 0.00013431
6759 | 0.00013599 | 0.00013266
6760 | 0.00013104 | 0.00013052
6761 | 0.0001302 | 0.00013345
6762 | 0.00013725 | 0.0001421
6763 | 0.00013508 | 0.00013983
6764 | 0.00013076 | 0.00013273
6765 | 0.00012548 | 0.00012497
6766 | 0.00011953 | 0.00011686
6767 | 0.00011128 | 0.00010552
6768 | 0.00010195 | 9.3858e-05
6769 | 9.0238e-05 | 8.3321e-05
6770 | 8.7738e-05 | 7.9029e-05
6771 | 8.6921e-05 | 7.7238e-05
6772 | 8.7409e-05 | 7.7539e-05
6773 | 8.9447e-05 | 7.9569e-05
6774 | 9.6447e-05 | 8.6523e-05
6775 | 0.00011487 | 0.00010339
6776 | 0.00013357 | 0.00012148
6777 | 0.00013891 | 0.00012895
6778 | 0.00013797 | 0.00013148
6779 | 0.00013957 | 0.00013283
6780 | 0.00013849 | 0.00013178
6781 | 0.00013471 | 0.00013046
6782 | 0.00013521 | 0.00012968
6783 | 0.00013239 | 0.00012775
6784 | 0.00012745 | 0.00012499
6785 | 0.00012682 | 0.00012611
6786 | 0.00013412 | 0.00013431
6787 | 0.00013216 | 0.00013437
6788 | 0.00012745 | 0.00012925
6789 | 0.00012189 | 0.00012274
6790 | 0.00011593 | 0.00011523
6791 | 0.00010787 | 0.00010397
6792 | 9.875e-05 | 9.241e-05
6793 | 8.8644e-05 | 8.1767e-05
6794 | 8.6294e-05 | 7.7923e-05
6795 | 8.5558e-05 | 7.6424e-05
6796 | 8.6121e-05 | 7.6965e-05
6797 | 8.8269e-05 | 7.9534e-05
6798 | 9.5461e-05 | 8.7126e-05
6799 | 0.00011388 | 0.00010441
6800 | 0.00013227 | 0.00012202
6801 | 0.0001371 | 0.00012823
6802 | 0.00013586 | 0.00012973
6803 | 0.00013725 | 0.00013036
6804 | 0.00013628 | 0.00012898
6805 | 0.00013278 | 0.0001276
6806 | 0.0001337 | 0.00012686
6807 | 0.00013145 | 0.00012511
6808 | 0.00012701 | 0.00012248
6809 | 0.00012729 | 0.00012391
6810 | 0.00013536 | 0.00013288
6811 | 0.00013314 | 0.00013402
6812 | 0.00012843 | 0.00012985
6813 | 0.00012254 | 0.00012342
6814 | 0.000116 | 0.00011509
6815 | 0.0001072 | 0.00010252
6816 | 9.7907e-05 | 9.0712e-05
6817 | 9.1284e-05 | 8.4615e-05
6818 | 8.8363e-05 | 8.0422e-05
6819 | 8.7319e-05 | 7.8736e-05
6820 | 8.7541e-05 | 7.9143e-05
6821 | 8.9473e-05 | 8.0935e-05
6822 | 9.6073e-05 | 8.7633e-05
6823 | 0.00011432 | 0.00010468
6824 | 0.00013366 | 0.000123
6825 | 0.00013915 | 0.00013043
6826 | 0.0001379 | 0.00013253
6827 | 0.00013867 | 0.00013319
6828 | 0.00013587 | 0.00013127
6829 | 0.00012981 | 0.00012905
6830 | 0.00012679 | 0.00012732
6831 | 0.00012143 | 0.00012427
6832 | 0.00011642 | 0.00012039
6833 | 0.00011642 | 0.0001196
6834 | 0.00012499 | 0.00012807
6835 | 0.00012546 | 0.00013058
6836 | 0.00011941 | 0.00012542
6837 | 0.00011275 | 0.0001182
6838 | 0.0001071 | 0.00011152
6839 | 0.00010035 | 0.00010274
6840 | 9.251e-05 | 9.2726e-05
6841 | 8.6466e-05 | 8.9718e-05
6842 | 8.2828e-05 | 8.4464e-05
6843 | 8.1025e-05 | 8.1595e-05
6844 | 8.0483e-05 | 8.0423e-05
6845 | 8.0708e-05 | 7.9757e-05
6846 | 8.2584e-05 | 8.0647e-05
6847 | 8.8963e-05 | 8.5342e-05
6848 | 9.8884e-05 | 9.4103e-05
6849 | 0.00010723 | 0.00010411
6850 | 0.00011164 | 0.00011219
6851 | 0.00011417 | 0.00011705
6852 | 0.00011404 | 0.00011829
6853 | 0.00011194 | 0.00011768
6854 | 0.00011067 | 0.00011663
6855 | 0.0001094 | 0.00011555
6856 | 0.00010853 | 0.00011593
6857 | 0.00011183 | 0.00012141
6858 | 0.00012048 | 0.00013039
6859 | 0.00011885 | 0.00012959
6860 | 0.00011198 | 0.00012166
6861 | 0.00010624 | 0.00011399
6862 | 0.00010199 | 0.00010853
6863 | 9.7333e-05 | 0.00010237
6864 | 9.1256e-05 | 9.4719e-05
6865 | 8.306e-05 | 8.6584e-05
6866 | 7.9238e-05 | 8.1346e-05
6867 | 7.7333e-05 | 7.8408e-05
6868 | 7.6749e-05 | 7.7097e-05
6869 | 7.6914e-05 | 7.6594e-05
6870 | 7.8415e-05 | 7.7313e-05
6871 | 8.275e-05 | 8.0597e-05
6872 | 9.0349e-05 | 8.786e-05
6873 | 9.8707e-05 | 9.7788e-05
6874 | 0.0001039 | 0.00010645
6875 | 0.00010613 | 0.00011198
6876 | 0.00010624 | 0.00011411
6877 | 0.00010483 | 0.00011438
6878 | 0.00010399 | 0.00011419
6879 | 0.00010393 | 0.00011421
6880 | 0.00010424 | 0.00011571
6881 | 0.00010906 | 0.00012273
6882 | 0.00012044 | 0.00013144
6883 | 0.0001207 | 0.00012907
6884 | 0.00011481 | 0.00012185
6885 | 0.00010891 | 0.00011535
6886 | 0.00010371 | 0.00010938
6887 | 9.7511e-05 | 0.00010099
6888 | 9.0631e-05 | 9.2114e-05
6889 | 8.8761e-05 | 8.7078e-05
6890 | 8.4941e-05 | 8.1683e-05
6891 | 8.327e-05 | 7.9104e-05
6892 | 8.3176e-05 | 7.8706e-05
6893 | 8.4464e-05 | 7.9392e-05
6894 | 8.9769e-05 | 8.4276e-05
6895 | 0.00010528 | 9.8415e-05
6896 | 0.00012367 | 0.00011579
6897 | 0.00013253 | 0.0001258
6898 | 0.00013479 | 0.00013125
6899 | 0.00013771 | 0.00013455
6900 | 0.00013704 | 0.00013444
6901 | 0.00013332 | 0.00013325
6902 | 0.00013267 | 0.0001322
6903 | 0.00012986 | 0.00013015
6904 | 0.00012613 | 0.00012819
6905 | 0.00012771 | 0.00013098
6906 | 0.00013639 | 0.00013947
6907 | 0.00013255 | 0.00013755
6908 | 0.00012425 | 0.00012926
6909 | 0.00011706 | 0.00012116
6910 | 0.0001112 | 0.00011456
6911 | 0.00010425 | 0.00010602
6912 | 9.5455e-05 | 9.5512e-05
6913 | 8.8537e-05 | 8.4063e-05
6914 | 8.4873e-05 | 7.879e-05
6915 | 8.3333e-05 | 7.6377e-05
6916 | 8.3306e-05 | 7.6227e-05
6917 | 8.4735e-05 | 7.7246e-05
6918 | 9.0335e-05 | 8.2805e-05
6919 | 0.00010648 | 9.8315e-05
6920 | 0.00012506 | 0.00011657
6921 | 0.00013327 | 0.00012621
6922 | 0.00013481 | 0.00013084
6923 | 0.00013724 | 0.00013331
6924 | 0.00013603 | 0.00013238
6925 | 0.00013169 | 0.00013053
6926 | 0.00013041 | 0.0001289
6927 | 0.00012685 | 0.00012615
6928 | 0.00012259 | 0.00012331
6929 | 0.00012331 | 0.00012489
6930 | 0.00013192 | 0.00013432
6931 | 0.00012968 | 0.0001347
6932 | 0.00012233 | 0.00012697
6933 | 0.00011553 | 0.00011836
6934 | 0.00010986 | 0.00011141
6935 | 0.00010299 | 0.00010286
6936 | 9.4261e-05 | 9.2402e-05
6937 | 8.6099e-05 | 8.3646e-05
6938 | 8.2417e-05 | 7.8168e-05
6939 | 8.0897e-05 | 7.5562e-05
6940 | 8.0905e-05 | 7.5182e-05
6941 | 8.2359e-05 | 7.5951e-05
6942 | 8.8028e-05 | 8.1097e-05
6943 | 0.00010409 | 9.5825e-05
6944 | 0.00012228 | 0.00011382
6945 | 0.00013055 | 0.00012406
6946 | 0.00013226 | 0.00012952
6947 | 0.00013468 | 0.00013286
6948 | 0.00013359 | 0.0001328
6949 | 0.00012942 | 0.00013168
6950 | 0.00012848 | 0.00013075
6951 | 0.0001251 | 0.00012873
6952 | 0.00012058 | 0.00012664
6953 | 0.00012064 | 0.00012925
6954 | 0.00012938 | 0.00013753
6955 | 0.00012815 | 0.00013529
6956 | 0.00012181 | 0.00012709
6957 | 0.00011552 | 0.0001192
6958 | 0.00010987 | 0.00011251
6959 | 0.00010265 | 0.00010352
6960 | 9.3433e-05 | 9.2531e-05
6961 | 8.518e-05 | 8.6281e-05
6962 | 8.1561e-05 | 8.0997e-05
6963 | 8.0068e-05 | 7.8438e-05
6964 | 8.0168e-05 | 7.7974e-05
6965 | 8.176e-05 | 7.8555e-05
6966 | 8.7906e-05 | 8.301e-05
6967 | 0.00010516 | 9.598e-05
6968 | 0.00012457 | 0.00011219
6969 | 0.00013294 | 0.00012208
6970 | 0.00013447 | 0.00012771
6971 | 0.00013724 | 0.00013112
6972 | 0.00013658 | 0.00013121
6973 | 0.00013284 | 0.00013016
6974 | 0.00013283 | 0.00012922
6975 | 0.00013006 | 0.00012736
6976 | 0.00012567 | 0.00012564
6977 | 0.0001264 | 0.00012853
6978 | 0.00013501 | 0.00013676
6979 | 0.00013153 | 0.00013493
6980 | 0.00012417 | 0.00012707
6981 | 0.00011729 | 0.00011942
6982 | 0.00011109 | 0.00011306
6983 | 0.00010329 | 0.00010464
6984 | 9.3698e-05 | 9.4382e-05
6985 | 8.7376e-05 | 8.4227e-05
6986 | 8.3598e-05 | 7.8798e-05
6987 | 8.1964e-05 | 7.6144e-05
6988 | 8.189e-05 | 7.5613e-05
6989 | 8.3158e-05 | 7.6045e-05
6990 | 8.8472e-05 | 8.048e-05
6991 | 0.00010418 | 9.3892e-05
6992 | 0.00012266 | 0.00011082
6993 | 0.00013162 | 0.0001209
6994 | 0.00013391 | 0.00012669
6995 | 0.00013696 | 0.00013037
6996 | 0.00013637 | 0.00013063
6997 | 0.00013266 | 0.0001297
6998 | 0.00013216 | 0.00012885
6999 | 0.00012915 | 0.00012708
7000 | 0.00012485 | 0.00012563
7001 | 0.00012526 | 0.00012928
7002 | 0.000133 | 0.00013742
7003 | 0.00012948 | 0.00013416
7004 | 0.00012184 | 0.00012511
7005 | 0.0001153 | 0.00011688
7006 | 0.00010993 | 0.00011051
7007 | 0.00010338 | 0.00010255
7008 | 9.4535e-05 | 9.2442e-05
7009 | 8.6225e-05 | 8.6793e-05
7010 | 8.245e-05 | 8.1615e-05
7011 | 8.0579e-05 | 7.8847e-05
7012 | 7.9969e-05 | 7.7826e-05
7013 | 8.0218e-05 | 7.7577e-05
7014 | 8.2073e-05 | 7.8931e-05
7015 | 8.8449e-05 | 8.3779e-05
7016 | 9.8541e-05 | 9.2241e-05
7017 | 0.00010678 | 0.00010227
7018 | 0.00011099 | 0.00011012
7019 | 0.00011312 | 0.00011456
7020 | 0.00011239 | 0.00011547
7021 | 0.00010958 | 0.00011467
7022 | 0.0001072 | 0.00011349
7023 | 0.00010529 | 0.00011221
7024 | 0.00010465 | 0.00011192
7025 | 0.0001087 | 0.00011588
7026 | 0.00011842 | 0.00012513
7027 | 0.00011765 | 0.0001268
7028 | 0.00011024 | 0.00012104
7029 | 0.00010387 | 0.00011442
7030 | 9.936e-05 | 0.00010864
7031 | 9.4692e-05 | 0.00010088
7032 | 8.8872e-05 | 9.221e-05
7033 | 8.0931e-05 | 8.526e-05
7034 | 7.6916e-05 | 8.0317e-05
7035 | 7.4894e-05 | 7.7614e-05
7036 | 7.4294e-05 | 7.6548e-05
7037 | 7.4423e-05 | 7.6484e-05
7038 | 7.6087e-05 | 7.7799e-05
7039 | 8.1394e-05 | 8.1755e-05
7040 | 9.045e-05 | 8.897e-05
7041 | 9.9771e-05 | 9.8127e-05
7042 | 0.00010542 | 0.00010591
7043 | 0.0001084 | 0.00011064
7044 | 0.00010899 | 0.00011215
7045 | 0.00010785 | 0.00011202
7046 | 0.00010766 | 0.00011151
7047 | 0.00010777 | 0.00011123
7048 | 0.00010772 | 0.00011225
7049 | 0.00011224 | 0.00011852
7050 | 0.0001227 | 0.00012806
7051 | 0.00012084 | 0.00012784
7052 | 0.00011385 | 0.00012173
7053 | 0.00010772 | 0.00011521
7054 | 0.0001026 | 0.00010873
7055 | 9.6594e-05 | 9.9632e-05
7056 | 8.9403e-05 | 9.0627e-05
7057 | 8.6933e-05 | 8.169e-05
7058 | 8.4108e-05 | 7.743e-05
7059 | 8.3182e-05 | 7.5714e-05
7060 | 8.3742e-05 | 7.6185e-05
7061 | 8.6091e-05 | 7.8724e-05
7062 | 9.4005e-05 | 8.6655e-05
7063 | 0.0001144 | 0.00010516
7064 | 0.00013498 | 0.00012436
7065 | 0.00014073 | 0.00013131
7066 | 0.0001396 | 0.00013325
7067 | 0.00014114 | 0.00013431
7068 | 0.00013986 | 0.00013312
7069 | 0.00013568 | 0.00013185
7070 | 0.00013625 | 0.00013124
7071 | 0.00013345 | 0.00012954
7072 | 0.00012851 | 0.00012703
7073 | 0.00012893 | 0.00012919
7074 | 0.00013847 | 0.00013844
7075 | 0.00013656 | 0.00013817
7076 | 0.00013115 | 0.00013277
7077 | 0.00012441 | 0.00012564
7078 | 0.00011709 | 0.0001169
7079 | 0.00010728 | 0.00010389
7080 | 9.6827e-05 | 9.1376e-05
7081 | 9.0765e-05 | 8.5119e-05
7082 | 8.8415e-05 | 8.0741e-05
7083 | 8.7686e-05 | 7.8923e-05
7084 | 8.832e-05 | 7.9276e-05
7085 | 9.0584e-05 | 8.1547e-05
7086 | 9.8256e-05 | 8.9216e-05
7087 | 0.00011815 | 0.0001077
7088 | 0.00013811 | 0.00012729
7089 | 0.00014324 | 0.00013455
7090 | 0.00014183 | 0.00013681
7091 | 0.00014365 | 0.00013827
7092 | 0.00014296 | 0.00013743
7093 | 0.00013961 | 0.00013641
7094 | 0.00014117 | 0.00013603
7095 | 0.00013907 | 0.0001345
7096 | 0.00013432 | 0.00013227
7097 | 0.00013455 | 0.00013491
7098 | 0.00014201 | 0.00014341
7099 | 0.0001379 | 0.00014137
7100 | 0.00013231 | 0.00013502
7101 | 0.00012607 | 0.00012781
7102 | 0.00011933 | 0.00011948
7103 | 0.00011034 | 0.00010719
7104 | 0.00010073 | 9.4922e-05
7105 | 9.3017e-05 | 8.6497e-05
7106 | 9.0595e-05 | 8.2083e-05
7107 | 8.9815e-05 | 8.0237e-05
7108 | 9.0402e-05 | 8.0561e-05
7109 | 9.2627e-05 | 8.2732e-05
7110 | 0.00010021 | 9.0302e-05
7111 | 0.00012009 | 0.0001088
7112 | 0.00014027 | 0.00012852
7113 | 0.00014554 | 0.00013584
7114 | 0.00014418 | 0.00013815
7115 | 0.00014602 | 0.00013968
7116 | 0.00014522 | 0.00013885
7117 | 0.00014167 | 0.00013781
7118 | 0.00014288 | 0.00013739
7119 | 0.00014056 | 0.00013583
7120 | 0.00013587 | 0.00013365
7121 | 0.00013634 | 0.00013649
7122 | 0.00014381 | 0.00014498
7123 | 0.00013942 | 0.0001426
7124 | 0.00013332 | 0.00013578
7125 | 0.00012682 | 0.00012829
7126 | 0.00012013 | 0.00012005
7127 | 0.00011139 | 0.0001082
7128 | 0.000102 | 9.619e-05
7129 | 9.057e-05 | 8.7044e-05
7130 | 8.8309e-05 | 8.2612e-05
7131 | 8.7649e-05 | 8.0758e-05
7132 | 8.8297e-05 | 8.1079e-05
7133 | 9.0602e-05 | 8.3129e-05
7134 | 9.8224e-05 | 9.0694e-05
7135 | 0.00011761 | 0.00010965
7136 | 0.0001367 | 0.00012996
7137 | 0.00014126 | 0.00013723
7138 | 0.00013957 | 0.00013941
7139 | 0.00014087 | 0.00014093
7140 | 0.00013982 | 0.00014004
7141 | 0.0001362 | 0.00013892
7142 | 0.00013727 | 0.00013842
7143 | 0.00013496 | 0.00013675
7144 | 0.0001303 | 0.0001346
7145 | 0.00013049 | 0.00013773
7146 | 0.00013865 | 0.0001462
7147 | 0.00013631 | 0.0001431
7148 | 0.00013165 | 0.00013534
7149 | 0.00012565 | 0.00012724
7150 | 0.00011887 | 0.00011914
7151 | 0.00010968 | 0.00010812
7152 | 0.00010012 | 9.6592e-05
7153 | 9.3607e-05 | 8.6963e-05
7154 | 9.034e-05 | 8.2753e-05
7155 | 8.9089e-05 | 8.1044e-05
7156 | 8.9244e-05 | 8.1453e-05
7157 | 9.1129e-05 | 8.3318e-05
7158 | 9.7818e-05 | 9.0435e-05
7159 | 0.00011672 | 0.0001087
7160 | 0.00013737 | 0.00012817
7161 | 0.00014397 | 0.00013506
7162 | 0.00014337 | 0.00013684
7163 | 0.0001448 | 0.0001377
7164 | 0.00014238 | 0.00013604
7165 | 0.00013652 | 0.00013414
7166 | 0.00013389 | 0.00013277
7167 | 0.0001288 | 0.00013022
7168 | 0.00012388 | 0.00012731
7169 | 0.00012452 | 0.00012903
7170 | 0.00013325 | 0.00013809
7171 | 0.00013174 | 0.00013774
7172 | 0.00012415 | 0.00013034
7173 | 0.00011671 | 0.00012168
7174 | 0.0001107 | 0.00011418
7175 | 0.00010375 | 0.00010521
7176 | 9.5498e-05 | 9.5247e-05
7177 | 9.0201e-05 | 9.1449e-05
7178 | 8.6701e-05 | 8.6087e-05
7179 | 8.4927e-05 | 8.3178e-05
7180 | 8.4378e-05 | 8.2065e-05
7181 | 8.4729e-05 | 8.1638e-05
7182 | 8.6662e-05 | 8.2843e-05
7183 | 9.2684e-05 | 8.7867e-05
7184 | 0.00010231 | 9.6616e-05
7185 | 0.00010963 | 0.00010635
7186 | 0.00011329 | 0.00011436
7187 | 0.00011512 | 0.00011907
7188 | 0.00011451 | 0.00012004
7189 | 0.00011212 | 0.00011914
7190 | 0.00011013 | 0.00011778
7191 | 0.00010916 | 0.0001166
7192 | 0.00010993 | 0.00011729
7193 | 0.00011662 | 0.00012403
7194 | 0.00012759 | 0.0001351
7195 | 0.00012499 | 0.00013538
7196 | 0.00011621 | 0.00012686
7197 | 0.00010862 | 0.00011778
7198 | 0.00010309 | 0.0001111
7199 | 9.7622e-05 | 0.00010408
7200 | 9.2206e-05 | 9.6202e-05
7201 | 8.637e-05 | 8.9627e-05
7202 | 8.3198e-05 | 8.4321e-05
7203 | 8.1662e-05 | 8.1467e-05
7204 | 8.1314e-05 | 8.0487e-05
7205 | 8.1845e-05 | 8.0775e-05
7206 | 8.4001e-05 | 8.2446e-05
7207 | 8.8988e-05 | 8.6597e-05
7208 | 9.6209e-05 | 9.3471e-05
7209 | 0.00010248 | 0.0001025
7210 | 0.00010599 | 0.00011047
7211 | 0.00010727 | 0.00011484
7212 | 0.00010705 | 0.00011554
7213 | 0.00010564 | 0.00011444
7214 | 0.00010505 | 0.00011286
7215 | 0.00010545 | 0.00011192
7216 | 0.00010652 | 0.0001131
7217 | 0.00011285 | 0.00012111
7218 | 0.00012526 | 0.00013536
7219 | 0.00012546 | 0.00013896
7220 | 0.00011981 | 0.00013193
7221 | 0.00011337 | 0.00012237
7222 | 0.00010722 | 0.00011364
7223 | 9.9928e-05 | 0.00010335
7224 | 9.3321e-05 | 9.4158e-05
7225 | 9.3291e-05 | 8.7268e-05
7226 | 9.0968e-05 | 8.2703e-05
7227 | 9.0164e-05 | 8.0808e-05
7228 | 9.0725e-05 | 8.1248e-05
7229 | 9.2985e-05 | 8.3878e-05
7230 | 0.00010046 | 9.2001e-05
7231 | 0.00011972 | 0.00011096
7232 | 0.00013959 | 0.00013044
7233 | 0.00014425 | 0.00013712
7234 | 0.00014256 | 0.00013925
7235 | 0.00014412 | 0.00014044
7236 | 0.00014331 | 0.00013908
7237 | 0.00014001 | 0.00013749
7238 | 0.00014117 | 0.00013648
7239 | 0.0001397 | 0.00013476
7240 | 0.00013685 | 0.00013319
7241 | 0.00014091 | 0.00013843
7242 | 0.00015026 | 0.00015091
7243 | 0.00014356 | 0.0001507
7244 | 0.0001351 | 0.00014282
7245 | 0.00012672 | 0.0001327
7246 | 0.00011878 | 0.00012219
7247 | 0.0001093 | 0.00010873
7248 | 0.00010052 | 9.638e-05
7249 | 9.4026e-05 | 9.021e-05
7250 | 9.1377e-05 | 8.6319e-05
7251 | 9.0481e-05 | 8.4831e-05
7252 | 9.1021e-05 | 8.5528e-05
7253 | 9.3484e-05 | 8.8467e-05
7254 | 0.00010135 | 9.6851e-05
7255 | 0.00012098 | 0.00011582
7256 | 0.00014088 | 0.00013447
7257 | 0.00014543 | 0.00013958
7258 | 0.00014353 | 0.00014037
7259 | 0.00014425 | 0.0001406
7260 | 0.00014249 | 0.00013872
7261 | 0.00013809 | 0.00013689
7262 | 0.00013788 | 0.00013572
7263 | 0.00013555 | 0.00013391
7264 | 0.00013266 | 0.0001322
7265 | 0.00013716 | 0.000137
7266 | 0.00014942 | 0.00014956
7267 | 0.00014634 | 0.00015056
7268 | 0.00013874 | 0.00014358
7269 | 0.00012985 | 0.00013363
7270 | 0.00012104 | 0.00012313
7271 | 0.00011032 | 0.00011002
7272 | 0.00010072 | 9.8553e-05
7273 | 9.3418e-05 | 9.03e-05
7274 | 9.0756e-05 | 8.5651e-05
7275 | 8.9765e-05 | 8.3636e-05
7276 | 9.0234e-05 | 8.3872e-05
7277 | 9.2413e-05 | 8.5937e-05
7278 | 9.981e-05 | 9.3463e-05
7279 | 0.0001192 | 0.00011226
7280 | 0.00013968 | 0.00013231
7281 | 0.00014526 | 0.00013927
7282 | 0.0001442 | 0.00014177
7283 | 0.00014613 | 0.0001436
7284 | 0.00014541 | 0.00014281
7285 | 0.00014203 | 0.00014167
7286 | 0.00014305 | 0.00014105
7287 | 0.00014146 | 0.00013964
7288 | 0.00013851 | 0.00013864
7289 | 0.00014266 | 0.00014482
7290 | 0.00015225 | 0.00015574
7291 | 0.00014517 | 0.00015199
7292 | 0.00013602 | 0.00014211
7293 | 0.0001273 | 0.00013172
7294 | 0.0001193 | 0.00012218
7295 | 0.00010985 | 0.00011069
7296 | 0.00010078 | 9.9325e-05
7297 | 9.4277e-05 | 8.7794e-05
7298 | 9.1465e-05 | 8.3347e-05
7299 | 9.0433e-05 | 8.1468e-05
7300 | 9.0868e-05 | 8.1818e-05
7301 | 9.3058e-05 | 8.4123e-05
7302 | 0.00010044 | 9.185e-05
7303 | 0.00011964 | 0.00011056
7304 | 0.00013978 | 0.0001301
7305 | 0.0001454 | 0.00013656
7306 | 0.00014439 | 0.00013866
7307 | 0.00014597 | 0.00014008
7308 | 0.0001448 | 0.00013903
7309 | 0.00014087 | 0.00013773
7310 | 0.00014113 | 0.00013698
7311 | 0.00013892 | 0.0001355
7312 | 0.00013563 | 0.00013435
7313 | 0.00013912 | 0.0001402
7314 | 0.00014943 | 0.00015159
7315 | 0.00014467 | 0.00014916
7316 | 0.00013652 | 0.00014015
7317 | 0.00012814 | 0.00012994
7318 | 0.00012023 | 0.00012012
7319 | 0.00011069 | 0.00010808
7320 | 0.00010137 | 9.6634e-05
7321 | 9.2223e-05 | 8.8294e-05
7322 | 8.9439e-05 | 8.379e-05
7323 | 8.8398e-05 | 8.1883e-05
7324 | 8.8685e-05 | 8.2205e-05
7325 | 9.0793e-05 | 8.4085e-05
7326 | 9.7768e-05 | 9.1281e-05
7327 | 0.00011654 | 0.0001098
7328 | 0.00013666 | 0.00012948
7329 | 0.00014165 | 0.00013612
7330 | 0.00013992 | 0.00013822
7331 | 0.00014073 | 0.00013944
7332 | 0.0001383 | 0.0001379
7333 | 0.00013284 | 0.00013595
7334 | 0.00013061 | 0.00013447
7335 | 0.00012661 | 0.00013219
7336 | 0.00012343 | 0.0001305
7337 | 0.00012741 | 0.00013566
7338 | 0.00013779 | 0.00014737
7339 | 0.00013425 | 0.00014594
7340 | 0.00012516 | 0.00013588
7341 | 0.00011619 | 0.00012453
7342 | 0.0001088 | 0.00011543
7343 | 0.0001007 | 0.00010599
7344 | 9.3007e-05 | 9.615e-05
7345 | 8.9746e-05 | 9.1838e-05
7346 | 8.6199e-05 | 8.6381e-05
7347 | 8.4405e-05 | 8.3391e-05
7348 | 8.388e-05 | 8.2192e-05
7349 | 8.4288e-05 | 8.1617e-05
7350 | 8.6393e-05 | 8.2758e-05
7351 | 9.2718e-05 | 8.8024e-05
7352 | 0.00010262 | 9.728e-05
7353 | 0.00011005 | 0.00010714
7354 | 0.00011374 | 0.00011533
7355 | 0.00011563 | 0.00012039
7356 | 0.00011513 | 0.00012169
7357 | 0.00011287 | 0.00012108
7358 | 0.00011115 | 0.00012001
7359 | 0.00011043 | 0.00011912
7360 | 0.00011132 | 0.00012024
7361 | 0.00011837 | 0.0001279
7362 | 0.0001298 | 0.00013857
7363 | 0.00012686 | 0.00013694
7364 | 0.00011788 | 0.00012734
7365 | 0.00011003 | 0.00011798
7366 | 0.00010414 | 0.00011137
7367 | 9.8217e-05 | 0.00010461
7368 | 9.2479e-05 | 9.6785e-05
7369 | 8.5138e-05 | 8.7775e-05
7370 | 8.183e-05 | 8.2167e-05
7371 | 8.0193e-05 | 7.9087e-05
7372 | 7.9774e-05 | 7.7885e-05
7373 | 8.0271e-05 | 7.7785e-05
7374 | 8.2352e-05 | 7.926e-05
7375 | 8.7403e-05 | 8.3904e-05
7376 | 9.5126e-05 | 9.2093e-05
7377 | 0.00010163 | 0.00010194
7378 | 0.00010521 | 0.00011057
7379 | 0.00010653 | 0.00011585
7380 | 0.00010618 | 0.00011739
7381 | 0.00010454 | 0.00011701
7382 | 0.00010351 | 0.00011616
7383 | 0.00010376 | 0.00011579
7384 | 0.00010524 | 0.00011753
7385 | 0.00011262 | 0.00012646
7386 | 0.0001255 | 0.00013891
7387 | 0.00012474 | 0.00013839
7388 | 0.00011777 | 0.00012974
7389 | 0.00011051 | 0.00012048
7390 | 0.00010409 | 0.00011239
7391 | 9.6908e-05 | 0.00010262
7392 | 9.0594e-05 | 9.3158e-05
7393 | 9.2362e-05 | 8.7482e-05
7394 | 8.939e-05 | 8.2751e-05
7395 | 8.8302e-05 | 8.0681e-05
7396 | 8.883e-05 | 8.0901e-05
7397 | 9.1187e-05 | 8.3113e-05
7398 | 9.922e-05 | 9.1113e-05
7399 | 0.00012003 | 0.00011096
7400 | 0.00014179 | 0.00013206
7401 | 0.00014809 | 0.00013887
7402 | 0.00014728 | 0.00014131
7403 | 0.00014942 | 0.00014345
7404 | 0.00014878 | 0.00014309
7405 | 0.0001453 | 0.00014243
7406 | 0.00014674 | 0.00014237
7407 | 0.00014516 | 0.00014157
7408 | 0.0001416 | 0.00014132
7409 | 0.00014517 | 0.00014924
7410 | 0.00015572 | 0.00016015
7411 | 0.00014939 | 0.00015383
7412 | 0.00014071 | 0.00014276
7413 | 0.00013195 | 0.00013195
7414 | 0.00012338 | 0.00012175
7415 | 0.0001128 | 0.00010923
7416 | 0.00010234 | 9.7185e-05
7417 | 9.6e-05 | 9.0068e-05
7418 | 9.3289e-05 | 8.5434e-05
7419 | 9.2318e-05 | 8.3428e-05
7420 | 9.2838e-05 | 8.3696e-05
7421 | 9.521e-05 | 8.5927e-05
7422 | 0.00010309 | 9.3847e-05
7423 | 0.00012347 | 0.00011343
7424 | 0.0001447 | 0.00013409
7425 | 0.00015004 | 0.00014068
7426 | 0.0001485 | 0.00014294
7427 | 0.00015005 | 0.00014482
7428 | 0.00014888 | 0.00014419
7429 | 0.00014491 | 0.00014326
7430 | 0.00014543 | 0.00014292
7431 | 0.00014336 | 0.00014187
7432 | 0.00014022 | 0.00014142
7433 | 0.00014451 | 0.00014897
7434 | 0.00015513 | 0.0001603
7435 | 0.00014906 | 0.00015515
7436 | 0.00014003 | 0.00014438
7437 | 0.00013094 | 0.00013339
7438 | 0.00012246 | 0.00012321
7439 | 0.00011239 | 0.00011103
7440 | 0.00010294 | 9.9358e-05
7441 | 9.7825e-05 | 9.0989e-05
7442 | 9.5308e-05 | 8.6758e-05
7443 | 9.4473e-05 | 8.504e-05
7444 | 9.506e-05 | 8.5568e-05
7445 | 9.7481e-05 | 8.8327e-05
7446 | 0.00010536 | 9.6623e-05
7447 | 0.00012527 | 0.0001158
7448 | 0.00014545 | 0.00013511
7449 | 0.00015016 | 0.00014078
7450 | 0.00014836 | 0.00014222
7451 | 0.00014953 | 0.00014314
7452 | 0.00014823 | 0.00014177
7453 | 0.00014432 | 0.00014031
7454 | 0.0001449 | 0.00013948
7455 | 0.00014287 | 0.00013806
7456 | 0.00013955 | 0.00013702
7457 | 0.0001431 | 0.00014337
7458 | 0.00015379 | 0.00015599
7459 | 0.00014952 | 0.00015477
7460 | 0.00014208 | 0.00014629
7461 | 0.00013377 | 0.00013572
7462 | 0.00012545 | 0.00012493
7463 | 0.00011518 | 0.00011159
7464 | 0.00010561 | 9.9753e-05
7465 | 9.6474e-05 | 9.1394e-05
7466 | 9.3819e-05 | 8.6938e-05
7467 | 9.2899e-05 | 8.5093e-05
7468 | 9.3423e-05 | 8.553e-05
7469 | 9.576e-05 | 8.7961e-05
7470 | 0.00010349 | 9.5952e-05
7471 | 0.00012334 | 0.00011521
7472 | 0.00014378 | 0.00013514
7473 | 0.00014891 | 0.00014158
7474 | 0.0001474 | 0.00014345
7475 | 0.00014875 | 0.00014459
7476 | 0.00014746 | 0.00014322
7477 | 0.00014343 | 0.00014164
7478 | 0.00014379 | 0.00014064
7479 | 0.00014153 | 0.00013886
7480 | 0.00013809 | 0.00013733
7481 | 0.00014146 | 0.0001427
7482 | 0.00015185 | 0.00015456
7483 | 0.00014734 | 0.00015315
7484 | 0.00013954 | 0.00014435
7485 | 0.00013119 | 0.00013389
7486 | 0.0001231 | 0.00012389
7487 | 0.00011322 | 0.00011176
7488 | 0.00010376 | 0.00010024
7489 | 9.5686e-05 | 9.0938e-05
7490 | 9.2606e-05 | 8.6684e-05
7491 | 9.1433e-05 | 8.4943e-05
7492 | 9.1646e-05 | 8.5411e-05
7493 | 9.3784e-05 | 8.7566e-05
7494 | 0.00010088 | 9.504e-05
7495 | 0.00012021 | 0.00011368
7496 | 0.00014115 | 0.00013291
7497 | 0.00014656 | 0.00013876
7498 | 0.00014488 | 0.00014024
7499 | 0.00014554 | 0.00014094
7500 | 0.00014258 | 0.00013903
7501 | 0.00013632 | 0.00013683
7502 | 0.00013309 | 0.00013513
7503 | 0.00012824 | 0.00013275
7504 | 0.00012478 | 0.00013109
7505 | 0.00012875 | 0.00013649
7506 | 0.00013994 | 0.00014921
7507 | 0.00013741 | 0.00014905
7508 | 0.00012797 | 0.00013932
7509 | 0.00011858 | 0.00012751
7510 | 0.00011106 | 0.00011785
7511 | 0.00010295 | 0.00010802
7512 | 9.5098e-05 | 9.8371e-05
7513 | 9.2117e-05 | 9.2868e-05
7514 | 8.8537e-05 | 8.7319e-05
7515 | 8.6706e-05 | 8.4273e-05
7516 | 8.6131e-05 | 8.3058e-05
7517 | 8.6415e-05 | 8.2496e-05
7518 | 8.8247e-05 | 8.3794e-05
7519 | 9.419e-05 | 8.9566e-05
7520 | 0.00010394 | 9.9368e-05
7521 | 0.00011167 | 0.0001092
7522 | 0.00011567 | 0.00011741
7523 | 0.0001178 | 0.0001226
7524 | 0.00011745 | 0.00012399
7525 | 0.0001153 | 0.00012346
7526 | 0.00011362 | 0.00012247
7527 | 0.00011284 | 0.00012171
7528 | 0.00011358 | 0.00012316
7529 | 0.00012016 | 0.00013178
7530 | 0.00013077 | 0.00014284
7531 | 0.00012749 | 0.00014028
7532 | 0.00011846 | 0.00012974
7533 | 0.00011091 | 0.0001197
7534 | 0.00010549 | 0.00011271
7535 | 0.00010016 | 0.00010582
7536 | 9.467e-05 | 9.7928e-05
7537 | 8.8133e-05 | 9.302e-05
7538 | 8.469e-05 | 8.7588e-05
7539 | 8.2984e-05 | 8.4628e-05
7540 | 8.2554e-05 | 8.3546e-05
7541 | 8.304e-05 | 8.3671e-05
7542 | 8.5121e-05 | 8.5255e-05
7543 | 9.0034e-05 | 8.9615e-05
7544 | 9.766e-05 | 9.6993e-05
7545 | 0.00010451 | 0.00010618
7546 | 0.00010845 | 0.0001144
7547 | 0.00010991 | 0.00011918
7548 | 0.00010974 | 0.00012026
7549 | 0.00010833 | 0.00011947
7550 | 0.0001076 | 0.00011819
7551 | 0.00010817 | 0.00011758
7552 | 0.00010976 | 0.00011929
7553 | 0.00011733 | 0.00012845
7554 | 0.00013073 | 0.00014242
7555 | 0.00013005 | 0.00014396
7556 | 0.00012314 | 0.00013567
7557 | 0.00011582 | 0.00012569
7558 | 0.00010915 | 0.00011695
7559 | 0.00010153 | 0.00010689
7560 | 9.4792e-05 | 9.774e-05
7561 | 9.331e-05 | 8.8594e-05
7562 | 9.0284e-05 | 8.3839e-05
7563 | 8.9098e-05 | 8.1794e-05
7564 | 8.9497e-05 | 8.2087e-05
7565 | 9.1664e-05 | 8.4385e-05
7566 | 9.9208e-05 | 9.2331e-05
7567 | 0.00011939 | 0.00011179
7568 | 0.00014122 | 0.00013229
7569 | 0.00014777 | 0.00013923
7570 | 0.00014715 | 0.00014167
7571 | 0.00014948 | 0.00014341
7572 | 0.0001488 | 0.00014251
7573 | 0.0001452 | 0.00014126
7574 | 0.00014609 | 0.00014058
7575 | 0.00014429 | 0.00013916
7576 | 0.00014118 | 0.00013821
7577 | 0.0001456 | 0.00014489
7578 | 0.00015556 | 0.00015679
7579 | 0.0001476 | 0.00015349
7580 | 0.00013733 | 0.00014349
7581 | 0.00012798 | 0.00013256
7582 | 0.00011973 | 0.00012227
7583 | 0.00011016 | 0.00010981
7584 | 0.00010068 | 9.7867e-05
7585 | 9.383e-05 | 8.8965e-05
7586 | 9.0965e-05 | 8.4277e-05
7587 | 8.9867e-05 | 8.2233e-05
7588 | 9.0299e-05 | 8.2469e-05
7589 | 9.2515e-05 | 8.4677e-05
7590 | 0.00010006 | 9.2464e-05
7591 | 0.00011997 | 0.00011164
7592 | 0.00014125 | 0.00013193
7593 | 0.0001472 | 0.00013869
7594 | 0.00014623 | 0.00014117
7595 | 0.00014822 | 0.00014312
7596 | 0.00014736 | 0.00014252
7597 | 0.00014369 | 0.00014157
7598 | 0.00014442 | 0.00014118
7599 | 0.00014263 | 0.00014012
7600 | 0.00013978 | 0.00013963
7601 | 0.00014454 | 0.00014706
7602 | 0.00015484 | 0.00015852
7603 | 0.0001474 | 0.00015385
7604 | 0.00013741 | 0.00014337
7605 | 0.00012803 | 0.00013252
7606 | 0.00011965 | 0.00012233
7607 | 0.00010994 | 0.00010999
7608 | 0.00010068 | 9.8213e-05
7609 | 9.4907e-05 | 8.9764e-05
7610 | 9.2032e-05 | 8.516e-05
7611 | 9.0932e-05 | 8.3158e-05
7612 | 9.137e-05 | 8.3411e-05
7613 | 9.3576e-05 | 8.5661e-05
7614 | 0.00010111 | 9.361e-05
7615 | 0.00012093 | 0.00011319
7616 | 0.00014207 | 0.00013384
7617 | 0.0001481 | 0.00014035
7618 | 0.00014724 | 0.00014261
7619 | 0.00014929 | 0.00014459
7620 | 0.00014853 | 0.00014413
7621 | 0.000145 | 0.0001434
7622 | 0.0001459 | 0.00014327
7623 | 0.00014424 | 0.00014245
7624 | 0.00014134 | 0.00014221
7625 | 0.00014592 | 0.00015012
7626 | 0.00015618 | 0.00016119
7627 | 0.00014886 | 0.00015533
7628 | 0.00013911 | 0.00014448
7629 | 0.00012989 | 0.00013366
7630 | 0.00012153 | 0.00012344
7631 | 0.00011174 | 0.00011101
7632 | 0.00010235 | 9.9196e-05
7633 | 9.7407e-05 | 9.1799e-05
7634 | 9.4662e-05 | 8.7187e-05
7635 | 9.365e-05 | 8.5211e-05
7636 | 9.4127e-05 | 8.5527e-05
7637 | 9.6391e-05 | 8.79e-05
7638 | 0.000104 | 9.5921e-05
7639 | 0.00012384 | 0.00011536
7640 | 0.0001447 | 0.0001357
7641 | 0.00015026 | 0.00014227
7642 | 0.00014905 | 0.00014449
7643 | 0.00015079 | 0.00014621
7644 | 0.0001498 | 0.00014542
7645 | 0.00014606 | 0.00014437
7646 | 0.00014672 | 0.0001439
7647 | 0.00014483 | 0.00014275
7648 | 0.00014178 | 0.00014207
7649 | 0.00014603 | 0.00014916
7650 | 0.00015629 | 0.00016084
7651 | 0.0001499 | 0.0001569
7652 | 0.00014078 | 0.0001469
7653 | 0.00013183 | 0.00013616
7654 | 0.00012357 | 0.00012579
7655 | 0.00011379 | 0.00011306
7656 | 0.00010449 | 0.0001011
7657 | 9.9179e-05 | 9.4683e-05
7658 | 9.5985e-05 | 9.0075e-05
7659 | 9.4689e-05 | 8.8074e-05
7660 | 9.4846e-05 | 8.8316e-05
7661 | 9.6852e-05 | 9.0119e-05
7662 | 0.00010375 | 9.7517e-05
7663 | 0.00012296 | 0.00011696
7664 | 0.00014442 | 0.00013776
7665 | 0.00015056 | 0.00014424
7666 | 0.00014947 | 0.00014635
7667 | 0.00015083 | 0.00014803
7668 | 0.00014851 | 0.00014698
7669 | 0.0001429 | 0.00014552
7670 | 0.00014043 | 0.00014455
7671 | 0.0001363 | 0.00014285
7672 | 0.0001333 | 0.00014213
7673 | 0.00013817 | 0.00014957
7674 | 0.0001488 | 0.00016121
7675 | 0.00014341 | 0.00015635
7676 | 0.00013234 | 0.00014409
7677 | 0.00012235 | 0.00013175
7678 | 0.00011472 | 0.00012221
7679 | 0.00010681 | 0.00011276
7680 | 9.9081e-05 | 0.00010289
7681 | 9.2972e-05 | 9.4268e-05
7682 | 8.9206e-05 | 8.8788e-05
7683 | 8.7272e-05 | 8.5811e-05
7684 | 8.6628e-05 | 8.4683e-05
7685 | 8.6913e-05 | 8.4326e-05
7686 | 8.8725e-05 | 8.5762e-05
7687 | 9.4716e-05 | 9.1333e-05
7688 | 0.0001048 | 0.00010063
7689 | 0.00011269 | 0.00011035
7690 | 0.00011672 | 0.00011841
7691 | 0.00011869 | 0.00012328
7692 | 0.00011798 | 0.00012437
7693 | 0.00011537 | 0.00012359
7694 | 0.00011295 | 0.00012235
7695 | 0.0001118 | 0.00012138
7696 | 0.00011279 | 0.00012246
7697 | 0.00012018 | 0.00013031
7698 | 0.00013173 | 0.00014195
7699 | 0.00012867 | 0.0001413
7700 | 0.00011889 | 0.00013191
7701 | 0.00011067 | 0.00012215
7702 | 0.00010493 | 0.00011491
7703 | 9.9509e-05 | 0.0001074
7704 | 9.4114e-05 | 9.9234e-05
7705 | 8.7689e-05 | 9.4925e-05
7706 | 8.3904e-05 | 8.9123e-05
7707 | 8.1948e-05 | 8.5881e-05
7708 | 8.1382e-05 | 8.4506e-05
7709 | 8.163e-05 | 8.4118e-05
7710 | 8.3363e-05 | 8.524e-05
7711 | 8.8265e-05 | 8.9558e-05
7712 | 9.6907e-05 | 9.79e-05
7713 | 0.00010522 | 0.00010817
7714 | 0.00011022 | 0.00011737
7715 | 0.00011272 | 0.00012326
7716 | 0.00011323 | 0.0001253
7717 | 0.00011231 | 0.00012529
7718 | 0.00011212 | 0.00012476
7719 | 0.00011307 | 0.00012474
7720 | 0.00011473 | 0.000127
7721 | 0.00012262 | 0.00013688
7722 | 0.00013496 | 0.00014877
7723 | 0.00013125 | 0.00014623
7724 | 0.00012241 | 0.00013651
7725 | 0.00011459 | 0.00012711
7726 | 0.00010817 | 0.00011925
7727 | 0.00010125 | 0.00010987
7728 | 9.4599e-05 | 0.00010047
7729 | 9.4078e-05 | 9.189e-05
7730 | 9.1339e-05 | 8.7179e-05
7731 | 9.0361e-05 | 8.5167e-05
7732 | 9.0911e-05 | 8.5514e-05
7733 | 9.3315e-05 | 8.8002e-05
7734 | 0.00010134 | 9.6428e-05
7735 | 0.00012209 | 0.00011688
7736 | 0.00014367 | 0.00013821
7737 | 0.00014919 | 0.00014478
7738 | 0.00014773 | 0.00014688
7739 | 0.00014947 | 0.00014864
7740 | 0.0001485 | 0.00014788
7741 | 0.00014474 | 0.00014689
7742 | 0.0001457 | 0.00014654
7743 | 0.00014388 | 0.00014548
7744 | 0.00014064 | 0.00014498
7745 | 0.00014483 | 0.00015278
7746 | 0.00015537 | 0.00016478
7747 | 0.00014885 | 0.00015992
7748 | 0.00013982 | 0.00014917
7749 | 0.00013076 | 0.00013787
7750 | 0.00012217 | 0.00012705
7751 | 0.00011185 | 0.00011388
7752 | 0.00010207 | 0.00010157
7753 | 9.9607e-05 | 9.456e-05
7754 | 9.7043e-05 | 9.0132e-05
7755 | 9.6196e-05 | 8.8299e-05
7756 | 9.6804e-05 | 8.8766e-05
7757 | 9.9367e-05 | 9.1377e-05
7758 | 0.00010761 | 9.9716e-05
7759 | 0.00012838 | 0.00011956
7760 | 0.00014944 | 0.00013984
7761 | 0.00015401 | 0.00014581
7762 | 0.00015181 | 0.00014744
7763 | 0.00015277 | 0.00014862
7764 | 0.00015117 | 0.00014738
7765 | 0.00014684 | 0.00014598
7766 | 0.00014705 | 0.00014521
7767 | 0.00014477 | 0.0001438
7768 | 0.00014162 | 0.00014292
7769 | 0.00014602 | 0.00014991
7770 | 0.0001576 | 0.0001625
7771 | 0.00015305 | 0.00015993
7772 | 0.00014483 | 0.00015018
7773 | 0.00013573 | 0.00013894
7774 | 0.00012685 | 0.00012814
7775 | 0.00011612 | 0.00011527
7776 | 0.00010645 | 0.00010352
7777 | 0.00010001 | 9.4641e-05
7778 | 9.7527e-05 | 9.0235e-05
7779 | 9.6735e-05 | 8.8433e-05
7780 | 9.7388e-05 | 8.8946e-05
7781 | 0.00010001 | 9.1647e-05
7782 | 0.00010837 | 0.00010011
7783 | 0.00012924 | 0.00012007
7784 | 0.0001502 | 0.00014036
7785 | 0.00015452 | 0.00014631
7786 | 0.00015215 | 0.00014783
7787 | 0.00015302 | 0.00014886
7788 | 0.00015146 | 0.00014748
7789 | 0.00014723 | 0.00014597
7790 | 0.00014765 | 0.00014509
7791 | 0.00014554 | 0.00014356
7792 | 0.00014243 | 0.00014248
7793 | 0.00014691 | 0.00014909
7794 | 0.00015863 | 0.00016184
7795 | 0.00015417 | 0.00015994
7796 | 0.0001462 | 0.0001506
7797 | 0.00013714 | 0.00013946
7798 | 0.00012811 | 0.00012859
7799 | 0.00011711 | 0.0001155
7800 | 0.00010732 | 0.00010363
7801 | 9.8375e-05 | 9.5656e-05
7802 | 9.57e-05 | 9.128e-05
7803 | 9.4736e-05 | 8.9456e-05
7804 | 9.5278e-05 | 8.9894e-05
7805 | 9.7669e-05 | 9.2447e-05
7806 | 0.00010562 | 0.00010078
7807 | 0.00012618 | 0.00012076
7808 | 0.00014764 | 0.00014125
7809 | 0.00015299 | 0.00014707
7810 | 0.00015144 | 0.00014863
7811 | 0.00015314 | 0.00014996
7812 | 0.00015216 | 0.00014895
7813 | 0.00014842 | 0.00014781
7814 | 0.00014931 | 0.0001473
7815 | 0.00014756 | 0.00014617
7816 | 0.00014461 | 0.00014563
7817 | 0.00014932 | 0.00015323
7818 | 0.00015988 | 0.00016533
7819 | 0.00015285 | 0.00016132
7820 | 0.00014335 | 0.00015101
7821 | 0.00013401 | 0.00013977
7822 | 0.00012534 | 0.00012906
7823 | 0.00011512 | 0.00011635
7824 | 0.00010565 | 0.00010471
7825 | 9.8737e-05 | 9.6498e-05
7826 | 9.5871e-05 | 9.1892e-05
7827 | 9.48e-05 | 8.9953e-05
7828 | 9.51e-05 | 9.0319e-05
7829 | 9.7309e-05 | 9.2305e-05
7830 | 0.00010458 | 0.0001
7831 | 0.00012409 | 0.00011993
7832 | 0.000145 | 0.00014099
7833 | 0.00015004 | 0.00014755
7834 | 0.00014812 | 0.00014942
7835 | 0.00014886 | 0.00015065
7836 | 0.00014625 | 0.00014911
7837 | 0.00014051 | 0.00014721
7838 | 0.00013808 | 0.00014583
7839 | 0.0001339 | 0.00014362
7840 | 0.00013074 | 0.00014216
7841 | 0.00013521 | 0.00014827
7842 | 0.0001462 | 0.00016037
7843 | 0.00014242 | 0.00015759
7844 | 0.00013278 | 0.00014629
7845 | 0.00012326 | 0.00013405
7846 | 0.00011547 | 0.00012445
7847 | 0.00010701 | 0.00011479
7848 | 9.9115e-05 | 0.00010473
7849 | 9.2289e-05 | 9.6854e-05
7850 | 8.8664e-05 | 9.132e-05
7851 | 8.684e-05 | 8.8324e-05
7852 | 8.6318e-05 | 8.7211e-05
7853 | 8.6761e-05 | 8.6925e-05
7854 | 8.9014e-05 | 8.8501e-05
7855 | 9.579e-05 | 9.4308e-05
7856 | 0.0001062 | 0.00010379
7857 | 0.00011383 | 0.00011357
7858 | 0.00011756 | 0.00012164
7859 | 0.00011953 | 0.0001265
7860 | 0.00011902 | 0.00012756
7861 | 0.00011667 | 0.00012675
7862 | 0.00011496 | 0.00012549
7863 | 0.00011415 | 0.0001245
7864 | 0.00011486 | 0.00012558
7865 | 0.00012182 | 0.00013356
7866 | 0.0001333 | 0.00014548
7867 | 0.00013026 | 0.00014499
7868 | 0.00012113 | 0.00013556
7869 | 0.00011317 | 0.00012565
7870 | 0.0001072 | 0.00011818
7871 | 0.00010116 | 0.00011034
7872 | 9.521e-05 | 0.00010194
7873 | 8.9905e-05 | 9.38e-05
7874 | 8.6361e-05 | 8.8586e-05
7875 | 8.4629e-05 | 8.5768e-05
7876 | 8.4172e-05 | 8.4812e-05
7877 | 8.47e-05 | 8.5128e-05
7878 | 8.6876e-05 | 8.712e-05
7879 | 9.2124e-05 | 9.2332e-05
7880 | 0.00010008 | 0.00010016
7881 | 0.0001069 | 0.0001085
7882 | 0.00011066 | 0.000116
7883 | 0.00011185 | 0.00012043
7884 | 0.0001112 | 0.0001213
7885 | 0.00010913 | 0.00012045
7886 | 0.00010759 | 0.00011918
7887 | 0.00010743 | 0.00011864
7888 | 0.00010871 | 0.00012066
7889 | 0.00011597 | 0.0001308
7890 | 0.00012975 | 0.00014537
7891 | 0.00013029 | 0.00014634
7892 | 0.00012358 | 0.00013723
7893 | 0.00011621 | 0.00012639
7894 | 0.0001096 | 0.00011713
7895 | 0.00010209 | 0.0001071
7896 | 9.5364e-05 | 9.8301e-05
7897 | 9.3584e-05 | 9.1147e-05
7898 | 9.0751e-05 | 8.6474e-05
7899 | 8.9822e-05 | 8.4546e-05
7900 | 9.049e-05 | 8.5034e-05
7901 | 9.3127e-05 | 8.7853e-05
7902 | 0.00010179 | 9.6634e-05
7903 | 0.00012353 | 0.0001172
7904 | 0.00014538 | 0.00013825
7905 | 0.00015089 | 0.00014491
7906 | 0.00014931 | 0.00014682
7907 | 0.00015079 | 0.00014811
7908 | 0.00014966 | 0.0001469
7909 | 0.0001457 | 0.00014555
7910 | 0.00014692 | 0.00014488
7911 | 0.00014496 | 0.00014343
7912 | 0.00014092 | 0.00014214
7913 | 0.00014381 | 0.00014832
7914 | 0.00015534 | 0.00016082
7915 | 0.00015143 | 0.00015876
7916 | 0.00014436 | 0.00014991
7917 | 0.00013596 | 0.00013932
7918 | 0.00012702 | 0.00012827
7919 | 0.0001155 | 0.00011403
7920 | 0.00010437 | 0.00010101
7921 | 0.00010011 | 9.6466e-05
7922 | 9.7512e-05 | 9.2099e-05
7923 | 9.6638e-05 | 9.0312e-05
7924 | 9.7234e-05 | 9.0826e-05
7925 | 9.9732e-05 | 9.3558e-05
7926 | 0.00010787 | 0.00010208
7927 | 0.00012855 | 0.00012212
7928 | 0.00014962 | 0.00014245
7929 | 0.0001545 | 0.00014829
7930 | 0.00015259 | 0.00014975
7931 | 0.00015383 | 0.00015083
7932 | 0.00015249 | 0.00014956
7933 | 0.00014842 | 0.00014819
7934 | 0.00014897 | 0.00014749
7935 | 0.00014686 | 0.00014613
7936 | 0.00014358 | 0.00014522
7937 | 0.00014763 | 0.0001521
7938 | 0.00015865 | 0.00016466
7939 | 0.00015363 | 0.0001622
7940 | 0.00014541 | 0.00015278
7941 | 0.00013654 | 0.00014174
7942 | 0.00012787 | 0.00013083
7943 | 0.00011734 | 0.00011754
7944 | 0.00010761 | 0.00010557
7945 | 0.00010214 | 9.9611e-05
7946 | 9.9474e-05 | 9.4932e-05
7947 | 9.855e-05 | 9.2971e-05
7948 | 9.9105e-05 | 9.3392e-05
7949 | 0.00010155 | 9.6017e-05
7950 | 0.00010959 | 0.00010444
7951 | 0.00013021 | 0.00012446
7952 | 0.00015146 | 0.0001451
7953 | 0.00015653 | 0.00015169
7954 | 0.00015474 | 0.00015375
7955 | 0.00015607 | 0.00015515
7956 | 0.00015471 | 0.00015397
7957 | 0.00015055 | 0.00015257
7958 | 0.00015092 | 0.00015179
7959 | 0.00014868 | 0.00015032
7960 | 0.00014543 | 0.00014927
7961 | 0.00014959 | 0.00015597
7962 | 0.0001605 | 0.0001687
7963 | 0.00015512 | 0.00016642
7964 | 0.00014648 | 0.0001569
7965 | 0.00013745 | 0.0001458
7966 | 0.00012887 | 0.00013486
7967 | 0.00011859 | 0.0001214
7968 | 0.00010903 | 0.000109
7969 | 0.00010246 | 0.00010161
7970 | 9.974e-05 | 9.7055e-05
7971 | 9.8788e-05 | 9.5163e-05
7972 | 9.933e-05 | 9.5627e-05
7973 | 0.00010177 | 9.8288e-05
7974 | 0.00010979 | 0.00010682
7975 | 0.00013039 | 0.00012715
7976 | 0.00015168 | 0.00014798
7977 | 0.00015691 | 0.00015417
7978 | 0.00015523 | 0.00015589
7979 | 0.00015662 | 0.00015717
7980 | 0.00015529 | 0.00015597
7981 | 0.00015115 | 0.0001546
7982 | 0.00015153 | 0.00015387
7983 | 0.00014932 | 0.00015247
7984 | 0.00014606 | 0.00015161
7985 | 0.00015023 | 0.00015879
7986 | 0.0001612 | 0.00017155
7987 | 0.00015582 | 0.00016868
7988 | 0.00014713 | 0.00015869
7989 | 0.00013808 | 0.00014727
7990 | 0.00012948 | 0.00013624
7991 | 0.00011916 | 0.00012299
7992 | 0.00010952 | 0.00011088
7993 | 0.00010694 | 0.00010489
7994 | 0.00010373 | 0.00010035
7995 | 0.00010249 | 9.8473e-05
7996 | 0.0001027 | 9.8927e-05
7997 | 0.00010489 | 0.00010109
7998 | 0.00011218 | 0.00010899
7999 | 0.00013199 | 0.00012905
8000 | 0.00015355 | 0.00014995
8001 | 0.00015929 | 0.00015621
8002 | 0.00015774 | 0.00015781
8003 | 0.00015856 | 0.00015873
8004 | 0.00015571 | 0.00015688
8005 | 0.00014951 | 0.00015472
8006 | 0.00014649 | 0.00015309
8007 | 0.00014183 | 0.00015071
8008 | 0.0001385 | 0.00014912
8009 | 0.00014302 | 0.00015522
8010 | 0.00015473 | 0.00016821
8011 | 0.00015152 | 0.00016669
8012 | 0.00014147 | 0.00015565
8013 | 0.00013159 | 0.00014302
8014 | 0.00012364 | 0.00013298
8015 | 0.00011509 | 0.00012298
8016 | 0.00010688 | 0.0001129
8017 | 0.00010007 | 0.00010558
8018 | 9.6278e-05 | 9.9846e-05
8019 | 9.4367e-05 | 9.677e-05
8020 | 9.3768e-05 | 9.5694e-05
8021 | 9.4136e-05 | 9.5609e-05
8022 | 9.6181e-05 | 9.7632e-05
8023 | 0.00010257 | 0.00010428
8024 | 0.00011279 | 0.00011454
8025 | 0.00012068 | 0.00012458
8026 | 0.00012464 | 0.00013275
8027 | 0.00012654 | 0.00013763
8028 | 0.0001258 | 0.00013861
8029 | 0.00012312 | 0.00013773
8030 | 0.00012082 | 0.00013644
8031 | 0.00011961 | 0.0001354
8032 | 0.00012028 | 0.00013641
8033 | 0.00012714 | 0.00014464
8034 | 0.00013894 | 0.00015734
8035 | 0.00013674 | 0.00015712
8036 | 0.00012767 | 0.0001476
8037 | 0.0001197 | 0.00013728
8038 | 0.00011387 | 0.00012916
8039 | 0.00010807 | 0.00012031
8040 | 0.00010221 | 0.00011114
8041 | 9.6887e-05 | 0.00010452
8042 | 9.3191e-05 | 9.8975e-05
8043 | 9.1319e-05 | 9.597e-05
8044 | 9.0751e-05 | 9.4875e-05
8045 | 9.1081e-05 | 9.4967e-05
8046 | 9.2871e-05 | 9.6773e-05
8047 | 9.781e-05 | 0.00010196
8048 | 0.00010618 | 0.00011043
8049 | 0.00011376 | 0.00012006
8050 | 0.00011809 | 0.00012835
8051 | 0.00011985 | 0.00013331
8052 | 0.00011952 | 0.00013455
8053 | 0.00011768 | 0.00013396
8054 | 0.00011621 | 0.00013295
8055 | 0.00011613 | 0.00013238
8056 | 0.00011755 | 0.00013385
8057 | 0.00012508 | 0.00014245
8058 | 0.0001379 | 0.00015533
8059 | 0.00013644 | 0.0001557
8060 | 0.00012835 | 0.00014738
8061 | 0.00012067 | 0.00013798
8062 | 0.00011442 | 0.00012961
8063 | 0.00010774 | 0.00011953
8064 | 0.00010149 | 0.00010993
8065 | 9.7895e-05 | 0.00010151
8066 | 9.5193e-05 | 9.6871e-05
8067 | 9.4297e-05 | 9.4953e-05
8068 | 9.4938e-05 | 9.5447e-05
8069 | 9.7558e-05 | 9.8189e-05
8070 | 0.00010606 | 0.000107
8071 | 0.00012749 | 0.00012802
8072 | 0.00014916 | 0.00014951
8073 | 0.00015419 | 0.00015578
8074 | 0.00015224 | 0.00015744
8075 | 0.00015348 | 0.00015869
8076 | 0.00015213 | 0.00015742
8077 | 0.00014799 | 0.00015601
8078 | 0.00014874 | 0.00015526
8079 | 0.00014669 | 0.00015382
8080 | 0.00014324 | 0.00015292
8081 | 0.00014726 | 0.0001603
8082 | 0.00015897 | 0.00017334
8083 | 0.00015428 | 0.00017027
8084 | 0.00014625 | 0.00015994
8085 | 0.00013724 | 0.00014816
8086 | 0.00012817 | 0.00013686
8087 | 0.00011694 | 0.00012337
8088 | 0.00010656 | 0.00011101
8089 | 0.00010131 | 0.00010161
8090 | 9.8522e-05 | 9.7281e-05
8091 | 9.7512e-05 | 9.55e-05
8092 | 9.801e-05 | 9.5988e-05
8093 | 0.00010035 | 9.8576e-05
8094 | 0.00010817 | 0.000107
8095 | 0.00012839 | 0.00012723
8096 | 0.00014952 | 0.00014789
8097 | 0.00015504 | 0.00015361
8098 | 0.00015369 | 0.00015497
8099 | 0.00015528 | 0.00015612
8100 | 0.00015412 | 0.00015493
8101 | 0.00015015 | 0.00015364
8102 | 0.00015065 | 0.000153
8103 | 0.00014858 | 0.00015169
8104 | 0.00014543 | 0.00015096
8105 | 0.00014969 | 0.00015825
8106 | 0.00016048 | 0.00017046
8107 | 0.00015466 | 0.00016687
8108 | 0.00014571 | 0.00015662
8109 | 0.00013664 | 0.00014526
8110 | 0.00012815 | 0.00013458
8111 | 0.00011804 | 0.00012208
8112 | 0.00010848 | 0.00011058
8113 | 0.00010143 | 9.9481e-05
8114 | 9.8606e-05 | 9.4694e-05
8115 | 9.756e-05 | 9.2654e-05
8116 | 9.8049e-05 | 9.3012e-05
8117 | 0.0001004 | 9.5501e-05
8118 | 0.0001083 | 0.00010396
8119 | 0.00012899 | 0.00012457
8120 | 0.00015084 | 0.00014607
8121 | 0.00015656 | 0.00015278
8122 | 0.00015519 | 0.00015493
8123 | 0.00015698 | 0.00015662
8124 | 0.0001559 | 0.00015572
8125 | 0.00015192 | 0.00015455
8126 | 0.00015247 | 0.00015401
8127 | 0.00015041 | 0.00015275
8128 | 0.00014731 | 0.00015207
8129 | 0.00015193 | 0.0001597
8130 | 0.0001625 | 0.00017207
8131 | 0.00015547 | 0.00016777
8132 | 0.00014564 | 0.00015695
8133 | 0.00013616 | 0.00014537
8134 | 0.00012758 | 0.00013446
8135 | 0.00011758 | 0.0001214
8136 | 0.00010812 | 0.0001091
8137 | 0.00010056 | 9.8849e-05
8138 | 9.7905e-05 | 9.4587e-05
8139 | 9.7008e-05 | 9.2853e-05
8140 | 9.761e-05 | 9.3384e-05
8141 | 0.00010017 | 9.6109e-05
8142 | 0.00010849 | 0.00010459
8143 | 0.00012961 | 0.00012453
8144 | 0.00015115 | 0.00014467
8145 | 0.00015608 | 0.00015022
8146 | 0.00015405 | 0.0001515
8147 | 0.00015524 | 0.00015249
8148 | 0.00015378 | 0.00015119
8149 | 0.00014951 | 0.00014982
8150 | 0.0001499 | 0.0001491
8151 | 0.00014766 | 0.00014778
8152 | 0.00014437 | 0.00014699
8153 | 0.00014867 | 0.00015412
8154 | 0.00016011 | 0.00016674
8155 | 0.00015508 | 0.00016414
8156 | 0.00014659 | 0.00015455
8157 | 0.00013741 | 0.00014334
8158 | 0.0001285 | 0.00013243
8159 | 0.00011773 | 0.0001194
8160 | 0.00010785 | 0.00010772
8161 | 0.00010333 | 0.00010104
8162 | 0.00010004 | 9.6475e-05
8163 | 9.8721e-05 | 9.4504e-05
8164 | 9.8868e-05 | 9.4776e-05
8165 | 0.00010088 | 9.6583e-05
8166 | 0.00010785 | 0.00010404
8167 | 0.00012745 | 0.00012374
8168 | 0.00014931 | 0.00014474
8169 | 0.00015571 | 0.00015106
8170 | 0.00015469 | 0.00015299
8171 | 0.0001561 | 0.00015455
8172 | 0.00015367 | 0.00015338
8173 | 0.00014781 | 0.00015183
8174 | 0.00014514 | 0.00015077
8175 | 0.00014061 | 0.00014898
8176 | 0.00013713 | 0.00014825
8177 | 0.00014123 | 0.0001558
8178 | 0.00015157 | 0.00016762
8179 | 0.00014672 | 0.00016274
8180 | 0.00013596 | 0.00015017
8181 | 0.00012623 | 0.00013748
8182 | 0.00011884 | 0.00012791
8183 | 0.00011112 | 0.00011874
8184 | 0.00010323 | 0.00010912
8185 | 9.833e-05 | 0.00010171
8186 | 9.4393e-05 | 9.6121e-05
8187 | 9.2376e-05 | 9.3108e-05
8188 | 9.1696e-05 | 9.2019e-05
8189 | 9.1983e-05 | 9.1828e-05
8190 | 9.385e-05 | 9.3655e-05
8191 | 0.00010009 | 0.00010001
8192 | 0.0001106 | 0.00010999
8193 | 0.00011884 | 0.0001197
8194 | 0.00012303 | 0.00012769
8195 | 0.00012506 | 0.00013256
8196 | 0.00012425 | 0.00013361
8197 | 0.00012142 | 0.00013282
8198 | 0.00011875 | 0.00013161
8199 | 0.00011738 | 0.00013069
8200 | 0.00011828 | 0.00013191
8201 | 0.00012571 | 0.00014042
8202 | 0.00013764 | 0.00015273
8203 | 0.00013477 | 0.00015182
8204 | 0.00012474 | 0.00014196
8205 | 0.0001163 | 0.00013163
8206 | 0.00011044 | 0.00012378
8207 | 0.00010492 | 0.00011558
8208 | 9.9331e-05 | 0.00010696
8209 | 9.7722e-05 | 0.00010216
8210 | 9.3953e-05 | 9.6407e-05
8211 | 9.203e-05 | 9.3241e-05
8212 | 9.1467e-05 | 9.2002e-05
8213 | 9.1739e-05 | 9.194e-05
8214 | 9.3321e-05 | 9.3322e-05
8215 | 9.7098e-05 | 9.7496e-05
8216 | 0.00010415 | 0.00010519
8217 | 0.00011195 | 0.00011522
8218 | 0.00011696 | 0.00012419
8219 | 0.00011888 | 0.00012957
8220 | 0.00011913 | 0.00013107
8221 | 0.00011819 | 0.00013057
8222 | 0.00011773 | 0.00012955
8223 | 0.00011886 | 0.00012913
8224 | 0.00012094 | 0.00013097
8225 | 0.00012915 | 0.00014026
8226 | 0.00014304 | 0.00015368
8227 | 0.00014179 | 0.00015415
8228 | 0.00013429 | 0.00014561
8229 | 0.00012672 | 0.00013598
8230 | 0.00011996 | 0.00012742
8231 | 0.0001123 | 0.00011711
8232 | 0.00010537 | 0.00010741
8233 | 9.869e-05 | 0.00010134
8234 | 9.5691e-05 | 9.6679e-05
8235 | 9.4605e-05 | 9.4722e-05
8236 | 9.5121e-05 | 9.5136e-05
8237 | 9.7526e-05 | 9.7646e-05
8238 | 0.00010562 | 0.00010601
8239 | 0.00012652 | 0.00012626
8240 | 0.00014831 | 0.00014721
8241 | 0.00015439 | 0.0001536
8242 | 0.00015334 | 0.00015552
8243 | 0.00015516 | 0.0001569
8244 | 0.00015413 | 0.00015569
8245 | 0.0001502 | 0.00015423
8246 | 0.00015103 | 0.00015338
8247 | 0.00014901 | 0.00015185
8248 | 0.00014544 | 0.00015098
8249 | 0.00014913 | 0.00015826
8250 | 0.00016024 | 0.00017113
8251 | 0.00015483 | 0.00016814
8252 | 0.00014627 | 0.00015764
8253 | 0.00013735 | 0.00014583
8254 | 0.00012868 | 0.00013493
8255 | 0.00011804 | 0.00012226
8256 | 0.00010765 | 0.00011044
8257 | 0.00010377 | 0.00010129
8258 | 0.00010111 | 9.6602e-05
8259 | 0.00010017 | 9.4628e-05
8260 | 0.00010073 | 9.5029e-05
8261 | 0.00010317 | 9.7575e-05
8262 | 0.00011122 | 0.00010599
8263 | 0.00013195 | 0.00012627
8264 | 0.00015339 | 0.00014729
8265 | 0.00015854 | 0.00015386
8266 | 0.00015678 | 0.00015588
8267 | 0.00015824 | 0.00015737
8268 | 0.000157 | 0.0001563
8269 | 0.00015296 | 0.000155
8270 | 0.0001535 | 0.00015432
8271 | 0.00015142 | 0.00015293
8272 | 0.00014825 | 0.00015203
8273 | 0.00015264 | 0.00015909
8274 | 0.00016343 | 0.00017154
8275 | 0.00015739 | 0.00016828
8276 | 0.00014838 | 0.00015815
8277 | 0.0001392 | 0.00014686
8278 | 0.00013055 | 0.00013603
8279 | 0.00012027 | 0.00012293
8280 | 0.00011073 | 0.00011072
8281 | 0.00010526 | 0.00010174
8282 | 0.00010254 | 9.713e-05
8283 | 0.00010155 | 9.5132e-05
8284 | 0.00010209 | 9.5399e-05
8285 | 0.00010451 | 9.759e-05
8286 | 0.00011253 | 0.0001056
8287 | 0.00013324 | 0.00012565
8288 | 0.00015492 | 0.00014684
8289 | 0.00016023 | 0.00015325
8290 | 0.00015858 | 0.00015534
8291 | 0.00016017 | 0.00015727
8292 | 0.00015904 | 0.00015672
8293 | 0.00015512 | 0.00015591
8294 | 0.00015575 | 0.00015569
8295 | 0.00015389 | 0.00015476
8296 | 0.00015109 | 0.00015455
8297 | 0.00015629 | 0.00016275
8298 | 0.00016732 | 0.00017393
8299 | 0.00016024 | 0.00016758
8300 | 0.00015035 | 0.00015597
8301 | 0.00014065 | 0.00014458
8302 | 0.00013175 | 0.00013437
8303 | 0.00012138 | 0.00012252
8304 | 0.00011194 | 0.00011106
8305 | 0.00010215 | 9.9259e-05
8306 | 9.936e-05 | 9.4557e-05
8307 | 9.8364e-05 | 9.256e-05
8308 | 9.8872e-05 | 9.2917e-05
8309 | 0.00010128 | 9.5334e-05
8310 | 0.00010925 | 0.00010334
8311 | 0.00012988 | 0.00012263
8312 | 0.00015136 | 0.00014273
8313 | 0.00015673 | 0.00014947
8314 | 0.00015511 | 0.00015176
8315 | 0.00015653 | 0.00015322
8316 | 0.00015511 | 0.00015201
8317 | 0.00015083 | 0.00015049
8318 | 0.00015097 | 0.00014951
8319 | 0.0001486 | 0.00014786
8320 | 0.00014537 | 0.00014674
8321 | 0.0001497 | 0.00015323
8322 | 0.00016073 | 0.00016595
8323 | 0.0001552 | 0.00016412
8324 | 0.00014615 | 0.00015452
8325 | 0.0001369 | 0.00014331
8326 | 0.00012831 | 0.00013272
8327 | 0.00011814 | 0.00012008
8328 | 0.0001086 | 0.00010822
8329 | 0.00010452 | 0.00010069
8330 | 0.00010144 | 9.614e-05
8331 | 0.00010027 | 9.4247e-05
8332 | 0.00010054 | 9.4672e-05
8333 | 0.00010274 | 9.6815e-05
8334 | 0.00011007 | 0.00010474
8335 | 0.00012979 | 0.00012495
8336 | 0.00015106 | 0.00014607
8337 | 0.00015657 | 0.00015234
8338 | 0.00015495 | 0.00015397
8339 | 0.00015578 | 0.00015505
8340 | 0.00015313 | 0.00015342
8341 | 0.00014724 | 0.00015149
8342 | 0.00014467 | 0.0001501
8343 | 0.00014035 | 0.00014795
8344 | 0.00013705 | 0.0001466
8345 | 0.00014142 | 0.00015311
8346 | 0.00015286 | 0.00016571
8347 | 0.00014946 | 0.00016312
8348 | 0.00013975 | 0.00015177
8349 | 0.00013011 | 0.00013925
8350 | 0.0001222 | 0.00012923
8351 | 0.00011353 | 0.00011912
8352 | 0.00010527 | 0.00010892
8353 | 9.7635e-05 | 0.00010467
8354 | 9.3774e-05 | 9.9026e-05
8355 | 9.1798e-05 | 9.5976e-05
8356 | 9.1151e-05 | 9.485e-05
8357 | 9.1437e-05 | 9.4491e-05
8358 | 9.3335e-05 | 9.6021e-05
8359 | 9.9674e-05 | 0.00010197
8360 | 0.00011019 | 0.00011169
8361 | 0.00011842 | 0.0001216
8362 | 0.00012262 | 0.00012977
8363 | 0.00012479 | 0.00013463
8364 | 0.00012418 | 0.00013555
8365 | 0.00012157 | 0.00013454
8366 | 0.00011929 | 0.00013306
8367 | 0.00011809 | 0.00013185
8368 | 0.00011882 | 0.00013285
8369 | 0.00012584 | 0.00014095
8370 | 0.00013721 | 0.00015338
8371 | 0.00013402 | 0.00015318
8372 | 0.00012423 | 0.00014326
8373 | 0.00011607 | 0.00013273
8374 | 0.00011038 | 0.00012517
8375 | 0.00010495 | 0.00011774
8376 | 9.9305e-05 | 0.00010958
8377 | 9.5221e-05 | 0.00010233
8378 | 9.1569e-05 | 9.6666e-05
8379 | 8.972e-05 | 9.3539e-05
8380 | 8.9209e-05 | 9.2287e-05
8381 | 8.9563e-05 | 9.2147e-05
8382 | 9.1501e-05 | 9.3562e-05
8383 | 9.6749e-05 | 9.8094e-05
8384 | 0.00010535 | 0.00010626
8385 | 0.00011312 | 0.00011615
8386 | 0.00011761 | 0.00012495
8387 | 0.00011971 | 0.00013043
8388 | 0.00011985 | 0.00013216
8389 | 0.00011854 | 0.00013193
8390 | 0.00011796 | 0.00013123
8391 | 0.00011845 | 0.00013105
8392 | 0.00011979 | 0.00013308
8393 | 0.0001271 | 0.00014257
8394 | 0.00013948 | 0.00015502
8395 | 0.00013707 | 0.00015381
8396 | 0.00012904 | 0.00014481
8397 | 0.00012153 | 0.00013545
8398 | 0.00011521 | 0.00012725
8399 | 0.00010826 | 0.00011733
8400 | 0.00010163 | 0.00010778
8401 | 9.6454e-05 | 9.7847e-05
8402 | 9.358e-05 | 9.3047e-05
8403 | 9.2538e-05 | 9.0986e-05
8404 | 9.308e-05 | 9.1307e-05
8405 | 9.5537e-05 | 9.3647e-05
8406 | 0.00010372 | 0.00010206
8407 | 0.0001248 | 0.00012301
8408 | 0.00014679 | 0.00014505
8409 | 0.00015252 | 0.00015171
8410 | 0.00015113 | 0.00015381
8411 | 0.00015288 | 0.00015564
8412 | 0.00015186 | 0.00015486
8413 | 0.000148 | 0.0001538
8414 | 0.00014891 | 0.00015337
8415 | 0.00014713 | 0.0001522
8416 | 0.00014404 | 0.00015175
8417 | 0.00014877 | 0.00015993
8418 | 0.00016009 | 0.00017196
8419 | 0.0001535 | 0.00016626
8420 | 0.00014405 | 0.00015442
8421 | 0.00013453 | 0.00014242
8422 | 0.00012552 | 0.0001317
8423 | 0.00011473 | 0.00011935
8424 | 0.00010464 | 0.00010744
8425 | 9.9868e-05 | 9.7936e-05
8426 | 9.7183e-05 | 9.3536e-05
8427 | 9.6178e-05 | 9.1634e-05
8428 | 9.6663e-05 | 9.1915e-05
8429 | 9.893e-05 | 9.4055e-05
8430 | 0.00010654 | 0.0001019
8431 | 0.00012633 | 0.00012161
8432 | 0.00014726 | 0.00014231
8433 | 0.00015272 | 0.00014817
8434 | 0.00015145 | 0.00014998
8435 | 0.00015326 | 0.00015178
8436 | 0.00015243 | 0.00015124
8437 | 0.00014892 | 0.00015046
8438 | 0.00014984 | 0.00015028
8439 | 0.0001483 | 0.00014946
8440 | 0.00014568 | 0.00014954
8441 | 0.00015075 | 0.00015821
8442 | 0.00016112 | 0.00016933
8443 | 0.00015358 | 0.00016256
8444 | 0.00014374 | 0.00015061
8445 | 0.00013436 | 0.00013901
8446 | 0.00012584 | 0.00012891
8447 | 0.00011595 | 0.00011762
8448 | 0.00010681 | 0.0001068
8449 | 0.00010175 | 9.6087e-05
8450 | 9.8987e-05 | 9.1439e-05
8451 | 9.8002e-05 | 8.9473e-05
8452 | 9.8538e-05 | 8.9854e-05
8453 | 0.00010098 | 9.2419e-05
8454 | 0.00010907 | 0.00010079
8455 | 0.00012992 | 0.0001208
8456 | 0.0001516 | 0.00014154
8457 | 0.00015695 | 0.00014809
8458 | 0.0001553 | 0.00015017
8459 | 0.00015681 | 0.00015176
8460 | 0.00015554 | 0.00015086
8461 | 0.00015142 | 0.00014974
8462 | 0.00015188 | 0.00014926
8463 | 0.00014975 | 0.00014807
8464 | 0.00014661 | 0.0001473
8465 | 0.00015117 | 0.00015442
8466 | 0.00016225 | 0.00016654
8467 | 0.00015617 | 0.00016297
8468 | 0.00014693 | 0.00015314
8469 | 0.00013754 | 0.00014227
8470 | 0.00012877 | 0.00013149
8471 | 0.00011837 | 0.00011806
8472 | 0.00010871 | 0.00010564
8473 | 0.00010301 | 9.956e-05
8474 | 0.00010014 | 9.506e-05
8475 | 9.9064e-05 | 9.3156e-05
8476 | 9.951e-05 | 9.3536e-05
8477 | 0.00010179 | 9.6018e-05
8478 | 0.00010949 | 0.00010426
8479 | 0.00012968 | 0.00012417
8480 | 0.0001511 | 0.00014476
8481 | 0.00015689 | 0.00015084
8482 | 0.00015568 | 0.00015267
8483 | 0.00015743 | 0.0001542
8484 | 0.00015628 | 0.00015332
8485 | 0.00015226 | 0.00015224
8486 | 0.00015259 | 0.00015178
8487 | 0.00015044 | 0.00015069
8488 | 0.00014742 | 0.00015026
8489 | 0.00015202 | 0.00015807
8490 | 0.00016268 | 0.00017021
8491 | 0.00015611 | 0.00016587
8492 | 0.00014641 | 0.0001553
8493 | 0.00013703 | 0.00014396
8494 | 0.00012858 | 0.00013323
8495 | 0.00011875 | 0.00012048
8496 | 0.00010941 | 0.00010872
8497 | 0.0001022 | 0.00010068
8498 | 9.9099e-05 | 9.6277e-05
8499 | 9.7881e-05 | 9.4426e-05
8500 | 9.8116e-05 | 9.4808e-05
8501 | 0.00010026 | 9.6764e-05
8502 | 0.00010747 | 0.00010449
8503 | 0.00012712 | 0.00012468
8504 | 0.00014864 | 0.00014587
8505 | 0.00015442 | 0.00015168
8506 | 0.000153 | 0.0001531
8507 | 0.00015416 | 0.00015429
8508 | 0.00015179 | 0.00015287
8509 | 0.00014618 | 0.00015116
8510 | 0.00014392 | 0.00014999
8511 | 0.00013992 | 0.0001481
8512 | 0.00013689 | 0.00014729
8513 | 0.00014181 | 0.00015487
8514 | 0.00015293 | 0.00016701
8515 | 0.000148 | 0.00016248
8516 | 0.00013737 | 0.00014987
8517 | 0.00012739 | 0.00013687
8518 | 0.00011943 | 0.0001271
8519 | 0.00011094 | 0.00011799
8520 | 0.00010286 | 0.00010858
8521 | 9.6795e-05 | 0.00010109
8522 | 9.2991e-05 | 9.5562e-05
8523 | 9.1018e-05 | 9.2512e-05
8524 | 9.0379e-05 | 9.1262e-05
8525 | 9.0621e-05 | 9.0617e-05
8526 | 9.2461e-05 | 9.1798e-05
8527 | 9.8786e-05 | 9.7433e-05
8528 | 0.00010943 | 0.00010718
8529 | 0.00011782 | 0.00011697
8530 | 0.00012215 | 0.00012521
8531 | 0.00012464 | 0.00013051
8532 | 0.0001244 | 0.00013204
8533 | 0.00012223 | 0.00013164
8534 | 0.00012051 | 0.00013077
8535 | 0.00011975 | 0.00013015
8536 | 0.00012063 | 0.00013179
8537 | 0.00012785 | 0.00014069
8538 | 0.00013862 | 0.00015146
8539 | 0.00013398 | 0.00014818
8540 | 0.00012366 | 0.00013734
8541 | 0.00011543 | 0.00012732
8542 | 0.00010978 | 0.00012047
8543 | 0.00010449 | 0.00011383
8544 | 9.8948e-05 | 0.00010611
8545 | 8.9604e-05 | 9.7133e-05
8546 | 8.5892e-05 | 9.1533e-05
8547 | 8.3985e-05 | 8.8392e-05
8548 | 8.3453e-05 | 8.7038e-05
8549 | 8.3763e-05 | 8.6617e-05
8550 | 8.571e-05 | 8.7763e-05
8551 | 9.1368e-05 | 9.2288e-05
8552 | 0.00010075 | 0.00010081
8553 | 0.00010896 | 0.00011068
8554 | 0.00011363 | 0.00011952
8555 | 0.00011616 | 0.00012537
8556 | 0.00011658 | 0.00012756
8557 | 0.00011545 | 0.00012779
8558 | 0.00011518 | 0.00012754
8559 | 0.00011582 | 0.00012775
8560 | 0.00011715 | 0.00013021
8561 | 0.00012467 | 0.00014028
8562 | 0.00013641 | 0.00015127
8563 | 0.00013224 | 0.00014736
8564 | 0.00012319 | 0.00013736
8565 | 0.00011536 | 0.00012826
8566 | 0.00010909 | 0.00012074
8567 | 0.00010242 | 0.00011178
8568 | 9.5895e-05 | 0.0001027
8569 | 9.833e-05 | 9.4124e-05
8570 | 9.5185e-05 | 8.9361e-05
8571 | 9.3814e-05 | 8.7024e-05
8572 | 9.3839e-05 | 8.6635e-05
8573 | 9.5188e-05 | 8.7491e-05
8574 | 0.00010022 | 9.2401e-05
8575 | 0.00011392 | 0.00010607
8576 | 0.00012979 | 0.00012222
8577 | 0.00013667 | 0.00012978
8578 | 0.00013806 | 0.00013424
8579 | 0.00014022 | 0.00013762
8580 | 0.00013973 | 0.00013817
8581 | 0.00013688 | 0.00013782
8582 | 0.00013688 | 0.00013763
8583 | 0.00013549 | 0.00013706
8584 | 0.00013358 | 0.00013769
8585 | 0.00013769 | 0.00014582
8586 | 0.0001474 | 0.0001554
8587 | 0.0001428 | 0.00014905
8588 | 0.00013454 | 0.0001379
8589 | 0.00012692 | 0.00012794
8590 | 0.00012033 | 0.00011995
8591 | 0.00011269 | 0.00011104
8592 | 0.00010476 | 0.0001016
8593 | 0.00010085 | 0.00010453
8594 | 9.7435e-05 | 9.9425e-05
8595 | 9.5674e-05 | 9.656e-05
8596 | 9.5041e-05 | 9.5271e-05
8597 | 9.5159e-05 | 9.4639e-05
8598 | 9.6364e-05 | 9.5004e-05
8599 | 0.00010079 | 9.7615e-05
8600 | 0.00010879 | 0.00010414
8601 | 0.00011556 | 0.00011383
8602 | 0.00011925 | 0.00012234
8603 | 0.00012091 | 0.00012758
8604 | 0.00012032 | 0.00012938
8605 | 0.00011817 | 0.00012928
8606 | 0.00011596 | 0.00012867
8607 | 0.00011507 | 0.00012831
8608 | 0.00011615 | 0.00012953
8609 | 0.00012261 | 0.00013599
8610 | 0.00013324 | 0.000145
8611 | 0.00013167 | 0.000144
8612 | 0.00012366 | 0.00013696
8613 | 0.00011674 | 0.0001302
8614 | 0.00011184 | 0.00012457
8615 | 0.00010712 | 0.00011727
8616 | 0.00010237 | 0.00010929
8617 | 0.00010298 | 0.00011281
8618 | 0.00010044 | 0.00010849
8619 | 9.9152e-05 | 0.00010614
8620 | 9.8838e-05 | 0.00010522
8621 | 9.9245e-05 | 0.00010494
8622 | 0.00010102 | 0.00010585
8623 | 0.00010592 | 0.00010945
8624 | 0.00011314 | 0.00011599
8625 | 0.00011798 | 0.00012385
8626 | 0.00012031 | 0.00013046
8627 | 0.0001216 | 0.00013433
8628 | 0.0001215 | 0.0001352
8629 | 0.00012036 | 0.00013456
8630 | 0.00011985 | 0.00013353
8631 | 0.00012021 | 0.00013271
8632 | 0.00012154 | 0.00013335
8633 | 0.00012799 | 0.00013882
8634 | 0.00013766 | 0.00014789
8635 | 0.00013503 | 0.00014839
8636 | 0.00012827 | 0.00014192
8637 | 0.00012201 | 0.00013491
8638 | 0.00011685 | 0.00012945
8639 | 0.00011139 | 0.0001233
8640 | 0.0001067 | 0.00011668
8641 | 0.00010997 | 0.00011367
8642 | 0.0001067 | 0.00010825
8643 | 0.00010536 | 0.00010572
8644 | 0.00010548 | 0.00010553
8645 | 0.00010716 | 0.00010698
8646 | 0.00011312 | 0.00011296
8647 | 0.00012917 | 0.0001284
8648 | 0.000147 | 0.00014605
8649 | 0.00015364 | 0.00015503
8650 | 0.00015417 | 0.00015987
8651 | 0.00015585 | 0.00016269
8652 | 0.00015456 | 0.00016215
8653 | 0.00015054 | 0.00016065
8654 | 0.00014965 | 0.00015936
8655 | 0.00014707 | 0.00015749
8656 | 0.00014419 | 0.00015632
8657 | 0.00014747 | 0.00016189
8658 | 0.00015803 | 0.00017418
8659 | 0.00015528 | 0.00017362
8660 | 0.00014753 | 0.00016448
8661 | 0.0001397 | 0.00015406
8662 | 0.00013271 | 0.00014476
8663 | 0.00012441 | 0.00013352
8664 | 0.00011574 | 0.00012204
8665 | 0.00010992 | 0.00011284
8666 | 0.00010634 | 0.00010783
8667 | 0.00010482 | 0.0001055
8668 | 0.00010486 | 0.00010542
8669 | 0.00010647 | 0.00010701
8670 | 0.00011226 | 0.00011329
8671 | 0.00012766 | 0.00012937
8672 | 0.00014517 | 0.00014724
8673 | 0.00015249 | 0.00015495
8674 | 0.00015377 | 0.00015887
8675 | 0.00015568 | 0.00016143
8676 | 0.00015468 | 0.00016098
8677 | 0.00015104 | 0.00015975
8678 | 0.00015047 | 0.00015882
8679 | 0.00014858 | 0.00015742
8680 | 0.00014643 | 0.00015704
8681 | 0.00015108 | 0.00016432
8682 | 0.00016317 | 0.00017658
8683 | 0.00016 | 0.00017392
8684 | 0.00015154 | 0.00016356
8685 | 0.000143 | 0.00015245
8686 | 0.0001353 | 0.0001428
8687 | 0.00012619 | 0.00013178
8688 | 0.00011701 | 0.00012093
8689 | 0.00010269 | 0.00011406
8690 | 9.8717e-05 | 0.000108
8691 | 9.6694e-05 | 0.00010474
8692 | 9.6055e-05 | 0.00010359
8693 | 9.6324e-05 | 0.00010332
8694 | 9.8233e-05 | 0.00010531
8695 | 0.00010443 | 0.00011256
8696 | 0.00011472 | 0.00012374
8697 | 0.00012336 | 0.00013413
8698 | 0.00012801 | 0.00014261
8699 | 0.0001304 | 0.00014774
8700 | 0.0001301 | 0.00014866
8701 | 0.00012785 | 0.00014756
8702 | 0.00012612 | 0.000146
8703 | 0.00012532 | 0.00014474
8704 | 0.00012591 | 0.000146
8705 | 0.00013251 | 0.00015542
8706 | 0.00014405 | 0.00016921
8707 | 0.00014124 | 0.0001683
8708 | 0.00013205 | 0.00015686
8709 | 0.00012423 | 0.00014487
8710 | 0.00011848 | 0.00013634
8711 | 0.00011263 | 0.00012823
8712 | 0.00010639 | 0.00011943
8713 | 9.6109e-05 | 0.00010634
8714 | 9.2628e-05 | 0.00010055
8715 | 9.0863e-05 | 9.7404e-05
8716 | 9.0388e-05 | 9.6231e-05
8717 | 9.0795e-05 | 9.622e-05
8718 | 9.2812e-05 | 9.7924e-05
8719 | 9.8213e-05 | 0.00010307
8720 | 0.00010685 | 0.00011177
8721 | 0.00011414 | 0.00012195
8722 | 0.00011818 | 0.0001307
8723 | 0.0001201 | 0.00013593
8724 | 0.00012011 | 0.00013726
8725 | 0.00011872 | 0.00013665
8726 | 0.00011803 | 0.00013558
8727 | 0.00011848 | 0.00013494
8728 | 0.00011997 | 0.00013637
8729 | 0.00012764 | 0.000145
8730 | 0.00013991 | 0.00015807
8731 | 0.00013712 | 0.00015844
8732 | 0.00012884 | 0.00014988
8733 | 0.00012115 | 0.0001403
8734 | 0.00011478 | 0.0001319
8735 | 0.0001079 | 0.00012176
8736 | 0.00010161 | 0.00011192
8737 | 9.918e-05 | 0.00010321
8738 | 9.5794e-05 | 9.8111e-05
8739 | 9.4307e-05 | 9.5704e-05
8740 | 9.4258e-05 | 9.548e-05
8741 | 9.5612e-05 | 9.6603e-05
8742 | 0.0001007 | 0.00010207
8743 | 0.00011485 | 0.0001169
8744 | 0.00013146 | 0.00013407
8745 | 0.0001387 | 0.00014245
8746 | 0.00014013 | 0.00014695
8747 | 0.00014219 | 0.00014974
8748 | 0.00014125 | 0.00014934
8749 | 0.00013771 | 0.000148
8750 | 0.0001368 | 0.00014684
8751 | 0.00013464 | 0.00014509
8752 | 0.0001325 | 0.00014422
8753 | 0.00013663 | 0.00015008
8754 | 0.00014683 | 0.00016125
8755 | 0.00014286 | 0.00015915
8756 | 0.00013412 | 0.00014923
8757 | 0.00012612 | 0.00013882
8758 | 0.00011949 | 0.0001304
8759 | 0.00011201 | 0.00012101
8760 | 0.00010409 | 0.0001109

## LoadVariation_H
LoadVariation_H/h/c_H | DK1 | DK2
1 | 0.00011683 | 0.00012108
2 | 0.00013518 | 0.00010341
3 | 0.00013785 | 0.00011883
4 | 0.00014082 | 0.00014031
5 | 0.00014428 | 0.00017225
6 | 0.00014777 | 0.00015658
7 | 0.00015165 | 0.00015051
8 | 0.00015569 | 0.00017703
9 | 0.00015932 | 0.00016966
10 | 0.00016133 | 0.00016217
11 | 0.00016222 | 0.00016431
12 | 0.00016188 | 0.00016294
13 | 0.00015918 | 0.00018861
14 | 0.00015362 | 0.00014705
15 | 0.0001466 | 0.00013755
16 | 0.00013917 | 0.00014863
17 | 0.00013111 | 0.00011887
18 | 0.00012397 | 0.00011436
19 | 0.00011737 | 0.0001288
20 | 0.00011224 | 0.00011851
21 | 0.00010764 | 0.00011486
22 | 0.00010562 | 0.00011119
23 | 0.00010549 | 0.00010563
24 | 0.00010606 | 0.00012168
25 | 0.00010952 | 0.00011866
26 | 0.00011421 | 0.00010133
27 | 0.00012024 | 0.00010528
28 | 0.0001255 | 0.00014096
29 | 0.00012987 | 0.00015555
30 | 0.0001344 | 0.00013546
31 | 0.00013795 | 0.00013744
32 | 0.000142 | 0.00015207
33 | 0.00014595 | 0.00014629
34 | 0.00015025 | 0.0001338
35 | 0.00015559 | 0.00015692
36 | 0.00015981 | 0.00016589
37 | 0.00016222 | 0.00017486
38 | 0.0001622 | 0.00015406
39 | 0.00016084 | 0.00016678
40 | 0.00015808 | 0.0001624
41 | 0.00015284 | 0.00016615
42 | 0.00014733 | 0.00013876
43 | 0.00014226 | 0.00015402
44 | 0.00013941 | 0.00014292
45 | 0.00013807 | 0.00012403
46 | 0.00013779 | 0.00016286
47 | 0.00013908 | 0.00014618
48 | 0.00014116 | 0.00014102
49 | 0.00014353 | 0.0001468
50 | 0.00014529 | 0.00015946
51 | 0.0001472 | 0.00014482
52 | 0.00014941 | 0.00016682
53 | 0.00015215 | 0.00016336
54 | 0.00015505 | 0.00016009
55 | 0.00015741 | 0.00014713
56 | 0.00015884 | 0.00015966
57 | 0.0001591 | 0.00016442
58 | 0.00015796 | 0.00015747
59 | 0.0001557 | 0.00016803
60 | 0.00015264 | 0.00013837
61 | 0.00015059 | 0.00015781
62 | 0.00014883 | 0.00015262
63 | 0.00014682 | 0.00015422
64 | 0.00014569 | 0.00014254
65 | 0.00014556 | 0.00014757
66 | 0.00014538 | 0.00014369
67 | 0.00014465 | 0.00013751
68 | 0.00014408 | 0.00015365
69 | 0.00014361 | 0.0001441
70 | 0.00014301 | 0.00013679
71 | 0.00014212 | 0.00013417
72 | 0.0001417 | 0.00013853
73 | 0.00014201 | 0.00015135
74 | 0.0001429 | 0.00014458
75 | 0.00014491 | 0.00014899
76 | 0.00014799 | 0.00013886
77 | 0.00015215 | 0.00015157
78 | 0.0001569 | 0.00014808
79 | 0.00016197 | 0.00014923
80 | 0.00016699 | 0.00014927
81 | 0.00017138 | 0.00018199
82 | 0.00017459 | 0.00019497
83 | 0.00017667 | 0.00017185
84 | 0.00017774 | 0.00019163
85 | 0.00017765 | 0.00018072
86 | 0.00017633 | 0.0001877
87 | 0.00017399 | 0.00017177
88 | 0.00017079 | 0.00017847
89 | 0.00016686 | 0.00017532
90 | 0.00016287 | 0.00017851
91 | 0.00015888 | 0.00016346
92 | 0.00015517 | 0.00017501
93 | 0.00015208 | 0.00014312
94 | 0.00015007 | 0.00017206
95 | 0.00014929 | 0.00015596
96 | 0.00014942 | 0.00015582
97 | 0.0001507 | 0.00013704
98 | 0.00015365 | 0.00015195
99 | 0.00015762 | 0.00016334
100 | 0.00016266 | 0.00017496
101 | 0.00016823 | 0.00017682
102 | 0.00017417 | 0.00016448
103 | 0.00018034 | 0.00018491
104 | 0.00018623 | 0.00018094
105 | 0.00019203 | 0.00018837
106 | 0.00019719 | 0.00020693
107 | 0.00020025 | 0.00020289
108 | 0.00020165 | 0.0001776
109 | 0.00020069 | 0.0002115
110 | 0.00019915 | 0.00020132
111 | 0.00019746 | 0.00018295
112 | 0.00019579 | 0.00020245
113 | 0.00019533 | 0.0001942
114 | 0.00019493 | 0.00019114
115 | 0.0001942 | 0.00019921
116 | 0.00019375 | 0.0001945
117 | 0.00019284 | 0.0001865
118 | 0.00019213 | 0.00018337
119 | 0.00019156 | 0.00019571
120 | 0.00019289 | 0.00019478
121 | 0.00019689 | 0.00020788
122 | 0.00020169 | 0.000202
123 | 0.00020936 | 0.00020972
124 | 0.00021874 | 0.00020555
125 | 0.00023083 | 0.00021624
126 | 0.00024275 | 0.00023825
127 | 0.00025467 | 0.00026256
128 | 0.0002673 | 0.00026107
129 | 0.00027777 | 0.00029624
130 | 0.00028294 | 0.00027722
131 | 0.00028361 | 0.00028468
132 | 0.00027903 | 0.00027702
133 | 0.00027198 | 0.00026994
134 | 0.00026109 | 0.00027295
135 | 0.00024897 | 0.00024158
136 | 0.00023959 | 0.00023836
137 | 0.00023141 | 0.0002331
138 | 0.00022731 | 0.00022969
139 | 0.00022463 | 0.00020522
140 | 0.00022385 | 0.00022931
141 | 0.00022435 | 0.00020805
142 | 0.00022516 | 0.00024635
143 | 0.0002284 | 0.00023144
144 | 0.00023255 | 0.00023893
145 | 0.00023569 | 0.00022642
146 | 0.00023809 | 0.00023864
147 | 0.00023924 | 0.00023352
148 | 0.00024047 | 0.00024193
149 | 0.0002406 | 0.00023329
150 | 0.00024101 | 0.00024237
151 | 0.00024195 | 0.00025037
152 | 0.00024339 | 0.00025165
153 | 0.00024364 | 0.0002645
154 | 0.00024283 | 0.00023445
155 | 0.00023959 | 0.00024686
156 | 0.00023446 | 0.00022954
157 | 0.00022839 | 0.00021651
158 | 0.00022283 | 0.00020863
159 | 0.0002193 | 0.00023257
160 | 0.00021665 | 0.00023484
161 | 0.00021532 | 0.00021761
162 | 0.00021568 | 0.00021918
163 | 0.00021734 | 0.00020957
164 | 0.00022134 | 0.00022252
165 | 0.00022837 | 0.00022074
166 | 0.00023776 | 0.00023346
167 | 0.0002497 | 0.00023549
168 | 0.00026026 | 0.00026042
169 | 0.00027079 | 0.00026813
170 | 0.00027765 | 0.00026233
171 | 0.0002814 | 0.00029196
172 | 0.00028155 | 0.00027676
173 | 0.00027538 | 0.00026903
174 | 0.00026665 | 0.00026396
175 | 0.0002576 | 0.00025767
176 | 0.00024871 | 0.00024798
177 | 0.00023929 | 0.00023829
178 | 0.00022989 | 0.00021418
179 | 0.00022274 | 0.00022993
180 | 0.00021729 | 0.00021342
181 | 0.00021067 | 0.00022362
182 | 0.00020403 | 0.00021874
183 | 0.0001969 | 0.0001966
184 | 0.00019012 | 0.0001749
185 | 0.00018423 | 0.00018889
186 | 0.00017883 | 0.00017015
187 | 0.00017397 | 0.00015994
188 | 0.00016917 | 0.00018343
189 | 0.00016489 | 0.00014076
190 | 0.00016059 | 0.00015265
191 | 0.00015699 | 0.00014259
192 | 0.00015451 | 0.00014097
193 | 0.00015286 | 0.00015165
194 | 0.00015223 | 0.00015406
195 | 0.0001525 | 0.00015607
196 | 0.00015374 | 0.00015814
197 | 0.00015528 | 0.00014757
198 | 0.0001572 | 0.00016336
199 | 0.00015913 | 0.00014039
200 | 0.00016023 | 0.00017062
201 | 0.00016082 | 0.00014701
202 | 0.0001624 | 0.00017358
203 | 0.00016383 | 0.00015848
204 | 0.00016413 | 0.0001529
205 | 0.00016383 | 0.00016892
206 | 0.00016196 | 0.000183
207 | 0.00015875 | 0.00016366
208 | 0.00015241 | 0.00016096
209 | 0.00014467 | 0.00014387
210 | 0.00013698 | 0.00015413
211 | 0.0001306 | 0.00012351
212 | 0.00012656 | 0.00010935
213 | 0.00012391 | 0.00012042
214 | 0.0001244 | 0.00011331
215 | 0.00012634 | 0.0001121
216 | 0.00012874 | 0.000115
217 | 0.00013177 | 0.00013173
218 | 0.00013548 | 0.00013341
219 | 0.00013978 | 0.00016082
220 | 0.00014438 | 0.00013335
221 | 0.00014973 | 0.00016032
222 | 0.00015578 | 0.00014118
223 | 0.00016162 | 0.00016719
224 | 0.00016751 | 0.000162
225 | 0.0001732 | 0.0002065
226 | 0.0001775 | 0.00017417
227 | 0.00018012 | 0.00018431
228 | 0.00018065 | 0.00017985
229 | 0.00017947 | 0.00018845
230 | 0.00017619 | 0.00017674
231 | 0.00017222 | 0.00018771
232 | 0.00016762 | 0.00015277
233 | 0.0001639 | 0.0001677
234 | 0.00016121 | 0.00015828
235 | 0.00015896 | 0.00015056
236 | 0.00015807 | 0.00016796
237 | 0.00015705 | 0.00016189
238 | 0.0001558 | 0.00014492
239 | 0.00015361 | 0.00014253
240 | 0.00015178 | 0.00014742
241 | 0.00015024 | 0.00013888
242 | 0.00015004 | 0.00014733
243 | 0.00015249 | 0.00014674
244 | 0.00015785 | 0.00017623
245 | 0.00016548 | 0.00016901
246 | 0.00017382 | 0.00018639
247 | 0.00018204 | 0.0001895
248 | 0.00018859 | 0.00017937
249 | 0.00019254 | 0.00019415
250 | 0.0001939 | 0.00019924
251 | 0.00019327 | 0.00017983
252 | 0.00019064 | 0.00017809
253 | 0.0001874 | 0.00017884
254 | 0.00018368 | 0.00018173
255 | 0.00017939 | 0.00017265
256 | 0.00017511 | 0.00017987
257 | 0.00017117 | 0.00016484
258 | 0.00016795 | 0.00016251
259 | 0.00016472 | 0.00016277
260 | 0.00016133 | 0.00013262
261 | 0.000159 | 0.00016251
262 | 0.00015699 | 0.00017495
263 | 0.0001548 | 0.00014839
264 | 0.00015275 | 0.00015261
265 | 0.00015143 | 0.00016652
266 | 0.0001484 | 0.00013933
267 | 0.0001415 | 0.00014214
268 | 0.00013274 | 0.00013601
269 | 0.00012689 | 0.00013096
270 | 0.00012501 | 0.00013653
271 | 0.00012704 | 0.00012045
272 | 0.00013391 | 0.00013251
273 | 0.00014558 | 0.00013742
274 | 0.00015988 | 0.00015439
275 | 0.00017185 | 0.00016338
276 | 0.00017998 | 0.00018139
277 | 0.00018337 | 0.00017015
278 | 0.00018313 | 0.00017255
279 | 0.0001809 | 0.00019337
280 | 0.00017782 | 0.00018482
281 | 0.0001741 | 0.00017438
282 | 0.00017022 | 0.00016027
283 | 0.00016699 | 0.00017983
284 | 0.00016414 | 0.00017728
285 | 0.00016182 | 0.00016426
286 | 0.00015937 | 0.00015493
287 | 0.00015696 | 0.0001444
288 | 0.00015546 | 0.00014928
289 | 0.00015501 | 0.00016502
290 | 0.00015655 | 0.00014271
291 | 0.00015965 | 0.00017811
292 | 0.00016458 | 0.00015781
293 | 0.00017166 | 0.00018357
294 | 0.00018011 | 0.00018406
295 | 0.00018975 | 0.00020306
296 | 0.00019781 | 0.00020551
297 | 0.00020404 | 0.00020154
298 | 0.0002078 | 0.00019115
299 | 0.00020868 | 0.00022482
300 | 0.00020638 | 0.00021408
301 | 0.0002014 | 0.00019518
302 | 0.00019606 | 0.000182
303 | 0.00019078 | 0.0001886
304 | 0.00018596 | 0.00018673
305 | 0.00018257 | 0.00017256
306 | 0.00018032 | 0.00018813
307 | 0.00017905 | 0.00017441
308 | 0.00017837 | 0.00016917
309 | 0.00017812 | 0.00018885
310 | 0.00017969 | 0.00019047
311 | 0.00018141 | 0.00019256
312 | 0.00018251 | 0.00017401
313 | 0.00018412 | 0.0001854
314 | 0.00018642 | 0.00018901
315 | 0.00018876 | 0.00019728
316 | 0.00018978 | 0.00019147
317 | 0.00018915 | 0.00018252
318 | 0.00018879 | 0.00018984
319 | 0.00018691 | 0.00018321
320 | 0.00018519 | 0.00018869
321 | 0.00018458 | 0.00017528
322 | 0.00018431 | 0.0001653
323 | 0.00018564 | 0.00017007
324 | 0.00018714 | 0.00018867
325 | 0.00018846 | 0.00019416
326 | 0.00018801 | 0.00018458
327 | 0.00018491 | 0.00020194
328 | 0.00017997 | 0.00019808
329 | 0.00017321 | 0.00017465
330 | 0.0001652 | 0.0001643
331 | 0.00015622 | 0.00015013
332 | 0.00014772 | 0.00015381
333 | 0.0001405 | 0.00012728
334 | 0.00013501 | 0.00014407
335 | 0.00013108 | 0.00013386
336 | 0.00012947 | 0.00012502
337 | 0.00013064 | 0.00012187
338 | 0.0001337 | 0.00013355
339 | 0.00013767 | 0.00013482
340 | 0.00014304 | 0.00012877
341 | 0.00014915 | 0.00015854
342 | 0.00015542 | 0.00016203
343 | 0.00016147 | 0.00017503
344 | 0.00016638 | 0.00016606
345 | 0.00017066 | 0.00016524
346 | 0.00017289 | 0.00017919
347 | 0.00017334 | 0.00017384
348 | 0.0001718 | 0.00018337
349 | 0.0001691 | 0.00016575
350 | 0.00016637 | 0.00016369
351 | 0.00016392 | 0.00017367
352 | 0.00016138 | 0.00016955
353 | 0.00015984 | 0.0001682
354 | 0.00015911 | 0.00016966
355 | 0.00015892 | 0.00015678
356 | 0.00015836 | 0.00016474
357 | 0.00015712 | 0.00015503
358 | 0.0001563 | 0.00017421
359 | 0.00015498 | 0.0001524
360 | 0.00015424 | 0.00014892
361 | 0.00015378 | 0.00014463
362 | 0.00015369 | 0.000152
363 | 0.00015505 | 0.00015903
364 | 0.00015705 | 0.00016152
365 | 0.00016011 | 0.00014127
366 | 0.00016367 | 0.00014882
367 | 0.00016755 | 0.0001787
368 | 0.00017181 | 0.00016643
369 | 0.00017511 | 0.00016522
370 | 0.00017777 | 0.00016433
371 | 0.00017888 | 0.00017655
372 | 0.00017875 | 0.00018124
373 | 0.00017692 | 0.00017441
374 | 0.00017353 | 0.00018999
375 | 0.00016924 | 0.0001838
376 | 0.00016441 | 0.00017253
377 | 0.00016048 | 0.00015585
378 | 0.00015649 | 0.00015421
379 | 0.0001537 | 0.00016264
380 | 0.00015193 | 0.0001615
381 | 0.00015081 | 0.00014824
382 | 0.00015075 | 0.00015079
383 | 0.00015138 | 0.00015541
384 | 0.00015303 | 0.0001551
385 | 0.0001554 | 0.00015406
386 | 0.00015879 | 0.00017797
387 | 0.00016319 | 0.00016888
388 | 0.00016867 | 0.00016039
389 | 0.00017456 | 0.00020051
390 | 0.00018105 | 0.00016734
391 | 0.00018753 | 0.000181
392 | 0.0001931 | 0.0001906
393 | 0.0001977 | 0.00019818
394 | 0.0001995 | 0.00019552
395 | 0.00019963 | 0.00019111
396 | 0.00019765 | 0.00019576
397 | 0.00019376 | 0.00019303
398 | 0.00018874 | 0.00017989
399 | 0.00018292 | 0.00018208
400 | 0.0001781 | 0.00018531
401 | 0.00017362 | 0.00018029
402 | 0.00017028 | 0.00016162
403 | 0.00016857 | 0.00018031
404 | 0.0001679 | 0.00017075
405 | 0.00016819 | 0.00016435
406 | 0.000169 | 0.00016463
407 | 0.00017061 | 0.0001828
408 | 0.00017204 | 0.00017846
409 | 0.00017376 | 0.00018192
410 | 0.00017649 | 0.00017507
411 | 0.00018188 | 0.00017909
412 | 0.00018876 | 0.0001799
413 | 0.00019639 | 0.00019285
414 | 0.00020538 | 0.00020682
415 | 0.00021404 | 0.00021364
416 | 0.00022189 | 0.00025431
417 | 0.00022617 | 0.00022298
418 | 0.00022698 | 0.00024855
419 | 0.00022439 | 0.00021789
420 | 0.00021938 | 0.00022253
421 | 0.00021265 | 0.0001988
422 | 0.00020546 | 0.00021598
423 | 0.00019867 | 0.00020728
424 | 0.00019384 | 0.00018006
425 | 0.00019067 | 0.00019519
426 | 0.00018864 | 0.00017833
427 | 0.00018737 | 0.00017636
428 | 0.00018723 | 0.00019667
429 | 0.00018622 | 0.00019547
430 | 0.00018496 | 0.00017808
431 | 0.00018494 | 0.00017251
432 | 0.00018507 | 0.00018613
433 | 0.00018668 | 0.00021031
434 | 0.00018746 | 0.00020219
435 | 0.00018991 | 0.00018929
436 | 0.00019386 | 0.00019453
437 | 0.00019692 | 0.00020409
438 | 0.00020156 | 0.00019466
439 | 0.00020457 | 0.00018643
440 | 0.00020753 | 0.00020442
441 | 0.00020996 | 0.00020626
442 | 0.00021056 | 0.00021919
443 | 0.00020971 | 0.00020817
444 | 0.000206 | 0.00020168
445 | 0.00020167 | 0.00019386
446 | 0.00019621 | 0.00020032
447 | 0.00019018 | 0.00018121
448 | 0.00018405 | 0.00019688
449 | 0.00017925 | 0.00019126
450 | 0.00017526 | 0.00020351
451 | 0.00017214 | 0.00017558
452 | 0.00017027 | 0.00018206
453 | 0.00016892 | 0.00019177
454 | 0.00016723 | 0.00017327
455 | 0.00016624 | 0.00015811
456 | 0.00016571 | 0.00018655
457 | 0.00016613 | 0.00017816
458 | 0.00016734 | 0.00014902
459 | 0.00016914 | 0.00017347
460 | 0.00017287 | 0.00018477
461 | 0.00017626 | 0.00018516
462 | 0.00018025 | 0.00018646
463 | 0.00018435 | 0.00018995
464 | 0.00018872 | 0.00019313
465 | 0.00019321 | 0.00019836
466 | 0.00019696 | 0.00019594
467 | 0.00019981 | 0.00020171
468 | 0.00020142 | 0.00021264
469 | 0.00020078 | 0.00020444
470 | 0.00019903 | 0.00019164
471 | 0.00019636 | 0.0001897
472 | 0.00019349 | 0.00017194
473 | 0.00019075 | 0.00020314
474 | 0.00018818 | 0.00017594
475 | 0.00018745 | 0.00017627
476 | 0.00018786 | 0.00019855
477 | 0.00018934 | 0.00019306
478 | 0.00019124 | 0.00020244
479 | 0.00019437 | 0.00019643
480 | 0.00019917 | 0.00018419
481 | 0.0002047 | 0.00019405
482 | 0.00020884 | 0.00020614
483 | 0.00021282 | 0.00021826
484 | 0.00021742 | 0.00021751
485 | 0.00022287 | 0.00022224
486 | 0.00022936 | 0.00022236
487 | 0.00023694 | 0.00024852
488 | 0.00024565 | 0.00024375
489 | 0.000252 | 0.00026933
490 | 0.00025412 | 0.00026418
491 | 0.00025251 | 0.0002415
492 | 0.00024488 | 0.00023909
493 | 0.00023153 | 0.00022238
494 | 0.00021619 | 0.00020656
495 | 0.00020211 | 0.00017909
496 | 0.00019055 | 0.000174
497 | 0.00018118 | 0.00018008
498 | 0.00017588 | 0.00017438
499 | 0.0001745 | 0.0001801
500 | 0.00017491 | 0.00015889
501 | 0.00017737 | 0.00017594
502 | 0.00018079 | 0.00018039
503 | 0.0001848 | 0.00017391
504 | 0.00018818 | 0.00018132
505 | 0.00019034 | 0.00020839
506 | 0.00019112 | 0.00019412
507 | 0.00018998 | 0.00019808
508 | 0.00018806 | 0.0001916
509 | 0.00018743 | 0.00018114
510 | 0.00018903 | 0.00017732
511 | 0.00019345 | 0.00019993
512 | 0.00019793 | 0.00018481
513 | 0.00020199 | 0.00020726
514 | 0.00020476 | 0.00022649
515 | 0.00020478 | 0.00021873
516 | 0.00020183 | 0.00019499
517 | 0.00019576 | 0.00018764
518 | 0.00018922 | 0.0001868
519 | 0.00018275 | 0.00018193
520 | 0.00017684 | 0.00017565
521 | 0.00017084 | 0.00016196
522 | 0.00016554 | 0.00016323
523 | 0.00016101 | 0.00013612
524 | 0.00015675 | 0.00015414
525 | 0.00015323 | 0.0001593
526 | 0.00015024 | 0.00015234
527 | 0.00014816 | 0.00014571
528 | 0.00014676 | 0.00014576
529 | 0.00014565 | 0.00015106
530 | 0.00014578 | 0.00014273
531 | 0.00014671 | 0.00015332
532 | 0.00014925 | 0.00014091
533 | 0.00015264 | 0.00014355
534 | 0.0001563 | 0.00013413
535 | 0.00016072 | 0.00015742
536 | 0.00016509 | 0.00016864
537 | 0.00016861 | 0.00019334
538 | 0.00017095 | 0.00019007
539 | 0.00017259 | 0.00016954
540 | 0.00017301 | 0.0001619
541 | 0.00017227 | 0.00016781
542 | 0.00017073 | 0.00018108
543 | 0.0001686 | 0.00015837
544 | 0.0001653 | 0.00017604
545 | 0.00016082 | 0.00016371
546 | 0.00015618 | 0.000165
547 | 0.00015089 | 0.00013989
548 | 0.00014478 | 0.00013921
549 | 0.00013909 | 0.00013544
550 | 0.00013566 | 0.0001257
551 | 0.00013292 | 0.00015169
552 | 0.00013099 | 0.00012605
553 | 0.00013108 | 0.0001224
554 | 0.00013381 | 0.00013908
555 | 0.00013756 | 0.00014833
556 | 0.0001401 | 0.00013992
557 | 0.00014317 | 0.00014751
558 | 0.00014639 | 0.0001483
559 | 0.00014853 | 0.00015355
560 | 0.00014834 | 0.00014025
561 | 0.00014762 | 0.00014218
562 | 0.00014789 | 0.0001343
563 | 0.00014899 | 0.00015534
564 | 0.00014974 | 0.00016267
565 | 0.00015117 | 0.00016042
566 | 0.00015376 | 0.00016757
567 | 0.00015544 | 0.00017074
568 | 0.00015442 | 0.00015779
569 | 0.00015124 | 0.00015552
570 | 0.00014704 | 0.00013451
571 | 0.00014109 | 0.00014519
572 | 0.00013346 | 0.00012632
573 | 0.00012625 | 0.00012259
574 | 0.00012206 | 0.0001188
575 | 0.00011987 | 0.00012392
576 | 0.00011988 | 0.00013314
577 | 0.00012258 | 0.0001176
578 | 0.00012793 | 0.00012904
579 | 0.00013363 | 0.00013049
580 | 0.00013856 | 0.0001478
581 | 0.00014424 | 0.00012231
582 | 0.00014986 | 0.00015464
583 | 0.00015373 | 0.00015161
584 | 0.0001556 | 0.00014169
585 | 0.00015706 | 0.00014689
586 | 0.00015711 | 0.00017665
587 | 0.00015659 | 0.00016529
588 | 0.00015505 | 0.00015931
589 | 0.0001543 | 0.00014235
590 | 0.00015439 | 0.00014041
591 | 0.00015336 | 0.00016593
592 | 0.00015255 | 0.00015119
593 | 0.00015123 | 0.00015793
594 | 0.00014941 | 0.0001399
595 | 0.00014727 | 0.00014672
596 | 0.00014497 | 0.0001534
597 | 0.00014395 | 0.00014038
598 | 0.00014389 | 0.00016243
599 | 0.00014365 | 0.00014774
600 | 0.00014432 | 0.00014273
601 | 0.00014561 | 0.00015735
602 | 0.00014791 | 0.00014223
603 | 0.00015144 | 0.00015313
604 | 0.00015605 | 0.00015914
605 | 0.00016172 | 0.00014717
606 | 0.00016777 | 0.00018579
607 | 0.00017393 | 0.00018875
608 | 0.00017906 | 0.00017657
609 | 0.00018334 | 0.00016689
610 | 0.00018601 | 0.00018741
611 | 0.00018646 | 0.00018885
612 | 0.00018568 | 0.00017698
613 | 0.00018287 | 0.00018637
614 | 0.00017927 | 0.00018306
615 | 0.00017475 | 0.00018675
616 | 0.00017004 | 0.00016917
617 | 0.00016632 | 0.00015705
618 | 0.00016353 | 0.00016199
619 | 0.0001616 | 0.00016337
620 | 0.00016104 | 0.00015327
621 | 0.0001623 | 0.00015813
622 | 0.00016441 | 0.000168
623 | 0.00016722 | 0.00018153
624 | 0.00016963 | 0.00016308
625 | 0.00017298 | 0.00018256
626 | 0.00017669 | 0.00018736
627 | 0.00018055 | 0.0001867
628 | 0.00018559 | 0.00019632
629 | 0.00019007 | 0.00019913
630 | 0.0001946 | 0.00019822
631 | 0.00019859 | 0.00018669
632 | 0.00020154 | 0.00020043
633 | 0.0002031 | 0.000204
634 | 0.00020262 | 0.00022112
635 | 0.00020068 | 0.00019144
636 | 0.00019729 | 0.0002146
637 | 0.00019198 | 0.00019816
638 | 0.00018577 | 0.00018854
639 | 0.00017897 | 0.00016266
640 | 0.00017176 | 0.00017747
641 | 0.00016521 | 0.00016704
642 | 0.00015927 | 0.00013901
643 | 0.00015419 | 0.00017075
644 | 0.00015037 | 0.0001384
645 | 0.00014707 | 0.00013668
646 | 0.00014429 | 0.0001345
647 | 0.00014199 | 0.00012113
648 | 0.00014059 | 0.00015396
649 | 0.0001396 | 0.00013405
650 | 0.0001382 | 0.00014462
651 | 0.00013717 | 0.00014527
652 | 0.0001371 | 0.00014915
653 | 0.00013701 | 0.00013475
654 | 0.00013742 | 0.00012882
655 | 0.00013912 | 0.0001445
656 | 0.00014208 | 0.00015042
657 | 0.00014516 | 0.00015029
658 | 0.00014706 | 0.00013615
659 | 0.00014795 | 0.00014037
660 | 0.00014728 | 0.00015507
661 | 0.00014469 | 0.00016521
662 | 0.00014119 | 0.00016087
663 | 0.000137 | 0.00014361
664 | 0.00013424 | 0.00012852
665 | 0.00013237 | 0.00013371
666 | 0.00013056 | 0.00013947
667 | 0.00012874 | 0.00012319
668 | 0.000126 | 0.00012889
669 | 0.00012346 | 0.00012115
670 | 0.00012069 | 0.00010988
671 | 0.00011915 | 0.00013671
672 | 0.00011938 | 0.00011274
673 | 0.00012197 | 0.00012936
674 | 0.0001271 | 0.00011799
675 | 0.00013313 | 0.00012334
676 | 0.00013915 | 0.00014375
677 | 0.00014482 | 0.00014336
678 | 0.00015022 | 0.00017208
679 | 0.0001541 | 0.00016357
680 | 0.00015673 | 0.00016944
681 | 0.00015894 | 0.000169
682 | 0.0001603 | 0.0001564
683 | 0.00016206 | 0.00017521
684 | 0.00016291 | 0.00017419
685 | 0.00016304 | 0.00015857
686 | 0.00016095 | 0.00016186
687 | 0.00015742 | 0.00015394
688 | 0.00015281 | 0.00017665
689 | 0.0001454 | 0.0001481
690 | 0.00013782 | 0.00014121
691 | 0.00013155 | 0.0001289
692 | 0.0001262 | 0.00011985
693 | 0.00012192 | 0.00011603
694 | 0.00011904 | 0.00011465
695 | 0.00011761 | 0.00010531
696 | 0.00011697 | 0.00010298
697 | 0.00011739 | 0.00012499
698 | 0.00012012 | 0.0001155
699 | 0.00012409 | 0.00010572
700 | 0.00012924 | 0.00013616
701 | 0.00013676 | 0.00012754
702 | 0.00014455 | 0.00012659
703 | 0.00015017 | 0.00014965
704 | 0.00015421 | 0.00015204
705 | 0.00015708 | 0.00017082
706 | 0.00015779 | 0.00014638
707 | 0.00015498 | 0.0001402
708 | 0.00015094 | 0.00015322
709 | 0.00014682 | 0.00015513
710 | 0.00014061 | 0.00016699
711 | 0.00013381 | 0.00013602
712 | 0.00012801 | 0.00013177
713 | 0.00012419 | 0.00013329
714 | 0.00012063 | 0.0001194
715 | 0.00011816 | 0.00012653
716 | 0.00011695 | 0.00011393
717 | 0.00011571 | 0.00012353
718 | 0.00011304 | 0.0001238
719 | 0.00010933 | 0.00012547
720 | 0.00010663 | 9.8557e-05
721 | 0.00010552 | 9.6461e-05
722 | 0.00010641 | 0.00010587
723 | 0.00010918 | 0.00010242
724 | 0.00011477 | 0.00010946
725 | 0.00012261 | 0.00012746
726 | 0.0001304 | 0.00010926
727 | 0.00013613 | 0.00013073
728 | 0.00014017 | 0.00013687
729 | 0.00014293 | 0.00013849
730 | 0.00014331 | 0.00014772
731 | 0.00014202 | 0.00014881
732 | 0.00014027 | 0.00013068
733 | 0.00013789 | 0.00014332
734 | 0.00013374 | 0.00013476
735 | 0.00012836 | 0.00012091
736 | 0.00012278 | 0.00012095
737 | 0.00011678 | 0.00012102
738 | 0.00011083 | 0.00012716
739 | 0.00010619 | 0.00010993
740 | 0.00010649 | 0.00011768
741 | 0.00010971 | 0.00011874
742 | 0.00011585 | 0.0001105
743 | 0.00012463 | 0.00011998
744 | 0.00013519 | 0.00013049
745 | 0.00014778 | 0.00014658
746 | 0.00015986 | 0.00017122
747 | 0.00017187 | 0.00015788
748 | 0.00018561 | 0.00018952
749 | 0.00020008 | 0.0002028
750 | 0.00021603 | 0.00022026
751 | 0.00023479 | 0.0002512
752 | 0.00025025 | 0.00024829
753 | 0.00026159 | 0.00025862
754 | 0.00026447 | 0.00024414
755 | 0.00025862 | 0.00024784
756 | 0.00024784 | 0.00025945
757 | 0.00023069 | 0.00024853
758 | 0.00021306 | 0.00021032
759 | 0.0001967 | 0.00017842
760 | 0.00018514 | 0.00019321
761 | 0.00018034 | 0.00017333
762 | 0.00017787 | 0.0001864
763 | 0.00017812 | 0.00017135
764 | 0.00018016 | 0.00018413
765 | 0.00018458 | 0.00019301
766 | 0.00018767 | 0.00016934
767 | 0.00018787 | 0.00019061
768 | 0.00018604 | 0.00016962
769 | 0.00018276 | 0.00016186
770 | 0.00017919 | 0.00015408
771 | 0.00017457 | 0.00017081
772 | 0.00017255 | 0.0001633
773 | 0.00017278 | 0.00016069
774 | 0.00017492 | 0.00017374
775 | 0.00017706 | 0.00018525
776 | 0.0001798 | 0.00019158
777 | 0.00018201 | 0.00018195
778 | 0.00018294 | 0.00019263
779 | 0.00018231 | 0.00019978
780 | 0.0001799 | 0.00017605
781 | 0.00017698 | 0.00018929
782 | 0.00017337 | 0.00017886
783 | 0.00016951 | 0.00014622
784 | 0.00016545 | 0.00017132
785 | 0.00016217 | 0.00018373
786 | 0.0001597 | 0.00016173
787 | 0.00015756 | 0.00015345
788 | 0.00015623 | 0.00016165
789 | 0.00015738 | 0.00015693
790 | 0.00015895 | 0.00014695
791 | 0.00016231 | 0.00014985
792 | 0.0001658 | 0.00017216
793 | 0.00016937 | 0.00016825
794 | 0.00017308 | 0.00016338
795 | 0.00017607 | 0.00016195
796 | 0.00018111 | 0.00015556
797 | 0.00018504 | 0.0001806
798 | 0.00018914 | 0.00018028
799 | 0.00019508 | 0.00018854
800 | 0.00020336 | 0.00021655
801 | 0.00020819 | 0.0002002
802 | 0.00020955 | 0.00020946
803 | 0.0002088 | 0.00020265
804 | 0.00020585 | 0.00019321
805 | 0.00020011 | 0.00018913
806 | 0.00019042 | 0.00018212
807 | 0.00018123 | 0.00017823
808 | 0.00017314 | 0.0001909
809 | 0.00016584 | 0.00016367
810 | 0.00016402 | 0.00017163
811 | 0.00016286 | 0.00015817
812 | 0.00016349 | 0.00015072
813 | 0.0001654 | 0.00016061
814 | 0.00016817 | 0.00016588
815 | 0.00017348 | 0.00017805
816 | 0.0001773 | 0.0001629
817 | 0.00018 | 0.00017031
818 | 0.00018154 | 0.00018583
819 | 0.00018507 | 0.00017393
820 | 0.00019087 | 0.00018674
821 | 0.000196 | 0.00018194
822 | 0.0002002 | 0.00018561
823 | 0.00020756 | 0.000208
824 | 0.00021454 | 0.00021607
825 | 0.00021903 | 0.00021733
826 | 0.00022105 | 0.00021071
827 | 0.00022172 | 0.00021225
828 | 0.00022213 | 0.00022159
829 | 0.00022074 | 0.00021722
830 | 0.00021843 | 0.00022564
831 | 0.0002174 | 0.00020535
832 | 0.00021551 | 0.00020831
833 | 0.00021386 | 0.00022788
834 | 0.00021074 | 0.00020769
835 | 0.00020468 | 0.00020563
836 | 0.00019955 | 0.00018415
837 | 0.00019255 | 0.00018836
838 | 0.00018597 | 0.00019217
839 | 0.00017965 | 0.00017439
840 | 0.00017445 | 0.00019389
841 | 0.0001728 | 0.00017243
842 | 0.00017238 | 0.00015748
843 | 0.00017451 | 0.00016618
844 | 0.00017748 | 0.00019716
845 | 0.0001812 | 0.00017854
846 | 0.00018562 | 0.00017485
847 | 0.00019069 | 0.00018603
848 | 0.00019615 | 0.00018957
849 | 0.00020151 | 0.00019907
850 | 0.00020603 | 0.00018946
851 | 0.0002105 | 0.00020118
852 | 0.00021189 | 0.00021279
853 | 0.00021158 | 0.00021179
854 | 0.00020841 | 0.00021045
855 | 0.00020325 | 0.00022115
856 | 0.00019734 | 0.00021304
857 | 0.00019177 | 0.00019383
858 | 0.00019082 | 0.00018988
859 | 0.0001914 | 0.00018095
860 | 0.00019312 | 0.00018869
861 | 0.00019655 | 0.0001759
862 | 0.00020421 | 0.00019837
863 | 0.00020995 | 0.00019877
864 | 0.0002141 | 0.00022193
865 | 0.0002168 | 0.0002272
866 | 0.00022083 | 0.00020316
867 | 0.0002272 | 0.00021935
868 | 0.00022354 | 0.00021541
869 | 0.00022073 | 0.0002476
870 | 0.00021603 | 0.00021818
871 | 0.00021165 | 0.00022386
872 | 0.00020851 | 0.00019293
873 | 0.00020214 | 0.00021299
874 | 0.00020068 | 0.00021513
875 | 0.00019722 | 0.00018591
876 | 0.00019339 | 0.00020071
877 | 0.00018841 | 0.00017231
878 | 0.00018089 | 0.00018154
879 | 0.00017257 | 0.00016064
880 | 0.00016656 | 0.00015047
881 | 0.00016284 | 0.00015726
882 | 0.0001607 | 0.00015231
883 | 0.00015942 | 0.00015143
884 | 0.00015864 | 0.00015483
885 | 0.00015871 | 0.00014092
886 | 0.000158 | 0.00017004
887 | 0.0001557 | 0.00016991
888 | 0.00015386 | 0.00013993
889 | 0.00015308 | 0.00014657
890 | 0.00015365 | 0.00015905
891 | 0.00015577 | 0.0001523
892 | 0.00015918 | 0.00016464
893 | 0.00016496 | 0.00016193
894 | 0.00017057 | 0.00018211
895 | 0.00017674 | 0.00018834
896 | 0.00018186 | 0.00020302
897 | 0.00018571 | 0.00016854
898 | 0.00018859 | 0.00018412
899 | 0.00019024 | 0.00019311
900 | 0.00018946 | 0.00019417
901 | 0.00018676 | 0.00016805
902 | 0.00018348 | 0.00018954
903 | 0.00017983 | 0.00017375
904 | 0.00017534 | 0.00016935
905 | 0.00017194 | 0.00017093
906 | 0.00017002 | 0.00017447
907 | 0.00016853 | 0.00016945
908 | 0.0001672 | 0.00018578
909 | 0.00016607 | 0.00015843
910 | 0.00016612 | 0.00017353
911 | 0.000166 | 0.00015815
912 | 0.00016656 | 0.00015399
913 | 0.00016817 | 0.00018076
914 | 0.00017079 | 0.00015551
915 | 0.00017455 | 0.0001681
916 | 0.00017871 | 0.00018954
917 | 0.00018297 | 0.00018365
918 | 0.00018805 | 0.00017799
919 | 0.00019323 | 0.00020806
920 | 0.00019966 | 0.00021082
921 | 0.00020481 | 0.00021324
922 | 0.00020737 | 0.00019306
923 | 0.00020836 | 0.00019726
924 | 0.00020747 | 0.00019872
925 | 0.00020412 | 0.00020385
926 | 0.00019802 | 0.0002021
927 | 0.00019165 | 0.00017077
928 | 0.0001864 | 0.00018669
929 | 0.00018127 | 0.00017119
930 | 0.00017619 | 0.00018637
931 | 0.00017253 | 0.00016524
932 | 0.00016892 | 0.00015874
933 | 0.00016594 | 0.00015629
934 | 0.00016425 | 0.00017111
935 | 0.00016315 | 0.00018036
936 | 0.00016295 | 0.00015318
937 | 0.00016336 | 0.0001505
938 | 0.00016534 | 0.00016496
939 | 0.00016778 | 0.00015893
940 | 0.00016989 | 0.00015878
941 | 0.00017284 | 0.0001759
942 | 0.00017574 | 0.00018229
943 | 0.00017875 | 0.0001714
944 | 0.00018138 | 0.00018688
945 | 0.00018359 | 0.00019871
946 | 0.00018474 | 0.00018414
947 | 0.00018443 | 0.00018035
948 | 0.00018289 | 0.00018199
949 | 0.00017932 | 0.00018535
950 | 0.0001743 | 0.00016396
951 | 0.00016848 | 0.00016332
952 | 0.00016246 | 0.00016183
953 | 0.00015635 | 0.00015619
954 | 0.00015095 | 0.00015121
955 | 0.00014674 | 0.00014947
956 | 0.00014466 | 0.00014657
957 | 0.00014418 | 0.00014468
958 | 0.00014553 | 0.00014176
959 | 0.00014725 | 0.00015465
960 | 0.00014944 | 0.00014407
961 | 0.00015214 | 0.00016058
962 | 0.00015466 | 0.00015113
963 | 0.00015656 | 0.00015552
964 | 0.00015736 | 0.00016662
965 | 0.00015923 | 0.00016972
966 | 0.00016126 | 0.00015344
967 | 0.00016319 | 0.00016322
968 | 0.00016429 | 0.00016235
969 | 0.00016542 | 0.00014843
970 | 0.00016656 | 0.00015551
971 | 0.00016658 | 0.00016301
972 | 0.00016569 | 0.0001575
973 | 0.00016408 | 0.00017383
974 | 0.00016199 | 0.00014894
975 | 0.00015889 | 0.00015307
976 | 0.00015548 | 0.00014352
977 | 0.00015198 | 0.00016667
978 | 0.00014853 | 0.00015242
979 | 0.00014541 | 0.0001416
980 | 0.00014235 | 0.0001346
981 | 0.00014024 | 0.00012604
982 | 0.00013844 | 0.00011781
983 | 0.00013734 | 0.00013918
984 | 0.00014181 | 0.00014241
985 | 0.00014266 | 0.00014118
986 | 0.00014464 | 0.00015989
987 | 0.00014719 | 0.00013924
988 | 0.00015147 | 0.00016327
989 | 0.00015616 | 0.00016507
990 | 0.00015569 | 0.00016173
991 | 0.00016055 | 0.00017719
992 | 0.00016503 | 0.00015937
993 | 0.00016898 | 0.00017306
994 | 0.00017012 | 0.00016197
995 | 0.00017144 | 0.00017443
996 | 0.00017327 | 0.00017489
997 | 0.00017275 | 0.00018726
998 | 0.00017023 | 0.00018307
999 | 0.00016745 | 0.00019023
1000 | 0.00016545 | 0.00015268
1001 | 0.00016206 | 0.00017503
1002 | 0.00015764 | 0.00016067
1003 | 0.000153 | 0.00016763
1004 | 0.0001496 | 0.00014526
1005 | 0.00014598 | 0.00014155
1006 | 0.00014277 | 0.00013133
1007 | 0.00014123 | 0.00013895
1008 | 0.00014059 | 0.00015646
1009 | 0.00014209 | 0.0001305
1010 | 0.00014559 | 0.00014859
1011 | 0.00014988 | 0.00015286
1012 | 0.00015503 | 0.00014793
1013 | 0.00015962 | 0.00015491
1014 | 0.0001648 | 0.0001641
1015 | 0.00016955 | 0.00019197
1016 | 0.00017272 | 0.00015357
1017 | 0.00017547 | 0.00016548
1018 | 0.00017705 | 0.00019306
1019 | 0.00017696 | 0.00018242
1020 | 0.00017477 | 0.00019747
1021 | 0.00017109 | 0.00018024
1022 | 0.00016846 | 0.00017689
1023 | 0.00016514 | 0.00017303
1024 | 0.00016239 | 0.00016559
1025 | 0.00016062 | 0.00015596
1026 | 0.00015935 | 0.00015459
1027 | 0.0001584 | 0.00017365
1028 | 0.00015588 | 0.0001377
1029 | 0.00015378 | 0.00016447
1030 | 0.00015154 | 0.00015866
1031 | 0.00014957 | 0.00016251
1032 | 0.00014861 | 0.00014356
1033 | 0.00014837 | 0.00014304
1034 | 0.00014904 | 0.00014886
1035 | 0.00015094 | 0.00015764
1036 | 0.00015359 | 0.00014383
1037 | 0.00015709 | 0.00014638
1038 | 0.00016108 | 0.00017223
1039 | 0.00016539 | 0.00015455
1040 | 0.00016932 | 0.00017553
1041 | 0.00017208 | 0.00018764
1042 | 0.00017388 | 0.00017306
1043 | 0.00017444 | 0.00017512
1044 | 0.00017431 | 0.00017069
1045 | 0.0001728 | 0.0001725
1046 | 0.00017028 | 0.00017738
1047 | 0.00016816 | 0.00017382
1048 | 0.00016551 | 0.00016088
1049 | 0.00016277 | 0.0001584
1050 | 0.00015932 | 0.00015661
1051 | 0.00015642 | 0.00017506
1052 | 0.00015455 | 0.00014849
1053 | 0.00015245 | 0.00016098
1054 | 0.00015119 | 0.00014701
1055 | 0.00015106 | 0.00014988
1056 | 0.00015217 | 0.00014696
1057 | 0.00015454 | 0.00015525
1058 | 0.00015695 | 0.00016219
1059 | 0.0001607 | 0.0001557
1060 | 0.00016487 | 0.00016916
1061 | 0.0001688 | 0.00017576
1062 | 0.00017279 | 0.00016811
1063 | 0.00017699 | 0.00019724
1064 | 0.00018147 | 0.0001762
1065 | 0.00018477 | 0.00019239
1066 | 0.00018809 | 0.00018962
1067 | 0.0001906 | 0.00019005
1068 | 0.00019221 | 0.00018658
1069 | 0.00019223 | 0.00018672
1070 | 0.00019145 | 0.00019561
1071 | 0.00018987 | 0.00019687
1072 | 0.00018744 | 0.00019191
1073 | 0.00018568 | 0.00019832
1074 | 0.00018386 | 0.00020516
1075 | 0.00018172 | 0.00018173
1076 | 0.00018017 | 0.00018233
1077 | 0.00017915 | 0.00019152
1078 | 0.00017877 | 0.00018796
1079 | 0.00017897 | 0.0001824
1080 | 0.00017985 | 0.00018997
1081 | 0.00018223 | 0.00017671
1082 | 0.00018485 | 0.00016694
1083 | 0.00018806 | 0.0001864
1084 | 0.00019136 | 0.00020244
1085 | 0.00019475 | 0.00018618
1086 | 0.00019884 | 0.00020528
1087 | 0.00020348 | 0.00021715
1088 | 0.00020807 | 0.00020539
1089 | 0.00021191 | 0.00022169
1090 | 0.00021469 | 0.00023041
1091 | 0.00021546 | 0.00020836
1092 | 0.00021447 | 0.00020815
1093 | 0.00021177 | 0.00019668
1094 | 0.00020805 | 0.00019316
1095 | 0.00020354 | 0.00020832
1096 | 0.00019926 | 0.00021243
1097 | 0.00019717 | 0.00019171
1098 | 0.0001972 | 0.00019116
1099 | 0.00019897 | 0.00020854
1100 | 0.00020134 | 0.00020162
1101 | 0.00020315 | 0.00020402
1102 | 0.00020591 | 0.00020006
1103 | 0.00020687 | 0.00020442
1104 | 0.00020667 | 0.00020855
1105 | 0.00020676 | 0.00019799
1106 | 0.00020776 | 0.00019215
1107 | 0.00021216 | 0.00021617
1108 | 0.00022013 | 0.00022778
1109 | 0.00023135 | 0.00021542
1110 | 0.0002449 | 0.00022842
1111 | 0.00025682 | 0.00027533
1112 | 0.00027021 | 0.00025429
1113 | 0.00027905 | 0.00029874
1114 | 0.00027715 | 0.00027903
1115 | 0.00026673 | 0.00028233
1116 | 0.00025085 | 0.00023457
1117 | 0.00023358 | 0.00023447
1118 | 0.00021248 | 0.00021182
1119 | 0.00019362 | 0.00019562
1120 | 0.00018053 | 0.00018172
1121 | 0.00017356 | 0.00015614
1122 | 0.00017087 | 0.00016409
1123 | 0.0001709 | 0.00017441
1124 | 0.00017142 | 0.00017248
1125 | 0.0001766 | 0.00017914
1126 | 0.00018436 | 0.00017884
1127 | 0.00019358 | 0.00018394
1128 | 0.00019969 | 0.0001983
1129 | 0.00020738 | 0.00020496
1130 | 0.00021849 | 0.00023778
1131 | 0.00022583 | 0.00023306
1132 | 0.00023456 | 0.00022655
1133 | 0.0002373 | 0.0002285
1134 | 0.00024454 | 0.00024616
1135 | 0.00024701 | 0.00025378
1136 | 0.00024986 | 0.00025265
1137 | 0.00024848 | 0.00023807
1138 | 0.00023724 | 0.00025485
1139 | 0.00022932 | 0.00020937
1140 | 0.00021734 | 0.00022136
1141 | 0.00020628 | 0.00020319
1142 | 0.00019202 | 0.00019343
1143 | 0.0001799 | 0.00018251
1144 | 0.00017431 | 0.00017465
1145 | 0.00017059 | 0.00017888
1146 | 0.00016747 | 0.00016664
1147 | 0.00016555 | 0.00017595
1148 | 0.00016379 | 0.00016285
1149 | 0.00016353 | 0.00014785
1150 | 0.00016347 | 0.00015054
1151 | 0.00016301 | 0.00015758
1152 | 0.00016358 | 0.00015434
1153 | 0.00016334 | 0.000146
1154 | 0.00016412 | 0.00015897
1155 | 0.00016591 | 0.00017636
1156 | 0.00016736 | 0.00016139
1157 | 0.00016869 | 0.00018242
1158 | 0.00017083 | 0.00017748
1159 | 0.00017384 | 0.00016658
1160 | 0.00017712 | 0.00016409
1161 | 0.00017933 | 0.00019382
1162 | 0.00018232 | 0.00016915
1163 | 0.00018451 | 0.00017595
1164 | 0.00018547 | 0.00016059
1165 | 0.00018571 | 0.00018683
1166 | 0.00018427 | 0.00017874
1167 | 0.00018237 | 0.00018289
1168 | 0.00017939 | 0.00017727
1169 | 0.000176 | 0.00018401
1170 | 0.00017223 | 0.00018148
1171 | 0.00016889 | 0.00017126
1172 | 0.00016626 | 0.0001692
1173 | 0.00016415 | 0.0001576
1174 | 0.00016279 | 0.00016405
1175 | 0.00016233 | 0.00015035
1176 | 0.00016246 | 0.00016027
1177 | 0.00016364 | 0.00016055
1178 | 0.00016517 | 0.00015873
1179 | 0.00016762 | 0.00016351
1180 | 0.00017081 | 0.00016708
1181 | 0.00017485 | 0.00016613
1182 | 0.00017993 | 0.00020253
1183 | 0.00018446 | 0.00016929
1184 | 0.0001885 | 0.00019361
1185 | 0.00019136 | 0.00020723
1186 | 0.00019088 | 0.00019333
1187 | 0.00018774 | 0.00019017
1188 | 0.00018272 | 0.00019559
1189 | 0.00017633 | 0.00017471
1190 | 0.00016903 | 0.0001595
1191 | 0.00016147 | 0.00017779
1192 | 0.00015643 | 0.00015767
1193 | 0.00015336 | 0.00016227
1194 | 0.00015198 | 0.00014877
1195 | 0.00015201 | 0.00016078
1196 | 0.00015275 | 0.00015187
1197 | 0.00015499 | 0.00016617
1198 | 0.00015722 | 0.00015092
1199 | 0.00016198 | 0.00016423
1200 | 0.00016547 | 0.00017035
1201 | 0.00017045 | 0.00015297
1202 | 0.00017623 | 0.00017897
1203 | 0.00018476 | 0.00016466
1204 | 0.00019339 | 0.00017997
1205 | 0.00020026 | 0.00019104
1206 | 0.00020522 | 0.00019425
1207 | 0.00020693 | 0.00020538
1208 | 0.00020814 | 0.00020936
1209 | 0.00020503 | 0.00019624
1210 | 0.00019954 | 0.00018288
1211 | 0.00019054 | 0.0001946
1212 | 0.00018226 | 0.00017248
1213 | 0.00017434 | 0.00017643
1214 | 0.00016769 | 0.00016942
1215 | 0.00016122 | 0.0001553
1216 | 0.00015618 | 0.00013118
1217 | 0.00015322 | 0.00013934
1218 | 0.00015228 | 0.00014134
1219 | 0.00015394 | 0.00015023
1220 | 0.00015457 | 0.00016003
1221 | 0.00015627 | 0.00016893
1222 | 0.00015925 | 0.00015599
1223 | 0.00016282 | 0.00015598
1224 | 0.00016631 | 0.00016333
1225 | 0.0001689 | 0.00018742
1226 | 0.00017196 | 0.00017054
1227 | 0.00017517 | 0.00017235
1228 | 0.00017836 | 0.00018855
1229 | 0.00018208 | 0.00015946
1230 | 0.00018563 | 0.00017613
1231 | 0.00018918 | 0.00018242
1232 | 0.00019181 | 0.00019295
1233 | 0.00019413 | 0.00021395
1234 | 0.00019604 | 0.00022253
1235 | 0.00019616 | 0.00021534
1236 | 0.00019484 | 0.00018831
1237 | 0.00019203 | 0.00018961
1238 | 0.00018875 | 0.00018314
1239 | 0.00018434 | 0.00019267
1240 | 0.00017941 | 0.00019495
1241 | 0.00017439 | 0.00017897
1242 | 0.00016996 | 0.00016052
1243 | 0.00016619 | 0.00018254
1244 | 0.00016269 | 0.00015113
1245 | 0.00016004 | 0.00015718
1246 | 0.00015792 | 0.00016411
1247 | 0.00015681 | 0.00015788
1248 | 0.00015585 | 0.00016228
1249 | 0.00015626 | 0.0001529
1250 | 0.00015758 | 0.00015487
1251 | 0.00015927 | 0.00017012
1252 | 0.00016192 | 0.00015431
1253 | 0.00016509 | 0.0001628
1254 | 0.0001693 | 0.00017888
1255 | 0.00017154 | 0.00017949
1256 | 0.00017374 | 0.00017247
1257 | 0.00017541 | 0.00016509
1258 | 0.00017612 | 0.00018403
1259 | 0.00017591 | 0.00015967
1260 | 0.00017426 | 0.00017105
1261 | 0.00017243 | 0.00016853
1262 | 0.00016937 | 0.00018325
1263 | 0.00016573 | 0.00018232
1264 | 0.00016134 | 0.00016905
1265 | 0.00015697 | 0.0001577
1266 | 0.00015363 | 0.00016314
1267 | 0.00015116 | 0.00015863
1268 | 0.00014929 | 0.00015252
1269 | 0.00014827 | 0.00014939
1270 | 0.0001481 | 0.00014611
1271 | 0.00014852 | 0.00014545
1272 | 0.00014886 | 0.00016351
1273 | 0.00014993 | 0.00013249
1274 | 0.00015212 | 0.00015033
1275 | 0.00015511 | 0.0001587
1276 | 0.00015895 | 0.00014372
1277 | 0.00016332 | 0.00016689
1278 | 0.00016796 | 0.00017909
1279 | 0.0001726 | 0.00016281
1280 | 0.00017664 | 0.00019944
1281 | 0.00017929 | 0.00017038
1282 | 0.00018054 | 0.00016761
1283 | 0.00018034 | 0.00018279
1284 | 0.00017902 | 0.00020509
1285 | 0.0001749 | 0.0001853
1286 | 0.00016945 | 0.00015943
1287 | 0.00016341 | 0.00017579
1288 | 0.00015707 | 0.00017235
1289 | 0.00015183 | 0.00014545
1290 | 0.00014762 | 0.00013568
1291 | 0.0001457 | 0.00013915
1292 | 0.0001448 | 0.0001505
1293 | 0.00014487 | 0.00013414
1294 | 0.00014622 | 0.00016113
1295 | 0.00014762 | 0.00016306
1296 | 0.00014763 | 0.00014718
1297 | 0.00014794 | 0.00013794
1298 | 0.00014883 | 0.00015636
1299 | 0.00015051 | 0.00013958
1300 | 0.00015273 | 0.00015637
1301 | 0.00015546 | 0.00014589
1302 | 0.00015913 | 0.00015751
1303 | 0.00016279 | 0.00017104
1304 | 0.00016596 | 0.0001673
1305 | 0.00016817 | 0.00016879
1306 | 0.00016921 | 0.00018187
1307 | 0.00016955 | 0.00016134
1308 | 0.00016975 | 0.00016912
1309 | 0.00016835 | 0.00016907
1310 | 0.00016594 | 0.00018031
1311 | 0.00016305 | 0.00016169
1312 | 0.00015943 | 0.00017187
1313 | 0.0001543 | 0.00014379
1314 | 0.00014878 | 0.00013545
1315 | 0.00014479 | 0.00015502
1316 | 0.00014249 | 0.00015164
1317 | 0.00014223 | 0.00013242
1318 | 0.00014206 | 0.00014425
1319 | 0.00014367 | 0.00014176
1320 | 0.00014608 | 0.00015166
1321 | 0.00014758 | 0.000155
1322 | 0.00014847 | 0.00015018
1323 | 0.00014766 | 0.00013668
1324 | 0.00014813 | 0.00015241
1325 | 0.00014869 | 0.00015157
1326 | 0.00014953 | 0.00014848
1327 | 0.00015123 | 0.00014996
1328 | 0.00015245 | 0.0001492
1329 | 0.0001539 | 0.00012552
1330 | 0.00015439 | 0.00014471
1331 | 0.00015354 | 0.00015156
1332 | 0.00015211 | 0.00013739
1333 | 0.00014919 | 0.00015348
1334 | 0.00014537 | 0.00014205
1335 | 0.00013966 | 0.00014181
1336 | 0.00013472 | 0.00014282
1337 | 0.00013035 | 0.00013952
1338 | 0.00012593 | 0.000114
1339 | 0.00012226 | 0.00012317
1340 | 0.00011942 | 0.00011352
1341 | 0.00011851 | 0.00012043
1342 | 0.00011747 | 0.0001112
1343 | 0.00011712 | 0.00012312
1344 | 0.00011747 | 0.0001125
1345 | 0.00011886 | 0.00011872
1346 | 0.0001217 | 0.00011094
1347 | 0.00012534 | 0.00012793
1348 | 0.0001293 | 0.00012309
1349 | 0.00013323 | 0.00013684
1350 | 0.00013754 | 0.00013703
1351 | 0.00014153 | 0.00013918
1352 | 0.00014438 | 0.00014695
1353 | 0.00014648 | 0.00014195
1354 | 0.00014751 | 0.00013837
1355 | 0.00014731 | 0.00014998
1356 | 0.00014392 | 0.00015115
1357 | 0.00013818 | 0.00012388
1358 | 0.00013229 | 0.00012333
1359 | 0.00012593 | 0.00013231
1360 | 0.00012045 | 0.00012004
1361 | 0.0001175 | 0.0001219
1362 | 0.00011698 | 0.0001107
1363 | 0.00011832 | 0.00011178
1364 | 0.00011993 | 0.00010394
1365 | 0.00012217 | 0.00012831
1366 | 0.00012407 | 0.00012238
1367 | 0.00012492 | 0.00013803
1368 | 0.00012591 | 0.00010416
1369 | 0.00012763 | 0.00013253
1370 | 0.00013015 | 0.00011377
1371 | 0.00013357 | 0.00013115
1372 | 0.00013796 | 0.00015027
1373 | 0.00014276 | 0.00014502
1374 | 0.00014773 | 0.00015135
1375 | 0.00015204 | 0.00016913
1376 | 0.00015597 | 0.00015283
1377 | 0.00015808 | 0.0001501
1378 | 0.00015791 | 0.0001608
1379 | 0.00015608 | 0.00016316
1380 | 0.00015313 | 0.00015597
1381 | 0.00014934 | 0.00014184
1382 | 0.00014432 | 0.00014291
1383 | 0.00013883 | 0.00012076
1384 | 0.00013357 | 0.00013738
1385 | 0.00012931 | 0.00013904
1386 | 0.0001263 | 0.00011289
1387 | 0.00012405 | 0.0001146
1388 | 0.0001225 | 0.00012911
1389 | 0.00012203 | 0.00012956
1390 | 0.00012251 | 0.00013033
1391 | 0.00012293 | 0.00011292
1392 | 0.00012349 | 0.00013167
1393 | 0.00012455 | 0.00013819
1394 | 0.00012631 | 0.00012369
1395 | 0.00012919 | 0.00011915
1396 | 0.00013303 | 0.00013349
1397 | 0.00013762 | 0.0001362
1398 | 0.00014193 | 0.00013479
1399 | 0.00014646 | 0.00014262
1400 | 0.00015094 | 0.0001417
1401 | 0.00015435 | 0.0001762
1402 | 0.00015679 | 0.00015538
1403 | 0.00015779 | 0.00015681
1404 | 0.00015701 | 0.00014139
1405 | 0.00015463 | 0.00013946
1406 | 0.0001507 | 0.00017554
1407 | 0.00014586 | 0.00013873
1408 | 0.00013963 | 0.00014907
1409 | 0.00013373 | 0.0001409
1410 | 0.00012931 | 0.00012702
1411 | 0.00012532 | 0.00012548
1412 | 0.00012214 | 0.00013171
1413 | 0.00012025 | 0.00013478
1414 | 0.0001203 | 0.00011758
1415 | 0.00012094 | 0.00011255
1416 | 0.00012248 | 0.00012486
1417 | 0.00012474 | 0.00012157
1418 | 0.00012801 | 0.00010858
1419 | 0.00013209 | 0.00013072
1420 | 0.00013713 | 0.00012671
1421 | 0.00014237 | 0.00014012
1422 | 0.00014722 | 0.00015409
1423 | 0.00015219 | 0.00014337
1424 | 0.00015634 | 0.00015815
1425 | 0.00015888 | 0.00016378
1426 | 0.00016013 | 0.00015106
1427 | 0.00016026 | 0.00016656
1428 | 0.0001585 | 0.00014831
1429 | 0.00015547 | 0.00014387
1430 | 0.00015013 | 0.00014707
1431 | 0.00014431 | 0.00015427
1432 | 0.00013883 | 0.00013797
1433 | 0.0001349 | 0.00013661
1434 | 0.00013384 | 0.00013613
1435 | 0.00013507 | 0.00014364
1436 | 0.0001382 | 0.00014902
1437 | 0.00014196 | 0.00014338
1438 | 0.00014549 | 0.0001719
1439 | 0.00014916 | 0.00013769
1440 | 0.00015157 | 0.0001403
1441 | 0.00015329 | 0.00015991
1442 | 0.00015678 | 0.00013095
1443 | 0.00016162 | 0.00016788
1444 | 0.00016742 | 0.0001523
1445 | 0.00017331 | 0.00017062
1446 | 0.00017936 | 0.00019482
1447 | 0.00018433 | 0.00017862
1448 | 0.00018641 | 0.00018482
1449 | 0.00018656 | 0.00019283
1450 | 0.00018455 | 0.00018003
1451 | 0.00018055 | 0.00018468
1452 | 0.00017607 | 0.00016243
1453 | 0.00017239 | 0.00018131
1454 | 0.00016966 | 0.00015885
1455 | 0.0001672 | 0.00017519
1456 | 0.00016521 | 0.00014375
1457 | 0.00016268 | 0.00015052
1458 | 0.00015913 | 0.00015211
1459 | 0.0001546 | 0.0001577
1460 | 0.00014849 | 0.00013284
1461 | 0.00014258 | 0.00012906
1462 | 0.00013784 | 0.0001304
1463 | 0.00013467 | 0.00013945
1464 | 0.00013338 | 0.00012033
1465 | 0.00013326 | 0.00012976
1466 | 0.00013545 | 0.00014646
1467 | 0.00013942 | 0.00014137
1468 | 0.00014337 | 0.00015672
1469 | 0.00014708 | 0.00014457
1470 | 0.00014998 | 0.00015774
1471 | 0.00015288 | 0.00013958
1472 | 0.00015595 | 0.00014801
1473 | 0.00015848 | 0.00017686
1474 | 0.00016006 | 0.00015975
1475 | 0.0001603 | 0.00013962
1476 | 0.00015984 | 0.00016979
1477 | 0.00015834 | 0.00016347
1478 | 0.00015571 | 0.00016235
1479 | 0.0001513 | 0.00015563
1480 | 0.00014648 | 0.0001511
1481 | 0.00014244 | 0.00012702
1482 | 0.00013997 | 0.00015213
1483 | 0.00013956 | 0.00014123
1484 | 0.00013965 | 0.0001408
1485 | 0.00014004 | 0.0001356
1486 | 0.00014009 | 0.00016105
1487 | 0.00014214 | 0.00013669
1488 | 0.00014357 | 0.00014666
1489 | 0.00014398 | 0.00013351
1490 | 0.00014541 | 0.0001226
1491 | 0.00014895 | 0.00015769
1492 | 0.00015377 | 0.00015555
1493 | 0.0001577 | 0.00015014
1494 | 0.00016234 | 0.00017139
1495 | 0.00017002 | 0.00015869
1496 | 0.00017863 | 0.00019451
1497 | 0.00018334 | 0.00018091
1498 | 0.0001872 | 0.00019672
1499 | 0.00018863 | 0.00019528
1500 | 0.00018926 | 0.00019549
1501 | 0.0001858 | 0.00019718
1502 | 0.00017969 | 0.00016052
1503 | 0.00017594 | 0.00017472
1504 | 0.00017209 | 0.00017968
1505 | 0.00016903 | 0.00016248
1506 | 0.00016428 | 0.000142
1507 | 0.00015887 | 0.00016468
1508 | 0.00015385 | 0.00014696
1509 | 0.00014892 | 0.0001493
1510 | 0.00014451 | 0.00014651
1511 | 0.0001408 | 0.00013802
1512 | 0.00013821 | 0.00014108
1513 | 0.00013688 | 0.00013639
1514 | 0.00013657 | 0.00015142
1515 | 0.00013674 | 0.00013697
1516 | 0.00013819 | 0.00013662
1517 | 0.00014038 | 0.00012118
1518 | 0.00014285 | 0.00016397
1519 | 0.00014564 | 0.00014506
1520 | 0.00014849 | 0.00014881
1521 | 0.0001507 | 0.00014947
1522 | 0.00015032 | 0.00015417
1523 | 0.00014816 | 0.00013876
1524 | 0.00014488 | 0.00014989
1525 | 0.00013968 | 0.0001423
1526 | 0.00013293 | 0.00013301
1527 | 0.00012493 | 0.00010738
1528 | 0.00011902 | 0.00012453
1529 | 0.000114 | 0.00010762
1530 | 0.00011131 | 0.00011708
1531 | 0.00011058 | 0.00010578
1532 | 0.00011241 | 0.00010698
1533 | 0.00011737 | 0.00013947
1534 | 0.00012198 | 0.00011369
1535 | 0.00012892 | 0.00012925
1536 | 0.00013567 | 0.00015033
1537 | 0.00014217 | 0.00013359
1538 | 0.00014697 | 0.00015146
1539 | 0.00015159 | 0.00015362
1540 | 0.00015565 | 0.00014673
1541 | 0.00015937 | 0.0001562
1542 | 0.00016183 | 0.00017443
1543 | 0.00016332 | 0.00018478
1544 | 0.00016399 | 0.00015853
1545 | 0.00016197 | 0.00016571
1546 | 0.00015942 | 0.00015692
1547 | 0.00015345 | 0.00014283
1548 | 0.00014561 | 0.00015624
1549 | 0.0001365 | 0.00013573
1550 | 0.000128 | 0.00013716
1551 | 0.0001199 | 0.00011145
1552 | 0.00011225 | 0.00011602
1553 | 0.00010614 | 7.1934e-05
1554 | 0.0001028 | 8.8564e-05
1555 | 0.00010131 | 0.00010616
1556 | 0.0001014 | 0.00010858
1557 | 0.00010255 | 0.00010342
1558 | 0.0001038 | 9.1654e-05
1559 | 0.00010595 | 0.00010915
1560 | 0.00010803 | 9.9352e-05
1561 | 0.00011171 | 9.9233e-05
1562 | 0.00011498 | 0.0001329
1563 | 0.00011863 | 0.0001143
1564 | 0.00012399 | 0.0001215
1565 | 0.00012955 | 0.0001387
1566 | 0.00013582 | 0.00014932
1567 | 0.00014155 | 0.00016325
1568 | 0.00014624 | 0.00014732
1569 | 0.00014965 | 0.00014415
1570 | 0.0001509 | 0.00015723
1571 | 0.00015038 | 0.00014279
1572 | 0.00014775 | 0.00013982
1573 | 0.00014342 | 0.0001542
1574 | 0.00013851 | 0.00011719
1575 | 0.00013388 | 0.00012786
1576 | 0.0001296 | 0.00013353
1577 | 0.00012675 | 0.00012026
1578 | 0.00012515 | 0.00014115
1579 | 0.00012638 | 0.00012921
1580 | 0.0001306 | 0.00011968
1581 | 0.00013555 | 0.00015398
1582 | 0.00013886 | 0.00013385
1583 | 0.0001408 | 0.00015878
1584 | 0.00014354 | 0.00013472
1585 | 0.00014395 | 0.00015308
1586 | 0.00014255 | 0.00013131
1587 | 0.00014098 | 0.00012932
1588 | 0.00014243 | 0.00012884
1589 | 0.00014506 | 0.00014762
1590 | 0.00014698 | 0.00015054
1591 | 0.00014999 | 0.00014096
1592 | 0.00015305 | 0.00015039
1593 | 0.00015516 | 0.00015747
1594 | 0.00015576 | 0.00017313
1595 | 0.00015534 | 0.00016107
1596 | 0.0001538 | 0.00014639
1597 | 0.00015099 | 0.00014729
1598 | 0.00014749 | 0.00014733
1599 | 0.00014363 | 0.00013776
1600 | 0.00013978 | 0.00014787
1601 | 0.00013628 | 0.00015711
1602 | 0.00013349 | 0.00015587
1603 | 0.00013211 | 0.00012204
1604 | 0.00013371 | 0.00013807
1605 | 0.00013704 | 0.00013367
1606 | 0.00014187 | 0.00014517
1607 | 0.00014761 | 0.00014434
1608 | 0.0001548 | 0.00014844
1609 | 0.00016185 | 0.00016075
1610 | 0.00016675 | 0.00016096
1611 | 0.00017159 | 0.00018571
1612 | 0.00017728 | 0.00017129
1613 | 0.00018285 | 0.00016137
1614 | 0.00018672 | 0.00017631
1615 | 0.00019147 | 0.00019738
1616 | 0.00019562 | 0.00017888
1617 | 0.00019588 | 0.00019797
1618 | 0.0001917 | 0.00018797
1619 | 0.0001853 | 0.00017664
1620 | 0.00017789 | 0.00017662
1621 | 0.00016758 | 0.00015049
1622 | 0.00015648 | 0.00017211
1623 | 0.00014827 | 0.00015594
1624 | 0.00014236 | 0.00013967
1625 | 0.00013896 | 0.00014627
1626 | 0.00013834 | 0.00013912
1627 | 0.00013935 | 0.00013136
1628 | 0.00014161 | 0.00014117
1629 | 0.00014429 | 0.00014303
1630 | 0.00014749 | 0.00014806
1631 | 0.00015127 | 0.00015392
1632 | 0.00015368 | 0.00013497
1633 | 0.00015659 | 0.0001791
1634 | 0.00015998 | 0.00014387
1635 | 0.00016254 | 0.00015941
1636 | 0.00016529 | 0.00017659
1637 | 0.00016825 | 0.00015719
1638 | 0.00017169 | 0.00018394
1639 | 0.00017481 | 0.00018033
1640 | 0.00017689 | 0.00018536
1641 | 0.00017943 | 0.00016009
1642 | 0.00018123 | 0.00019081
1643 | 0.0001807 | 0.00018696
1644 | 0.00017851 | 0.00018101
1645 | 0.00017396 | 0.00017619
1646 | 0.00017057 | 0.0001939
1647 | 0.00016823 | 0.00016951
1648 | 0.00016406 | 0.00016264
1649 | 0.00016034 | 0.0001482
1650 | 0.00015722 | 0.00014241
1651 | 0.00015627 | 0.0001619
1652 | 0.00015418 | 0.00014701
1653 | 0.00015121 | 0.00013327
1654 | 0.00015039 | 0.00016593
1655 | 0.00015047 | 0.00014826
1656 | 0.0001518 | 0.00016483
1657 | 0.0001533 | 0.0001564
1658 | 0.00015538 | 0.00014246
1659 | 0.0001588 | 0.00016708
1660 | 0.00016308 | 0.00017144
1661 | 0.00016767 | 0.00015215
1662 | 0.0001722 | 0.0001671
1663 | 0.00017575 | 0.00017719
1664 | 0.00017881 | 0.00017568
1665 | 0.00017972 | 0.00019209
1666 | 0.00017652 | 0.00015749
1667 | 0.00017251 | 0.00015411
1668 | 0.00016586 | 0.00017263
1669 | 0.00015958 | 0.00014929
1670 | 0.00015336 | 0.00014975
1671 | 0.00014765 | 0.00015851
1672 | 0.00014511 | 0.00013635
1673 | 0.00014215 | 0.00013697
1674 | 0.00014044 | 0.00015518
1675 | 0.00014026 | 0.00015011
1676 | 0.00014099 | 0.00012144
1677 | 0.00014237 | 0.00013941
1678 | 0.00014361 | 0.00012383
1679 | 0.00014424 | 0.00015136
1680 | 0.00014589 | 0.0001582
1681 | 0.00014804 | 0.00013868
1682 | 0.00015089 | 0.00015568
1683 | 0.00015388 | 0.00015289
1684 | 0.00015848 | 0.00016044
1685 | 0.00016535 | 0.00015016
1686 | 0.0001726 | 0.00017364
1687 | 0.0001793 | 0.0001909
1688 | 0.0001828 | 0.00017285
1689 | 0.00018414 | 0.00018466
1690 | 0.00018191 | 0.000194
1691 | 0.0001766 | 0.00017362
1692 | 0.0001693 | 0.00016829
1693 | 0.00016063 | 0.00016227
1694 | 0.00015441 | 0.0001588
1695 | 0.00014892 | 0.00015854
1696 | 0.00014355 | 0.00013871
1697 | 0.00013972 | 0.0001518
1698 | 0.00013671 | 0.00013354
1699 | 0.00013424 | 0.00013314
1700 | 0.00013205 | 0.00012679
1701 | 0.0001319 | 0.00011956
1702 | 0.00013401 | 0.00012585
1703 | 0.00013714 | 0.00014555
1704 | 0.0001414 | 0.00015923
1705 | 0.00014583 | 0.00013653
1706 | 0.0001502 | 0.00013139
1707 | 0.00015471 | 0.00015508
1708 | 0.00015986 | 0.00015519
1709 | 0.00016466 | 0.00016784
1710 | 0.00016962 | 0.00016089
1711 | 0.0001747 | 0.00016858
1712 | 0.00017787 | 0.00019174
1713 | 0.00017791 | 0.00017376
1714 | 0.00017438 | 0.00018025
1715 | 0.00016863 | 0.0001658
1716 | 0.00016014 | 0.00017208
1717 | 0.00014918 | 0.0001566
1718 | 0.00013764 | 0.00013155
1719 | 0.00012747 | 0.0001345
1720 | 0.00011982 | 0.00010227
1721 | 0.00011425 | 0.00010845
1722 | 0.00011146 | 0.00011742
1723 | 0.00011073 | 0.00013345
1724 | 0.00011168 | 0.00010251
1725 | 0.0001148 | 0.00011564
1726 | 0.00011908 | 0.00010547
1727 | 0.00012461 | 0.00012637
1728 | 0.00012984 | 0.00013306
1729 | 0.00013601 | 0.00015021
1730 | 0.00014277 | 0.0001479
1731 | 0.00014935 | 0.00015172
1732 | 0.0001558 | 0.00016527
1733 | 0.00016158 | 0.00016142
1734 | 0.0001673 | 0.00016846
1735 | 0.00017238 | 0.00019294
1736 | 0.0001762 | 0.00017555
1737 | 0.00017776 | 0.00018291
1738 | 0.00017738 | 0.000191
1739 | 0.00017392 | 0.00018314
1740 | 0.0001689 | 0.00015767
1741 | 0.00016131 | 0.00016571
1742 | 0.0001526 | 0.00016104
1743 | 0.00014319 | 0.00013388
1744 | 0.00013456 | 0.00011622
1745 | 0.00012835 | 0.00013561
1746 | 0.00012338 | 0.00010484
1747 | 0.0001221 | 0.00012175
1748 | 0.0001236 | 0.00012589
1749 | 0.0001278 | 0.00013571
1750 | 0.00013187 | 0.00013686
1751 | 0.00013609 | 0.00013217
1752 | 0.00014024 | 0.00015169
1753 | 0.00014348 | 0.00013136
1754 | 0.00014643 | 0.00014547
1755 | 0.00014909 | 0.00013474
1756 | 0.00015304 | 0.00016506
1757 | 0.00015752 | 0.00014926
1758 | 0.00016227 | 0.00018705
1759 | 0.00016647 | 0.00015738
1760 | 0.00016943 | 0.00015388
1761 | 0.0001712 | 0.00016741
1762 | 0.00017224 | 0.00016695
1763 | 0.00017182 | 0.00017817
1764 | 0.0001706 | 0.00016917
1765 | 0.00016867 | 0.00017482
1766 | 0.00016539 | 0.00016716
1767 | 0.00016152 | 0.00016173
1768 | 0.00015626 | 0.00016437
1769 | 0.0001507 | 0.00015617
1770 | 0.00014497 | 0.00013954
1771 | 0.00013946 | 0.00013547
1772 | 0.00013606 | 0.00013803
1773 | 0.0001332 | 0.00014272
1774 | 0.00013238 | 0.00013235
1775 | 0.0001329 | 0.00013835
1776 | 0.00013433 | 0.00013063
1777 | 0.00013703 | 0.00012164
1778 | 0.00013987 | 0.00012478
1779 | 0.00014373 | 0.00014093
1780 | 0.00014833 | 0.00015892
1781 | 0.00015303 | 0.00015392
1782 | 0.00015843 | 0.00015734
1783 | 0.00016328 | 0.00015525
1784 | 0.00016765 | 0.00015539
1785 | 0.00017149 | 0.00018449
1786 | 0.00017416 | 0.00016335
1787 | 0.0001758 | 0.00015478
1788 | 0.00017502 | 0.00017114
1789 | 0.00017319 | 0.00020327
1790 | 0.00016893 | 0.00016403
1791 | 0.00016442 | 0.00016292
1792 | 0.00016036 | 0.00017019
1793 | 0.00015642 | 0.00015506
1794 | 0.00015276 | 0.00016238
1795 | 0.0001504 | 0.00015064
1796 | 0.00014831 | 0.00015042
1797 | 0.00014674 | 0.00015615
1798 | 0.00014462 | 0.00013979
1799 | 0.00014308 | 0.00014255
1800 | 0.00014386 | 0.00014837
1801 | 0.00014547 | 0.00014286
1802 | 0.00015092 | 0.00015443
1803 | 0.00015826 | 0.00017197
1804 | 0.00016721 | 0.00016317
1805 | 0.00017636 | 0.00017532
1806 | 0.00018534 | 0.00019792
1807 | 0.00019335 | 0.00018922
1808 | 0.00019739 | 0.00018889
1809 | 0.00019797 | 0.00018443
1810 | 0.0001952 | 0.00018337
1811 | 0.00019033 | 0.00018003
1812 | 0.0001839 | 0.00018322
1813 | 0.00017631 | 0.00019223
1814 | 0.00016998 | 0.00018868
1815 | 0.00016416 | 0.00015712
1816 | 0.00015912 | 0.00014787
1817 | 0.00015519 | 0.0001573
1818 | 0.00015283 | 0.00015361
1819 | 0.00015188 | 0.00014801
1820 | 0.00015251 | 0.00014524
1821 | 0.00015616 | 0.00016759
1822 | 0.00015828 | 0.00015015
1823 | 0.00016521 | 0.00017538
1824 | 0.00017164 | 0.0001655
1825 | 0.00017999 | 0.00017488
1826 | 0.0001912 | 0.0001879
1827 | 0.00019789 | 0.00020859
1828 | 0.00020836 | 0.00020477
1829 | 0.00021566 | 0.00019842
1830 | 0.00022378 | 0.00023792
1831 | 0.00022853 | 0.00022969
1832 | 0.00022333 | 0.00024604
1833 | 0.00021837 | 0.0002114
1834 | 0.00021071 | 0.00021703
1835 | 0.00020073 | 0.00019281
1836 | 0.00018886 | 0.00018942
1837 | 0.00017736 | 0.00017792
1838 | 0.00017071 | 0.0001686
1839 | 0.00016554 | 0.00014633
1840 | 0.00016082 | 0.00017544
1841 | 0.00015667 | 0.00015356
1842 | 0.00015409 | 0.00015353
1843 | 0.00015217 | 0.00016005
1844 | 0.00015204 | 0.00014976
1845 | 0.00015286 | 0.00014246
1846 | 0.00015476 | 0.00016691
1847 | 0.00015865 | 0.00017785
1848 | 0.0001641 | 0.00017983
1849 | 0.00017224 | 0.00016934
1850 | 0.00018345 | 0.00019067
1851 | 0.00019665 | 0.00017323
1852 | 0.00021158 | 0.00021345
1853 | 0.00022682 | 0.00022791
1854 | 0.000247 | 0.00022803
1855 | 0.0002599 | 0.00025015
1856 | 0.00025796 | 0.00026344
1857 | 0.00024898 | 0.00025203
1858 | 0.00023708 | 0.00024009
1859 | 0.00022166 | 0.00023383
1860 | 0.00019697 | 0.00019728
1861 | 0.00017525 | 0.00017161
1862 | 0.00016469 | 0.00017466
1863 | 0.0001593 | 0.00016456
1864 | 0.00015546 | 0.00014499
1865 | 0.00015391 | 0.00015401
1866 | 0.00015373 | 0.00015782
1867 | 0.00015496 | 0.00015551
1868 | 0.00015711 | 0.00016358
1869 | 0.00015989 | 0.00015524
1870 | 0.00016331 | 0.00017916
1871 | 0.00016709 | 0.00015193
1872 | 0.00017004 | 0.00015741
1873 | 0.00017448 | 0.00017277
1874 | 0.00017917 | 0.00019358
1875 | 0.00018412 | 0.0001883
1876 | 0.00018839 | 0.00019587
1877 | 0.0001908 | 0.00018218
1878 | 0.00019544 | 0.00019773
1879 | 0.00019791 | 0.00020771
1880 | 0.00019793 | 0.00019964
1881 | 0.00019427 | 0.00019041
1882 | 0.00018889 | 0.00019473
1883 | 0.00018337 | 0.000168
1884 | 0.0001752 | 0.00019028
1885 | 0.00016706 | 0.0001661
1886 | 0.000159 | 0.00017529
1887 | 0.00015285 | 0.00015979
1888 | 0.00014879 | 0.0001415
1889 | 0.00014594 | 0.0001589
1890 | 0.00014619 | 0.00013486
1891 | 0.0001472 | 0.00015691
1892 | 0.00015131 | 0.00014669
1893 | 0.00015518 | 0.00013357
1894 | 0.0001599 | 0.00018479
1895 | 0.00016597 | 0.00016542
1896 | 0.00017174 | 0.00018097
1897 | 0.00017814 | 0.0001857
1898 | 0.00018315 | 0.00017301
1899 | 0.00019016 | 0.00019184
1900 | 0.00019683 | 0.00021753
1901 | 0.00020413 | 0.00020486
1902 | 0.00021182 | 0.00019638
1903 | 0.00021689 | 0.00022249
1904 | 0.00021778 | 0.00020668
1905 | 0.0002138 | 0.00020716
1906 | 0.00020516 | 0.00019418
1907 | 0.00019355 | 0.00020535
1908 | 0.00017853 | 0.00018916
1909 | 0.00016387 | 0.00018725
1910 | 0.00015255 | 0.00016755
1911 | 0.00014401 | 0.0001332
1912 | 0.00013821 | 0.0001297
1913 | 0.00013286 | 0.00013233
1914 | 0.00013028 | 0.00013515
1915 | 0.00013162 | 0.00012694
1916 | 0.00013442 | 0.00013946
1917 | 0.00013808 | 0.00011342
1918 | 0.00014367 | 0.00013912
1919 | 0.00014973 | 0.00014569
1920 | 0.0001554 | 0.00013388
1921 | 0.00015897 | 0.00015019
1922 | 0.00016333 | 0.00016011
1923 | 0.00016839 | 0.00015584
1924 | 0.00017299 | 0.00018343
1925 | 0.00017595 | 0.0001723
1926 | 0.00017896 | 0.00016998
1927 | 0.00018229 | 0.00017874
1928 | 0.00018383 | 0.00018102
1929 | 0.00018376 | 0.00017118
1930 | 0.00018121 | 0.0001866
1931 | 0.00018079 | 0.00017602
1932 | 0.00017795 | 0.0001797
1933 | 0.00017362 | 0.00017843
1934 | 0.00016881 | 0.00018051
1935 | 0.00016441 | 0.0001578
1936 | 0.00016045 | 0.00016282
1937 | 0.00015652 | 0.00017639
1938 | 0.00015492 | 0.0001444
1939 | 0.00015473 | 0.00017643
1940 | 0.00015569 | 0.00016354
1941 | 0.00015727 | 0.00016172
1942 | 0.00015602 | 0.00015952
1943 | 0.00015937 | 0.0001552
1944 | 0.00016362 | 0.00014644
1945 | 0.00016828 | 0.00017024
1946 | 0.0001746 | 0.00017634
1947 | 0.00018183 | 0.00014986
1948 | 0.00019371 | 0.00018649
1949 | 0.00020036 | 0.00019535
1950 | 0.00020544 | 0.00019062
1951 | 0.00020779 | 0.00019421
1952 | 0.00020694 | 0.00021076
1953 | 0.00020296 | 0.00019339
1954 | 0.00019628 | 0.00019756
1955 | 0.00018988 | 0.00020061
1956 | 0.00017965 | 0.0001883
1957 | 0.00017042 | 0.00017079
1958 | 0.00016247 | 0.00016367
1959 | 0.00015546 | 0.00015813
1960 | 0.00014965 | 0.00014326
1961 | 0.00014474 | 0.00015147
1962 | 0.00014564 | 0.00017116
1963 | 0.00014698 | 0.00015001
1964 | 0.00014826 | 0.00016959
1965 | 0.00015093 | 0.00015481
1966 | 0.00015392 | 0.00015922
1967 | 0.00015661 | 0.00015378
1968 | 0.00015826 | 0.00017581
1969 | 0.00015987 | 0.00016968
1970 | 0.00016217 | 0.00016105
1971 | 0.00016494 | 0.00016425
1972 | 0.00016911 | 0.00016067
1973 | 0.0001738 | 0.00017479
1974 | 0.00017812 | 0.00017155
1975 | 0.000182 | 0.00017524
1976 | 0.00018375 | 0.00018593
1977 | 0.00018358 | 0.00018471
1978 | 0.00018146 | 0.00018927
1979 | 0.00017615 | 0.00018083
1980 | 0.0001695 | 0.00017849
1981 | 0.0001618 | 0.00015633
1982 | 0.00015417 | 0.00016209
1983 | 0.0001477 | 0.00015689
1984 | 0.00014233 | 0.00012902
1985 | 0.0001397 | 0.00013592
1986 | 0.00013832 | 0.00013633
1987 | 0.00013868 | 0.00014075
1988 | 0.00014028 | 0.00015749
1989 | 0.0001422 | 0.00014481
1990 | 0.00014377 | 0.00014396
1991 | 0.00014505 | 0.00014804
1992 | 0.00014594 | 0.00015074
1993 | 0.00014646 | 0.00013951
1994 | 0.00014778 | 0.00015017
1995 | 0.00014936 | 0.00013851
1996 | 0.00015092 | 0.00013823
1997 | 0.00015279 | 0.00015885
1998 | 0.00015504 | 0.00013799
1999 | 0.00015685 | 0.00016501
2000 | 0.00015741 | 0.00015692
2001 | 0.00015658 | 0.00015124
2002 | 0.00015544 | 0.0001594
2003 | 0.00015263 | 0.00015959
2004 | 0.00014881 | 0.00016941
2005 | 0.00014535 | 0.000135
2006 | 0.00014207 | 0.00015893
2007 | 0.00013908 | 0.00013262
2008 | 0.00013643 | 0.00013307
2009 | 0.00013466 | 0.00014229
2010 | 0.00013469 | 0.00013942
2011 | 0.00013549 | 0.00014527
2012 | 0.00013601 | 0.00012446
2013 | 0.00013694 | 0.00014308
2014 | 0.00013764 | 0.00011541
2015 | 0.00013828 | 0.00013833
2016 | 0.00013786 | 0.00013286
2017 | 0.0001374 | 0.00013883
2018 | 0.00013796 | 0.00014287
2019 | 0.000139 | 0.0001351
2020 | 0.00014078 | 0.00014857
2021 | 0.0001433 | 0.00014654
2022 | 0.00014641 | 0.00016064
2023 | 0.00014953 | 0.00014587
2024 | 0.0001527 | 0.00014989
2025 | 0.000156 | 0.00014427
2026 | 0.00015877 | 0.00015027
2027 | 0.00015988 | 0.00014671
2028 | 0.00015823 | 0.00016653
2029 | 0.00015553 | 0.00013473
2030 | 0.00015159 | 0.00015057
2031 | 0.00014632 | 0.00014097
2032 | 0.00014117 | 0.00013155
2033 | 0.0001368 | 0.0001188
2034 | 0.00013411 | 0.00014221
2035 | 0.00013197 | 0.00013243
2036 | 0.00013053 | 0.00012805
2037 | 0.00012984 | 0.00013487
2038 | 0.00012913 | 0.0001428
2039 | 0.00012878 | 0.00012391
2040 | 0.00012934 | 0.00014281
2041 | 0.00013084 | 0.00015341
2042 | 0.00013271 | 0.00013658
2043 | 0.00013559 | 0.00012545
2044 | 0.00013954 | 0.00015276
2045 | 0.00014434 | 0.00013297
2046 | 0.00014931 | 0.00014314
2047 | 0.00015416 | 0.00015303
2048 | 0.00015962 | 0.00015662
2049 | 0.00016455 | 0.00016643
2050 | 0.00016808 | 0.0001799
2051 | 0.00016984 | 0.00015485
2052 | 0.00016993 | 0.0001771
2053 | 0.00016788 | 0.00014956
2054 | 0.00016416 | 0.00016112
2055 | 0.00015943 | 0.00014612
2056 | 0.00015428 | 0.00014971
2057 | 0.00014893 | 0.00014671
2058 | 0.00014309 | 0.00014659
2059 | 0.00013802 | 0.00015139
2060 | 0.00013299 | 0.00015553
2061 | 0.00012871 | 0.00011823
2062 | 0.00012518 | 0.00012555
2063 | 0.00012287 | 0.00013702
2064 | 0.00012235 | 0.0001117
2065 | 0.00012287 | 0.00012932
2066 | 0.00012495 | 0.00011794
2067 | 0.00012805 | 0.00012557
2068 | 0.000132 | 0.00015512
2069 | 0.0001367 | 0.00013635
2070 | 0.00014286 | 0.00014684
2071 | 0.00014858 | 0.0001553
2072 | 0.00015284 | 0.0001504
2073 | 0.00015516 | 0.0001446
2074 | 0.00015522 | 0.00013624
2075 | 0.00015252 | 0.0001628
2076 | 0.00014695 | 0.00016878
2077 | 0.00014143 | 0.00015189
2078 | 0.00013663 | 0.00013865
2079 | 0.00013222 | 0.00014487
2080 | 0.0001287 | 0.000126
2081 | 0.00012574 | 0.00012241
2082 | 0.00012164 | 0.00012802
2083 | 0.00011798 | 0.00011348
2084 | 0.00011611 | 0.00010684
2085 | 0.00011422 | 0.00012478
2086 | 0.00011351 | 0.00012671
2087 | 0.00011371 | 0.00012815
2088 | 0.0001172 | 0.0001188
2089 | 0.00011979 | 0.00011325
2090 | 0.00011959 | 0.00011751
2091 | 0.0001191 | 0.00012279
2092 | 0.00011914 | 0.00012189
2093 | 0.00012068 | 0.00010944
2094 | 0.00012141 | 0.00010759
2095 | 0.00012279 | 0.00012854
2096 | 0.00012574 | 0.00013129
2097 | 0.00012969 | 0.00013238
2098 | 0.00013192 | 0.00013143
2099 | 0.00013096 | 0.00014095
2100 | 0.00012648 | 0.00012318
2101 | 0.00012183 | 0.0001302
2102 | 0.00011246 | 0.00010966
2103 | 0.00010577 | 0.00011594
2104 | 9.7469e-05 | 8.6765e-05
2105 | 9.2229e-05 | 8.6198e-05
2106 | 9.1608e-05 | 9.7868e-05
2107 | 9.0987e-05 | 9.7839e-05
2108 | 9.4659e-05 | 0.00010774
2109 | 9.5595e-05 | 9.903e-05
2110 | 9.9992e-05 | 0.00011426
2111 | 0.00010356 | 0.00011512
2112 | 0.00010618 | 0.00010869
2113 | 0.00010942 | 8.9495e-05
2114 | 0.00011335 | 0.00011828
2115 | 0.00011787 | 0.00014014
2116 | 0.00012182 | 0.00013534
2117 | 0.00012705 | 0.00011742
2118 | 0.00013321 | 0.00014009
2119 | 0.00013807 | 0.00013878
2120 | 0.00014146 | 0.00014052
2121 | 0.00014356 | 0.00013619
2122 | 0.00014438 | 0.00012387
2123 | 0.00014331 | 0.00015678
2124 | 0.00013981 | 0.00014315
2125 | 0.00013733 | 0.00013289
2126 | 0.00013285 | 0.00013322
2127 | 0.00012845 | 0.00013071
2128 | 0.00012341 | 0.00010099
2129 | 0.00011827 | 0.00010933
2130 | 0.00011461 | 0.00010882
2131 | 0.00011116 | 0.00011399
2132 | 0.00011125 | 0.00011656
2133 | 0.00011305 | 0.00011605
2134 | 0.00011702 | 0.00011486
2135 | 0.000122 | 0.00010857
2136 | 0.00012799 | 0.00013431
2137 | 0.00013384 | 0.000131
2138 | 0.00013962 | 0.00014272
2139 | 0.00014532 | 0.00015247
2140 | 0.00015069 | 0.00015913
2141 | 0.00015582 | 0.0001626
2142 | 0.00016013 | 0.00014744
2143 | 0.00016379 | 0.00016778
2144 | 0.00016522 | 0.00016221
2145 | 0.00016417 | 0.00016341
2146 | 0.0001613 | 0.00016508
2147 | 0.00015773 | 0.00017204
2148 | 0.00015238 | 0.00015254
2149 | 0.00014675 | 0.00014825
2150 | 0.00014097 | 0.0001489
2151 | 0.00013612 | 0.00013213
2152 | 0.00013206 | 0.00011452
2153 | 0.00012769 | 0.00012702
2154 | 0.00012576 | 0.00013617
2155 | 0.00012634 | 0.00012064
2156 | 0.00013012 | 0.00011975
2157 | 0.00013486 | 0.00013995
2158 | 0.00014045 | 0.00014607
2159 | 0.00014695 | 0.00015697
2160 | 0.00015349 | 0.0001455
2161 | 0.00015804 | 0.00015425
2162 | 0.00016142 | 0.00016735
2163 | 0.0001655 | 0.00016896
2164 | 0.00017043 | 0.00017782
2165 | 0.00017653 | 0.00017339
2166 | 0.00018335 | 0.00018129
2167 | 0.00018886 | 0.00019146
2168 | 0.00019268 | 0.00018825
2169 | 0.00019435 | 0.00021574
2170 | 0.00019397 | 0.00018579
2171 | 0.00019007 | 0.00018267
2172 | 0.0001819 | 0.0001965
2173 | 0.00017333 | 0.00018063
2174 | 0.00016408 | 0.00014619
2175 | 0.00015445 | 0.00014759
2176 | 0.00014485 | 0.00014428
2177 | 0.00013743 | 0.0001153
2178 | 0.0001329 | 0.0001357
2179 | 0.0001313 | 0.00015137
2180 | 0.00013269 | 0.00012786
2181 | 0.00013547 | 0.00014391
2182 | 0.00013922 | 0.00014727
2183 | 0.00014289 | 0.0001459
2184 | 0.00014628 | 0.00013408
2185 | 0.00014876 | 0.00017677
2186 | 0.00015041 | 0.00015451
2187 | 0.00015253 | 0.00017096
2188 | 0.00015506 | 0.00014434
2189 | 0.00015769 | 0.00016508
2190 | 0.00015983 | 0.00016294
2191 | 0.00016197 | 0.00016524
2192 | 0.00016384 | 0.00016878
2193 | 0.00016518 | 0.00015535
2194 | 0.00016589 | 0.00017628
2195 | 0.00016602 | 0.00016132
2196 | 0.00016545 | 0.0001614
2197 | 0.00016362 | 0.00017857
2198 | 0.00016088 | 0.00015467
2199 | 0.00015746 | 0.00016387
2200 | 0.00015372 | 0.00015643
2201 | 0.00015 | 0.00016396
2202 | 0.00014677 | 0.00015924
2203 | 0.00014419 | 0.00013807
2204 | 0.00014243 | 0.00014118
2205 | 0.00014152 | 0.00015369
2206 | 0.00014146 | 0.00014112
2207 | 0.00014209 | 0.00013293
2208 | 0.00014265 | 0.00014245
2209 | 0.0001435 | 0.00013634
2210 | 0.00014417 | 0.00014997
2211 | 0.00014455 | 0.00013815
2212 | 0.00014481 | 0.00015275
2213 | 0.0001457 | 0.0001595
2214 | 0.00014827 | 0.00013794
2215 | 0.00015096 | 0.00016748
2216 | 0.00015315 | 0.00015527
2217 | 0.00015471 | 0.00015191
2218 | 0.00015477 | 0.00014571
2219 | 0.00015293 | 0.00012598
2220 | 0.00014868 | 0.00012669
2221 | 0.00014348 | 0.00013531
2222 | 0.00013824 | 0.0001278
2223 | 0.00013351 | 0.00011981
2224 | 0.00012966 | 0.00013543
2225 | 0.00012703 | 0.00011813
2226 | 0.00012565 | 0.00012915
2227 | 0.00012535 | 0.00012934
2228 | 0.00012576 | 0.00011378
2229 | 0.00012692 | 0.0001397
2230 | 0.00012871 | 0.00012324
2231 | 0.00013064 | 0.00012516
2232 | 0.00013316 | 0.00011135
2233 | 0.00013596 | 0.00015392
2234 | 0.00013935 | 0.00013168
2235 | 0.00014288 | 0.00014343
2236 | 0.00014651 | 0.00016374
2237 | 0.00014979 | 0.00015447
2238 | 0.00015225 | 0.00014465
2239 | 0.00015407 | 0.00014742
2240 | 0.00015517 | 0.00015157
2241 | 0.00015565 | 0.00016732
2242 | 0.00015516 | 0.00015137
2243 | 0.00015366 | 0.00014973
2244 | 0.00015081 | 0.00016296
2245 | 0.00014648 | 0.00013393
2246 | 0.00014103 | 0.00012916
2247 | 0.00013499 | 0.00014216
2248 | 0.00012919 | 0.00012899
2249 | 0.00012471 | 0.00014006
2250 | 0.00012213 | 0.00011999
2251 | 0.00012151 | 0.00011938
2252 | 0.00012214 | 0.00012906
2253 | 0.00012318 | 0.0001206
2254 | 0.00012454 | 0.00013086
2255 | 0.00012593 | 0.00012575
2256 | 0.00012758 | 0.0001416
2257 | 0.0001293 | 0.00013261
2258 | 0.0001317 | 0.00014506
2259 | 0.00013458 | 0.00013033
2260 | 0.00013788 | 0.00014536
2261 | 0.00014182 | 0.0001205
2262 | 0.00014569 | 0.00014677
2263 | 0.00014914 | 0.00015496
2264 | 0.00015166 | 0.00015322
2265 | 0.00015354 | 0.00016141
2266 | 0.00015414 | 0.00014639
2267 | 0.00015318 | 0.00016663
2268 | 0.00015044 | 0.00015903
2269 | 0.00014655 | 0.00016944
2270 | 0.00014099 | 0.00012432
2271 | 0.00013419 | 0.00012957
2272 | 0.00012741 | 0.00012204
2273 | 0.00012162 | 0.00011918
2274 | 0.00011774 | 8.9577e-05
2275 | 0.00011549 | 0.00012144
2276 | 0.00011536 | 0.00010007
2277 | 0.00011662 | 0.00011816
2278 | 0.00011885 | 0.00012379
2279 | 0.00012165 | 0.00010699
2280 | 0.00012547 | 0.00013225
2281 | 0.00013143 | 0.00014196
2282 | 0.0001384 | 0.00014258
2283 | 0.00014694 | 0.00016636
2284 | 0.00015654 | 0.00015481
2285 | 0.00016645 | 0.00015527
2286 | 0.00017489 | 0.0001919
2287 | 0.00018029 | 0.00018544
2288 | 0.00018379 | 0.00017787
2289 | 0.00018296 | 0.00019307
2290 | 0.00017823 | 0.00017722
2291 | 0.00016999 | 0.00015592
2292 | 0.00015899 | 0.00015901
2293 | 0.00014607 | 0.00014057
2294 | 0.00013225 | 0.00011625
2295 | 0.00012056 | 0.00012816
2296 | 0.00011118 | 9.3307e-05
2297 | 0.00010485 | 9.9911e-05
2298 | 0.00010216 | 8.0298e-05
2299 | 0.00010285 | 0.00010706
2300 | 0.00010576 | 0.00012282
2301 | 0.00010995 | 0.00011485
2302 | 0.000115 | 0.00012444
2303 | 0.00011987 | 0.00012691
2304 | 0.00012391 | 0.00013294
2305 | 0.00012759 | 0.00013656
2306 | 0.00013162 | 0.00013002
2307 | 0.00013635 | 0.00014146
2308 | 0.00014226 | 0.00013814
2309 | 0.00014902 | 0.00015356
2310 | 0.00015605 | 0.00015486
2311 | 0.00016265 | 0.00014885
2312 | 0.00016745 | 0.00016528
2313 | 0.0001702 | 0.00016599
2314 | 0.00017015 | 0.00016684
2315 | 0.00016745 | 0.00015766
2316 | 0.00016297 | 0.00016057
2317 | 0.0001569 | 0.00015651
2318 | 0.00014982 | 0.00014317
2319 | 0.00014193 | 0.0001473
2320 | 0.00013407 | 0.00011613
2321 | 0.00012698 | 0.00011357
2322 | 0.00012114 | 0.00012156
2323 | 0.00011748 | 0.00013283
2324 | 0.00011648 | 0.00012261
2325 | 0.00011872 | 0.00010829
2326 | 0.00012366 | 0.00011819
2327 | 0.00012929 | 0.00013687
2328 | 0.00013409 | 0.00012412
2329 | 0.00013776 | 0.00013035
2330 | 0.00014115 | 0.00014557
2331 | 0.00014381 | 0.00015024
2332 | 0.00014581 | 0.00015936
2333 | 0.00014822 | 0.00014858
2334 | 0.00015155 | 0.00014423
2335 | 0.00015522 | 0.00014547
2336 | 0.00015784 | 0.00016401
2337 | 0.00015929 | 0.00015049
2338 | 0.00015957 | 0.00013252
2339 | 0.00015882 | 0.00016983
2340 | 0.00015728 | 0.00016432
2341 | 0.00015502 | 0.00015583
2342 | 0.00015206 | 0.00013372
2343 | 0.00014809 | 0.00013794
2344 | 0.00014338 | 0.00016028
2345 | 0.00013835 | 0.00014998
2346 | 0.00013404 | 0.00012494
2347 | 0.00013026 | 0.00013067
2348 | 0.00012763 | 0.00012868
2349 | 0.0001264 | 0.00013278
2350 | 0.00012688 | 0.00012383
2351 | 0.00012849 | 0.00012293
2352 | 0.00013079 | 0.00013165
2353 | 0.00013403 | 0.00013046
2354 | 0.00013796 | 0.00015362
2355 | 0.00014247 | 0.00015838
2356 | 0.00014707 | 0.00013034
2357 | 0.00015198 | 0.0001595
2358 | 0.00015695 | 0.00015075
2359 | 0.00016148 | 0.00015178
2360 | 0.0001653 | 0.000165
2361 | 0.00016828 | 0.00017779
2362 | 0.00016964 | 0.00018964
2363 | 0.00016954 | 0.00015399
2364 | 0.00016757 | 0.00015356
2365 | 0.00016454 | 0.00017848
2366 | 0.00016115 | 0.00015452
2367 | 0.00015794 | 0.00016104
2368 | 0.0001554 | 0.00016591
2369 | 0.00015288 | 0.00015348
2370 | 0.00015095 | 0.00013855
2371 | 0.00014903 | 0.00013956
2372 | 0.00014716 | 0.00015032
2373 | 0.00014527 | 0.00014307
2374 | 0.0001439 | 0.00012974
2375 | 0.00014301 | 0.00015207
2376 | 0.00014303 | 0.00013982
2377 | 0.00014432 | 0.00016202
2378 | 0.00014607 | 0.00013558
2379 | 0.00014841 | 0.00012253
2380 | 0.00015095 | 0.00015365
2381 | 0.00015412 | 0.00015732
2382 | 0.00015745 | 0.00017567
2383 | 0.00016035 | 0.0001806
2384 | 0.00016287 | 0.00014722
2385 | 0.00016443 | 0.00017725
2386 | 0.00016449 | 0.00015848
2387 | 0.00016342 | 0.00016854
2388 | 0.0001609 | 0.00015118
2389 | 0.00015733 | 0.00018002
2390 | 0.00015318 | 0.00015264
2391 | 0.00014866 | 0.00013268
2392 | 0.0001446 | 0.0001363
2393 | 0.00014067 | 0.00015078
2394 | 0.00013733 | 0.00014611
2395 | 0.00013475 | 0.00013044
2396 | 0.00013277 | 0.00012537
2397 | 0.00013153 | 0.00011663
2398 | 0.00013082 | 0.00013532
2399 | 0.00013091 | 0.00013441
2400 | 0.00013191 | 0.00014183
2401 | 0.00013341 | 0.00014035
2402 | 0.00013549 | 0.00013684
2403 | 0.00013815 | 0.0001144
2404 | 0.00014134 | 0.0001482
2405 | 0.00014462 | 0.00015673
2406 | 0.00014752 | 0.00015689
2407 | 0.00015032 | 0.00014246
2408 | 0.0001524 | 0.00015654
2409 | 0.00015364 | 0.00016617
2410 | 0.00015326 | 0.00017544
2411 | 0.00015153 | 0.00014186
2412 | 0.00014804 | 0.000153
2413 | 0.00014273 | 0.00014301
2414 | 0.00013651 | 0.00013829
2415 | 0.00012982 | 0.00013737
2416 | 0.0001238 | 0.00013888
2417 | 0.00011922 | 0.0001165
2418 | 0.00011664 | 0.00010389
2419 | 0.00011569 | 0.00012126
2420 | 0.00011589 | 0.00010474
2421 | 0.00011628 | 0.00011849
2422 | 0.0001172 | 0.00011832
2423 | 0.00011837 | 0.00012941
2424 | 0.0001198 | 0.00011976
2425 | 0.00012228 | 0.00010093
2426 | 0.00012589 | 0.00011283
2427 | 0.00013062 | 0.00012437
2428 | 0.00013576 | 0.00015211
2429 | 0.00014089 | 0.00014305
2430 | 0.00014564 | 0.00013931
2431 | 0.0001493 | 0.00015488
2432 | 0.00015138 | 0.00016269
2433 | 0.00015207 | 0.0001387
2434 | 0.00015148 | 0.00016365
2435 | 0.00014943 | 0.00014149
2436 | 0.00014648 | 0.00013726
2437 | 0.00014301 | 0.00013475
2438 | 0.00013941 | 0.00014803
2439 | 0.0001362 | 0.00015597
2440 | 0.00013311 | 0.0001307
2441 | 0.00013016 | 0.00013791
2442 | 0.00012703 | 0.00012693
2443 | 0.0001238 | 0.00013287
2444 | 0.00012106 | 0.00011901
2445 | 0.00011852 | 0.00012473
2446 | 0.00011683 | 0.00012235
2447 | 0.00011616 | 0.00011123
2448 | 0.0001164 | 0.00011072
2449 | 0.0001179 | 0.00011768
2450 | 0.0001202 | 0.00011412
2451 | 0.00012373 | 0.00011483
2452 | 0.00012801 | 0.00012633
2453 | 0.00013292 | 0.00011865
2454 | 0.00013832 | 0.0001434
2455 | 0.0001435 | 0.00015946
2456 | 0.00014809 | 0.00014882
2457 | 0.00015138 | 0.00014429
2458 | 0.0001534 | 0.00014028
2459 | 0.00015374 | 0.00014911
2460 | 0.00015252 | 0.00014778
2461 | 0.00015015 | 0.00016433
2462 | 0.00014698 | 0.00015745
2463 | 0.00014333 | 0.00013852
2464 | 0.00013938 | 0.00013976
2465 | 0.00013555 | 0.000148
2466 | 0.00013254 | 0.00013987
2467 | 0.0001304 | 0.00013753
2468 | 0.00013016 | 0.00014525
2469 | 0.00013272 | 0.00013091
2470 | 0.00013647 | 0.00013328
2471 | 0.00014047 | 0.00014857
2472 | 0.00014451 | 0.00013124
2473 | 0.00014872 | 0.0001595
2474 | 0.00015298 | 0.00014721
2475 | 0.00015641 | 0.0001396
2476 | 0.00016057 | 0.00015497
2477 | 0.00016516 | 0.00016501
2478 | 0.00016958 | 0.00016328
2479 | 0.00017281 | 0.00016555
2480 | 0.00017391 | 0.0001682
2481 | 0.0001733 | 0.00017096
2482 | 0.0001702 | 0.00018287
2483 | 0.0001649 | 0.00016717
2484 | 0.00015759 | 0.00015321
2485 | 0.00014892 | 0.00014718
2486 | 0.00013977 | 0.00013754
2487 | 0.00013036 | 0.00012044
2488 | 0.00012184 | 0.00012887
2489 | 0.00011486 | 0.00010556
2490 | 0.00010935 | 0.00011046
2491 | 0.00010601 | 0.00010785
2492 | 0.00010414 | 0.000101
2493 | 0.00010345 | 8.0959e-05
2494 | 0.00010317 | 0.00010758
2495 | 0.00010359 | 0.00011372
2496 | 0.00010469 | 9.4905e-05
2497 | 0.00010619 | 0.00010643
2498 | 0.00010838 | 0.00010387
2499 | 0.00011105 | 0.00010734
2500 | 0.00011434 | 0.00011681
2501 | 0.00011817 | 0.00011077
2502 | 0.0001227 | 0.00013448
2503 | 0.00012734 | 0.0001138
2504 | 0.00013192 | 0.00012467
2505 | 0.00013609 | 0.00012301
2506 | 0.00013919 | 0.00014376
2507 | 0.00014051 | 0.00013883
2508 | 0.00013919 | 0.0001464
2509 | 0.00013562 | 0.00014008
2510 | 0.00013016 | 0.00014889
2511 | 0.00012337 | 0.00014257
2512 | 0.00011637 | 0.0001045
2513 | 0.00011015 | 0.0001068
2514 | 0.00010583 | 0.00010545
2515 | 0.00010326 | 0.00010178
2516 | 0.00010182 | 0.00010533
2517 | 0.00010113 | 9.1253e-05
2518 | 0.00010139 | 0.00011026
2519 | 0.00010268 | 0.00012233
2520 | 0.00010519 | 0.00012147
2521 | 0.00010909 | 8.9188e-05
2522 | 0.00011399 | 0.00010584
2523 | 0.00012003 | 0.00011532
2524 | 0.00012659 | 0.00014076
2525 | 0.00013302 | 0.00015995
2526 | 0.00013853 | 0.00013375
2527 | 0.00014262 | 0.00014746
2528 | 0.00014504 | 0.00013145
2529 | 0.00014551 | 0.0001517
2530 | 0.00014361 | 0.00012943
2531 | 0.00013971 | 0.00013988
2532 | 0.00013426 | 0.00013215
2533 | 0.00012732 | 0.00012581
2534 | 0.00012024 | 0.00012815
2535 | 0.00011333 | 0.00012345
2536 | 0.0001072 | 8.8211e-05
2537 | 0.00010283 | 9.98e-05
2538 | 0.00010004 | 0.00010294
2539 | 9.9306e-05 | 9.97e-05
2540 | 9.9935e-05 | 9.6474e-05
2541 | 0.00010174 | 0.00010297
2542 | 0.00010472 | 0.00010943
2543 | 0.00010764 | 9.815e-05
2544 | 0.00011092 | 0.00010025
2545 | 0.00011459 | 0.00012124
2546 | 0.00011852 | 0.00010331
2547 | 0.00012271 | 0.00012049
2548 | 0.00012709 | 0.00013323
2549 | 0.0001319 | 0.00012377
2550 | 0.00013632 | 0.00013379
2551 | 0.00013976 | 0.0001262
2552 | 0.00014239 | 0.00013541
2553 | 0.00014362 | 0.00015604
2554 | 0.00014314 | 0.00013778
2555 | 0.00014087 | 0.00014469
2556 | 0.00013726 | 0.00013424
2557 | 0.0001325 | 0.0001098
2558 | 0.00012672 | 0.00012916
2559 | 0.00012068 | 0.00011645
2560 | 0.00011499 | 0.0001333
2561 | 0.00011018 | 0.00010685
2562 | 0.00010663 | 9.5858e-05
2563 | 0.00010481 | 8.8002e-05
2564 | 0.00010435 | 9.0046e-05
2565 | 0.00010551 | 0.00011174
2566 | 0.00010751 | 0.00011165
2567 | 0.00011032 | 0.00011648
2568 | 0.0001136 | 0.00010534
2569 | 0.00011738 | 0.00013159
2570 | 0.0001225 | 0.00014951
2571 | 0.00012952 | 0.0001284
2572 | 0.00013814 | 0.00014917
2573 | 0.0001461 | 0.00012496
2574 | 0.00015193 | 0.00014835
2575 | 0.00015537 | 0.00017047
2576 | 0.00015594 | 0.00015583
2577 | 0.00015282 | 0.00015214
2578 | 0.00014647 | 0.0001459
2579 | 0.00013898 | 0.00013923
2580 | 0.0001319 | 0.00013874
2581 | 0.00012507 | 0.00014159
2582 | 0.00011853 | 0.00012102
2583 | 0.0001126 | 0.00010231
2584 | 0.00010756 | 0.0001097
2585 | 0.00010373 | 0.00010775
2586 | 0.00010116 | 8.7272e-05
2587 | 0.00010021 | 0.00010427
2588 | 0.00010127 | 0.00012
2589 | 0.00010417 | 8.9869e-05
2590 | 0.000109 | 9.9179e-05
2591 | 0.00011615 | 9.8118e-05
2592 | 0.00012508 | 0.00011915
2593 | 0.00013451 | 0.00013728
2594 | 0.00014388 | 0.00013842
2595 | 0.00015274 | 0.00015815
2596 | 0.00016027 | 0.00016104
2597 | 0.00016584 | 0.000166
2598 | 0.00016819 | 0.00017456
2599 | 0.00016718 | 0.00015996
2600 | 0.00016329 | 0.00016842
2601 | 0.00015648 | 0.00016221
2602 | 0.00014806 | 0.00015213
2603 | 0.00013808 | 0.00013633
2604 | 0.00012925 | 0.00012024
2605 | 0.00012253 | 0.00010968
2606 | 0.00011654 | 0.00012478
2607 | 0.00011159 | 9.1295e-05
2608 | 0.0001073 | 0.00010424
2609 | 0.00010446 | 0.00010272
2610 | 0.00010177 | 0.000108
2611 | 9.9953e-05 | 0.0001027
2612 | 9.9822e-05 | 8.5425e-05
2613 | 0.00010098 | 9.9546e-05
2614 | 0.0001032 | 0.00011273
2615 | 0.00010514 | 0.00011202
2616 | 0.000107 | 0.00010741
2617 | 0.0001085 | 0.00010402
2618 | 0.00010971 | 0.00010003
2619 | 0.00011129 | 0.00011683
2620 | 0.00011318 | 0.00010792
2621 | 0.0001157 | 0.00012872
2622 | 0.00011838 | 0.00013533
2623 | 0.00012074 | 0.00011084
2624 | 0.0001226 | 0.00011493
2625 | 0.00012351 | 0.00013044
2626 | 0.00012368 | 0.00013042
2627 | 0.00012326 | 0.00012717
2628 | 0.00012302 | 0.00013014
2629 | 0.00012271 | 0.00011141
2630 | 0.00012237 | 0.00012667
2631 | 0.00012187 | 0.0001077
2632 | 0.00012085 | 0.00013237
2633 | 0.00011909 | 0.00012763
2634 | 0.00011651 | 0.00012288
2635 | 0.00011361 | 0.0001123
2636 | 0.00011098 | 0.00011373
2637 | 0.00010865 | 0.0001089
2638 | 0.00010729 | 0.00011676
2639 | 0.00010705 | 0.00010708
2640 | 0.00010805 | 0.00010434
2641 | 0.0001102 | 9.6644e-05
2642 | 0.00011315 | 0.00010509
2643 | 0.00011701 | 0.00011767
2644 | 0.00012129 | 0.0001114
2645 | 0.0001262 | 0.00011478
2646 | 0.00013106 | 0.00013303
2647 | 0.00013537 | 0.00015556
2648 | 0.00013876 | 0.00013155
2649 | 0.00014086 | 0.00014148
2650 | 0.00014201 | 0.0001559
2651 | 0.00014235 | 0.00014754
2652 | 0.00014211 | 0.0001458
2653 | 0.00014148 | 0.00015037
2654 | 0.00014026 | 0.00013958
2655 | 0.00013879 | 0.00014191
2656 | 0.00013657 | 0.00012039
2657 | 0.00013329 | 0.00011769
2658 | 0.00012941 | 0.00012817
2659 | 0.00012542 | 0.00012774
2660 | 0.00012203 | 0.00011887
2661 | 0.00012003 | 0.00012087
2662 | 0.00011921 | 0.00011031
2663 | 0.00011973 | 0.00013437
2664 | 0.00012138 | 0.00012059
2665 | 0.00012451 | 0.00012207
2666 | 0.00012877 | 0.00013921
2667 | 0.00013339 | 0.00013233
2668 | 0.00013832 | 0.00013671
2669 | 0.00014258 | 0.0001456
2670 | 0.00014569 | 0.00014527
2671 | 0.00014707 | 0.00013117
2672 | 0.00014698 | 0.00015177
2673 | 0.00014539 | 0.00014175
2674 | 0.00014262 | 0.00013916
2675 | 0.00013927 | 0.00013748
2676 | 0.00013545 | 0.0001404
2677 | 0.00013133 | 0.00013827
2678 | 0.00012621 | 0.00011405
2679 | 0.00011995 | 0.00010108
2680 | 0.00011317 | 0.00011366
2681 | 0.00010641 | 0.0001128
2682 | 0.00010057 | 9.3031e-05
2683 | 9.5712e-05 | 8.3879e-05
2684 | 9.1994e-05 | 9.0029e-05
2685 | 8.9887e-05 | 9.6215e-05
2686 | 8.9501e-05 | 9.4862e-05
2687 | 9.0895e-05 | 8.2924e-05
2688 | 9.3846e-05 | 8.3124e-05
2689 | 9.7739e-05 | 9.5249e-05
2690 | 0.00010275 | 0.00011177
2691 | 0.00010846 | 0.00010356
2692 | 0.00011426 | 9.0726e-05
2693 | 0.00011972 | 0.00012534
2694 | 0.00012414 | 0.00012418
2695 | 0.00012747 | 0.00011143
2696 | 0.00012901 | 0.000133
2697 | 0.00012862 | 0.00011119
2698 | 0.00012607 | 0.00011687
2699 | 0.00012195 | 0.00010824
2700 | 0.00011672 | 0.00012046
2701 | 0.00011054 | 0.00011507
2702 | 0.00010454 | 0.00010052
2703 | 9.9155e-05 | 0.00010043
2704 | 9.4767e-05 | 8.6067e-05
2705 | 9.0722e-05 | 8.9769e-05
2706 | 8.6949e-05 | 6.7072e-05
2707 | 8.4046e-05 | 7.0973e-05
2708 | 8.2501e-05 | 9.0987e-05
2709 | 8.3329e-05 | 9.7705e-05
2710 | 8.6204e-05 | 9.2277e-05
2711 | 9.0641e-05 | 8.501e-05
2712 | 9.6418e-05 | 9.5733e-05
2713 | 0.00010325 | 0.00010453
2714 | 0.0001112 | 9.4e-05
2715 | 0.00011908 | 9.8835e-05
2716 | 0.0001264 | 0.00013209
2717 | 0.00013283 | 0.00013604
2718 | 0.00013779 | 0.00013244
2719 | 0.0001407 | 0.00013939
2720 | 0.00014017 | 0.00013733
2721 | 0.00013673 | 0.00014911
2722 | 0.00013081 | 0.00013767
2723 | 0.0001242 | 0.00015414
2724 | 0.00011733 | 0.00011073
2725 | 0.00011061 | 0.00011047
2726 | 0.00010461 | 0.00010231
2727 | 9.901e-05 | 0.00010181
2728 | 9.4187e-05 | 9.0066e-05
2729 | 8.9599e-05 | 0.00010035
2730 | 8.5826e-05 | 8.7629e-05
2731 | 8.3031e-05 | 6.5184e-05
2732 | 8.203e-05 | 8.0724e-05
2733 | 8.2749e-05 | 8.01e-05
2734 | 8.4972e-05 | 8.1462e-05
2735 | 8.8648e-05 | 8.2247e-05
2736 | 9.2903e-05 | 8.5794e-05
2737 | 9.8426e-05 | 9.3015e-05
2738 | 0.00010464 | 0.00011406
2739 | 0.00011132 | 9.8046e-05
2740 | 0.00011854 | 0.00013435
2741 | 0.00012519 | 0.00012428
2742 | 0.00013091 | 0.00012767
2743 | 0.00013457 | 0.00015288
2744 | 0.00013546 | 0.00012876
2745 | 0.00013354 | 0.00016163
2746 | 0.00012893 | 0.00012895
2747 | 0.00012286 | 0.00012419
2748 | 0.00011588 | 0.00010618
2749 | 0.00010862 | 9.6353e-05
2750 | 0.00010175 | 9.2552e-05
2751 | 9.5713e-05 | 0.00011721
2752 | 9.0781e-05 | 9.2584e-05
2753 | 8.6302e-05 | 7.4822e-05
2754 | 8.2747e-05 | 8.5942e-05
2755 | 8.0387e-05 | 6.3322e-05
2756 | 8.0255e-05 | 9.1311e-05
2757 | 8.3039e-05 | 7.8159e-05
2758 | 8.7762e-05 | 8.1944e-05
2759 | 9.3503e-05 | 0.00010027
2760 | 9.9388e-05 | 0.00011613
2761 | 0.00010491 | 0.00010187
2762 | 0.00010906 | 0.00012268
2763 | 0.00011129 | 9.8965e-05
2764 | 0.0001123 | 0.00013733
2765 | 0.00011352 | 0.00011546
2766 | 0.00011577 | 0.00013281
2767 | 0.0001191 | 0.00011017
2768 | 0.00012282 | 0.00012312
2769 | 0.00012644 | 0.00012004
2770 | 0.000129 | 0.00013667
2771 | 0.00012978 | 0.00012697
2772 | 0.00012845 | 0.00013991
2773 | 0.00012488 | 0.00011134
2774 | 0.00012008 | 0.00012785
2775 | 0.00011502 | 0.00011576
2776 | 0.00011063 | 0.00010866
2777 | 0.00010757 | 9.485e-05
2778 | 0.00010608 | 0.00012415
2779 | 0.00010654 | 9.2739e-05
2780 | 0.00010826 | 0.0001023
2781 | 0.00011061 | 9.6384e-05
2782 | 0.00011348 | 0.00010515
2783 | 0.00011672 | 0.00012114
2784 | 0.00012022 | 0.0001301
2785 | 0.00012466 | 0.000124
2786 | 0.00012978 | 0.00011455
2787 | 0.00013581 | 0.00015681
2788 | 0.00014205 | 0.00013377
2789 | 0.00014739 | 0.00014431
2790 | 0.00015138 | 0.00014626
2791 | 0.00015309 | 0.00015942
2792 | 0.00015256 | 0.00015021
2793 | 0.00014923 | 0.00015795
2794 | 0.00014353 | 0.00013774
2795 | 0.00013648 | 0.00012738
2796 | 0.00012896 | 0.00011973
2797 | 0.00012137 | 0.00014183
2798 | 0.00011407 | 0.00012665
2799 | 0.00010727 | 0.00011557
2800 | 0.00010136 | 9.4797e-05
2801 | 9.6229e-05 | 9.6864e-05
2802 | 9.1804e-05 | 0.0001021
2803 | 8.7923e-05 | 8.3655e-05
2804 | 8.4965e-05 | 0.00010465
2805 | 8.3728e-05 | 7.7846e-05
2806 | 8.3669e-05 | 7.059e-05
2807 | 8.5062e-05 | 9.1769e-05
2808 | 8.7579e-05 | 8.0358e-05
2809 | 9.1254e-05 | 7.9465e-05
2810 | 9.6053e-05 | 9.9883e-05
2811 | 0.00010111 | 9.5054e-05
2812 | 0.0001068 | 9.6452e-05
2813 | 0.00011214 | 0.00013508
2814 | 0.00011689 | 0.00011407
2815 | 0.00012023 | 0.00011749
2816 | 0.00012133 | 0.00012223
2817 | 0.00012018 | 0.00011867
2818 | 0.00011719 | 0.0001033
2819 | 0.00011264 | 0.00013396
2820 | 0.00010697 | 9.8709e-05
2821 | 0.00010079 | 0.00010244
2822 | 9.447e-05 | 7.2094e-05
2823 | 8.8324e-05 | 9.0984e-05
2824 | 8.1653e-05 | 0.00010316
2825 | 7.5761e-05 | 8.9512e-05
2826 | 7.101e-05 | 6.01e-05
2827 | 6.7455e-05 | 5.8222e-05
2828 | 6.5802e-05 | 5.5638e-05
2829 | 6.6086e-05 | 6.361e-05
2830 | 6.8744e-05 | 6.9227e-05
2831 | 7.3833e-05 | 6.0028e-05
2832 | 8.0588e-05 | 6.9777e-05
2833 | 8.9154e-05 | 8.112e-05
2834 | 9.8735e-05 | 0.00010862
2835 | 0.00010879 | 8.8928e-05
2836 | 0.0001185 | 0.0001061
2837 | 0.00012537 | 0.00012352
2838 | 0.00012849 | 0.00013622
2839 | 0.00012726 | 0.0001311
2840 | 0.00012347 | 0.00013465
2841 | 0.00011688 | 0.00011432
2842 | 0.00010879 | 0.00011264
2843 | 0.00010022 | 9.3873e-05
2844 | 9.2916e-05 | 7.8048e-05
2845 | 8.7607e-05 | 8.7964e-05
2846 | 8.1936e-05 | 7.9339e-05
2847 | 7.6116e-05 | 6.3082e-05
2848 | 6.9771e-05 | 6.6889e-05
2849 | 6.4749e-05 | 4.7414e-05
2850 | 6.1846e-05 | 5.846e-05
2851 | 5.9703e-05 | 5.3703e-05
2852 | 5.968e-05 | 7.0129e-05
2853 | 6.2139e-05 | 5.6945e-05
2854 | 6.7296e-05 | 6.4686e-05
2855 | 7.3797e-05 | 7.3253e-05
2856 | 7.9792e-05 | 8.3918e-05
2857 | 8.6293e-05 | 9.99e-05
2858 | 9.2722e-05 | 7.1213e-05
2859 | 9.8974e-05 | 0.00011134
2860 | 0.00010412 | 0.00011496
2861 | 0.00010794 | 0.00011607
2862 | 0.0001103 | 9.5936e-05
2863 | 0.00011103 | 0.00010781
2864 | 0.00011061 | 0.00010182
2865 | 0.00010837 | 0.00011976
2866 | 0.00010484 | 0.00011564
2867 | 9.9096e-05 | 0.00010627
2868 | 9.1359e-05 | 0.00010239
2869 | 8.1921e-05 | 8.0644e-05
2870 | 7.2881e-05 | 7.9505e-05
2871 | 6.4887e-05 | 7.4956e-05
2872 | 5.9086e-05 | 5.3285e-05
2873 | 5.6672e-05 | 4.2924e-05
2874 | 5.6811e-05 | 5.9933e-05
2875 | 5.9342e-05 | 7.4443e-05
2876 | 6.1493e-05 | 6.3923e-05
2877 | 6.3625e-05 | 5.8447e-05
2878 | 6.6066e-05 | 5.8743e-05
2879 | 7.0611e-05 | 7.0307e-05
2880 | 8.0192e-05 | 7.0044e-05
2881 | 9.2779e-05 | 9.6383e-05
2882 | 0.00010703 | 0.00012049
2883 | 0.00012339 | 0.0001194
2884 | 0.00013854 | 0.00014327
2885 | 0.0001491 | 0.00016865
2886 | 0.00015341 | 0.00015486
2887 | 0.00015316 | 0.00013918
2888 | 0.0001497 | 0.00014678
2889 | 0.00014083 | 0.00015382
2890 | 0.00012893 | 0.00012856
2891 | 0.00011645 | 0.00011947
2892 | 0.00010437 | 0.00010268
2893 | 9.2863e-05 | 9.8407e-05
2894 | 8.2302e-05 | 8.3e-05
2895 | 7.4091e-05 | 8.0739e-05
2896 | 6.7854e-05 | 6.4463e-05
2897 | 6.2941e-05 | 4.8171e-05
2898 | 5.8733e-05 | 3.7567e-05
2899 | 5.5939e-05 | 5.1133e-05
2900 | 5.5807e-05 | 7.0298e-05
2901 | 5.9135e-05 | 7.5565e-05
2902 | 6.5596e-05 | 7.1792e-05
2903 | 7.4598e-05 | 7.2749e-05
2904 | 8.5157e-05 | 9.8253e-05
2905 | 9.6549e-05 | 9.0955e-05
2906 | 0.00010809 | 0.00010536
2907 | 0.00011836 | 0.00010315
2908 | 0.00012698 | 0.00013368
2909 | 0.00013287 | 0.000139
2910 | 0.00013653 | 0.00012705
2911 | 0.00013726 | 0.00014563
2912 | 0.00013239 | 0.00013404
2913 | 0.00012297 | 0.00013196
2914 | 0.0001102 | 0.00010546
2915 | 9.6636e-05 | 0.00010552
2916 | 8.2705e-05 | 7.6467e-05
2917 | 6.9571e-05 | 8.2829e-05
2918 | 6.0096e-05 | 5.5963e-05
2919 | 5.395e-05 | 4.2621e-05
2920 | 5.0214e-05 | 7.6234e-05
2921 | 4.7799e-05 | 3.4986e-05
2922 | 4.7179e-05 | 5.889e-05
2923 | 4.8188e-05 | 4.4558e-05
2924 | 5.0991e-05 | 4.6216e-05
2925 | 5.6166e-05 | 5.5162e-05
2926 | 6.3389e-05 | 5.3273e-05
2927 | 7.1847e-05 | 7.4761e-05
2928 | 8.0341e-05 | 8.5131e-05
2929 | 8.8798e-05 | 0.00010435
2930 | 9.6531e-05 | 9.1454e-05
2931 | 0.00010322 | 0.00012017
2932 | 0.00010902 | 0.00010409
2933 | 0.00011447 | 0.00011853
2934 | 0.00011933 | 0.00010992
2935 | 0.00012147 | 0.00012766
2936 | 0.0001191 | 0.00012134
2937 | 0.00011142 | 0.00011121
2938 | 0.00010072 | 8.5933e-05
2939 | 8.7255e-05 | 8.8159e-05
2940 | 7.2998e-05 | 6.1597e-05
2941 | 6.019e-05 | 7.4582e-05
2942 | 5.2128e-05 | 7.7747e-05
2943 | 4.9678e-05 | 3.9918e-05
2944 | 4.6484e-05 | 5.5701e-05
2945 | 4.2766e-05 | 4.7603e-05
2946 | 3.8776e-05 | 3.9379e-05
2947 | 3.4786e-05 | 4.5685e-05
2948 | 3.1068e-05 | 1.8171e-05
2949 | 3.2765e-05 | 3.495e-05
2950 | 4.0857e-05 | 3.9156e-05
2951 | 4.9859e-05 | 6.4362e-05
2952 | 5.9114e-05 | 5.8658e-05
2953 | 6.8441e-05 | 7.3391e-05
2954 | 7.7695e-05 | 7.0925e-05
2955 | 8.6555e-05 | 8.6805e-05
2956 | 9.4311e-05 | 0.00010132
2957 | 0.00010009 | 0.00010376
2958 | 0.00010386 | 0.0001098
2959 | 0.00010415 | 9.0551e-05
2960 | 0.00010037 | 0.00011492
2961 | 9.2908e-05 | 9.9982e-05
2962 | 8.1771e-05 | 6.1857e-05
2963 | 6.8854e-05 | 7.2633e-05
2964 | 5.5575e-05 | 5.4242e-05
2965 | 5.3635e-05 | 8.2497e-05
2966 | 5.2094e-05 | 4.3138e-05
2967 | 4.9644e-05 | 5.0432e-05
2968 | 4.6451e-05 | 4.688e-05
2969 | 4.2733e-05 | 3.9914e-05
2970 | 3.8743e-05 | 5.3347e-05
2971 | 3.4753e-05 | 4.4902e-05
2972 | 3.1034e-05 | 3.251e-05
2973 | 2.9363e-05 | 2.0403e-05
2974 | 3.952e-05 | 4.1758e-05
2975 | 4.9282e-05 | 6.8783e-05
2976 | 5.9189e-05 | 6.4572e-05
2977 | 6.8299e-05 | 5.9943e-05
2978 | 7.6901e-05 | 7.8753e-05
2979 | 8.4348e-05 | 8.0736e-05
2980 | 9.0147e-05 | 8.7537e-05
2981 | 9.4841e-05 | 8.3838e-05
2982 | 9.8176e-05 | 0.00011513
2983 | 9.9664e-05 | 9.7828e-05
2984 | 9.8597e-05 | 9.7485e-05
2985 | 9.4723e-05 | 9.1611e-05
2986 | 8.8802e-05 | 8.7012e-05
2987 | 8.1319e-05 | 8.0045e-05
2988 | 7.2822e-05 | 7.6898e-05
2989 | 6.4362e-05 | 6.7412e-05
2990 | 5.7061e-05 | 4.6839e-05
2991 | 5.135e-05 | 4.972e-05
2992 | 4.6961e-05 | 5.7447e-05
2993 | 4.4004e-05 | 2.5116e-05
2994 | 4.2513e-05 | 6.5714e-05
2995 | 4.3305e-05 | 4.8509e-05
2996 | 4.6434e-05 | 4.4137e-05
2997 | 5.1936e-05 | 6.2474e-05
2998 | 5.9484e-05 | 5.3815e-05
2999 | 6.7942e-05 | 7.7465e-05
3000 | 7.6545e-05 | 8.8617e-05
3001 | 8.359e-05 | 7.7713e-05
3002 | 8.8063e-05 | 0.0001194
3003 | 8.9641e-05 | 0.00010405
3004 | 8.9136e-05 | 9.4954e-05
3005 | 8.7852e-05 | 8.8884e-05
3006 | 8.7166e-05 | 0.00010889
3007 | 8.6915e-05 | 7.5197e-05
3008 | 8.6609e-05 | 8.9957e-05
3009 | 8.5778e-05 | 9.6105e-05
3010 | 8.3226e-05 | 8.721e-05
3011 | 7.9547e-05 | 9.1418e-05
3012 | 7.355e-05 | 6.4e-05
3013 | 6.5851e-05 | 7.6116e-05
3014 | 5.7028e-05 | 4.9654e-05
3015 | 4.9578e-05 | 5.6105e-05
3016 | 4.6385e-05 | 3.3988e-05
3017 | 4.2667e-05 | 3.8588e-05
3018 | 3.8677e-05 | 4.12e-05
3019 | 3.4687e-05 | 2.534e-05
3020 | 3.0969e-05 | 1.9065e-05
3021 | 3.0819e-05 | 2.0194e-05
3022 | 3.7824e-05 | 4.2218e-05
3023 | 4.6608e-05 | 4.4e-05
3024 | 5.5645e-05 | 5.7853e-05
3025 | 6.3886e-05 | 6.1346e-05
3026 | 7.0641e-05 | 6.5882e-05
3027 | 7.5045e-05 | 7.9986e-05
3028 | 7.704e-05 | 7.338e-05
3029 | 7.7495e-05 | 8.5058e-05
3030 | 7.7243e-05 | 6.7848e-05
3031 | 7.6992e-05 | 7.8884e-05
3032 | 7.6903e-05 | 6.9649e-05
3033 | 7.5964e-05 | 6.8268e-05
3034 | 7.439e-05 | 9.0499e-05
3035 | 7.1581e-05 | 8.0819e-05
3036 | 6.7214e-05 | 4.7861e-05
3037 | 6.0819e-05 | 5.4235e-05
3038 | 5.3192e-05 | 4.3146e-05
3039 | 4.9546e-05 | 6.382e-05
3040 | 4.6353e-05 | 3.3684e-05
3041 | 4.2634e-05 | 3.6978e-05
3042 | 3.9188e-05 | 2.6308e-05
3043 | 4.5197e-05 | 4.2876e-05
3044 | 5.3216e-05 | 3.372e-05
3045 | 6.1e-05 | 7.2147e-05
3046 | 6.7462e-05 | 7.0062e-05
3047 | 7.2116e-05 | 8.1266e-05
3048 | 7.5611e-05 | 7.9e-05
3049 | 7.7874e-05 | 7.5091e-05
3050 | 8.1151e-05 | 6.5618e-05
3051 | 8.6316e-05 | 9.9204e-05
3052 | 9.2984e-05 | 8.6981e-05
3053 | 9.9525e-05 | 0.00010114
3054 | 0.00010438 | 0.00011816
3055 | 0.00010772 | 0.00010381
3056 | 0.00010926 | 0.00010577
3057 | 0.00011006 | 0.00010826
3058 | 0.00010979 | 0.00010777
3059 | 0.00010883 | 0.00011107
3060 | 0.00010718 | 0.00011741
3061 | 0.00010491 | 0.00010514
3062 | 0.00010272 | 9.2297e-05
3063 | 0.00010016 | 9.2586e-05
3064 | 9.7728e-05 | 9.4333e-05
3065 | 9.5423e-05 | 9.4599e-05
3066 | 9.3389e-05 | 0.00010669
3067 | 9.179e-05 | 7.8025e-05
3068 | 9.0137e-05 | 8.2402e-05
3069 | 8.9226e-05 | 0.00010177
3070 | 8.9275e-05 | 9.527e-05
3071 | 9.0669e-05 | 8.1173e-05
3072 | 9.3729e-05 | 8.1256e-05
3073 | 9.8057e-05 | 0.00010962
3074 | 0.00010362 | 9.9925e-05
3075 | 0.00010965 | 0.00012378
3076 | 0.00011567 | 0.00011269
3077 | 0.00012101 | 0.00012391
3078 | 0.00012543 | 0.00011288
3079 | 0.00012844 | 0.00012762
3080 | 0.00012966 | 0.00013603
3081 | 0.0001285 | 0.00013706
3082 | 0.00012606 | 0.00012249
3083 | 0.00012336 | 0.00012532
3084 | 0.00012062 | 0.00011566
3085 | 0.00011879 | 0.00011649
3086 | 0.00011758 | 0.00011945
3087 | 0.00011708 | 0.00010495
3088 | 0.00011574 | 0.00010839
3089 | 0.00011245 | 0.00011485
3090 | 0.00010716 | 0.0001101
3091 | 0.00010045 | 0.00010531
3092 | 9.5105e-05 | 0.0001075
3093 | 9.2564e-05 | 9.656e-05
3094 | 9.283e-05 | 9.9057e-05
3095 | 9.5963e-05 | 0.00011234
3096 | 0.00010163 | 0.00010435
3097 | 0.00010965 | 0.0001028
3098 | 0.00011858 | 0.00013013
3099 | 0.00012788 | 0.00013296
3100 | 0.00013618 | 0.00014017
3101 | 0.00014174 | 0.00013926
3102 | 0.00014453 | 0.00015915
3103 | 0.00014395 | 0.00015589
3104 | 0.0001393 | 0.00012835
3105 | 0.00013097 | 0.0001311
3106 | 0.00012157 | 0.00013299
3107 | 0.00011333 | 0.00011184
3108 | 0.00010592 | 0.0001069
3109 | 9.9415e-05 | 0.00011106
3110 | 9.4179e-05 | 9.3914e-05
3111 | 8.9555e-05 | 7.8999e-05
3112 | 8.5166e-05 | 7.3438e-05
3113 | 8.1448e-05 | 7.6045e-05
3114 | 7.9089e-05 | 8.8349e-05
3115 | 7.825e-05 | 8.8779e-05
3116 | 7.8445e-05 | 7.4615e-05
3117 | 7.9165e-05 | 9.0453e-05
3118 | 7.9975e-05 | 8.7763e-05
3119 | 8.039e-05 | 7.3473e-05
3120 | 7.9538e-05 | 8.2621e-05
3121 | 7.8323e-05 | 8.5015e-05
3122 | 7.7035e-05 | 6.6711e-05
3123 | 7.6114e-05 | 8.4964e-05
3124 | 7.6696e-05 | 7.8028e-05
3125 | 7.8564e-05 | 9.2242e-05
3126 | 8.2225e-05 | 7.3489e-05
3127 | 8.6321e-05 | 9.1323e-05
3128 | 9.0471e-05 | 0.00010117
3129 | 9.4423e-05 | 0.00010023
3130 | 9.6653e-05 | 9.6257e-05
3131 | 9.7104e-05 | 9.5761e-05
3132 | 9.5889e-05 | 0.00010715
3133 | 9.3407e-05 | 0.00010067
3134 | 9.0344e-05 | 8.526e-05
3135 | 8.6916e-05 | 6.6822e-05
3136 | 8.3831e-05 | 8.5312e-05
3137 | 8.12e-05 | 7.0111e-05
3138 | 7.8949e-05 | 9.6245e-05
3139 | 7.7242e-05 | 8.1905e-05
3140 | 7.6675e-05 | 8.1088e-05
3141 | 7.7286e-05 | 7.5806e-05
3142 | 7.8857e-05 | 8.0915e-05
3143 | 8.1555e-05 | 7.0541e-05
3144 | 8.5267e-05 | 8.9076e-05
3145 | 8.9704e-05 | 8.4199e-05
3146 | 9.3959e-05 | 9.0323e-05
3147 | 9.8255e-05 | 0.00010702
3148 | 0.00010275 | 0.00010096
3149 | 0.00010755 | 0.00011268
3150 | 0.00011263 | 0.00010693
3151 | 0.00011694 | 0.00011171
3152 | 0.00011935 | 0.00011129
3153 | 0.00011906 | 0.00013008
3154 | 0.00011608 | 9.9499e-05
3155 | 0.00011033 | 0.00012222
3156 | 0.00010227 | 9.6878e-05
3157 | 9.3811e-05 | 9.968e-05
3158 | 8.5749e-05 | 0.00011022
3159 | 7.8951e-05 | 8.6354e-05
3160 | 7.3259e-05 | 6.7775e-05
3161 | 6.9323e-05 | 7.2008e-05
3162 | 6.6855e-05 | 6.6193e-05
3163 | 6.5039e-05 | 6.5057e-05
3164 | 6.4364e-05 | 6.9627e-05
3165 | 6.4431e-05 | 5.7337e-05
3166 | 6.5241e-05 | 7.3628e-05
3167 | 6.6526e-05 | 6.8054e-05
3168 | 6.8826e-05 | 6.4326e-05
3169 | 7.1849e-05 | 6.6271e-05
3170 | 7.4909e-05 | 8.1723e-05
3171 | 7.7901e-05 | 7.7061e-05
3172 | 8.0982e-05 | 7.522e-05
3173 | 8.3611e-05 | 9.0452e-05
3174 | 8.499e-05 | 7.3551e-05
3175 | 8.5391e-05 | 9.4167e-05
3176 | 8.5085e-05 | 0.00010059
3177 | 8.4363e-05 | 8.5962e-05
3178 | 8.279e-05 | 8.1546e-05
3179 | 8.0307e-05 | 8.5079e-05
3180 | 7.7461e-05 | 7.9252e-05
3181 | 7.5196e-05 | 6.5419e-05
3182 | 7.4416e-05 | 7.539e-05
3183 | 7.5335e-05 | 8.1641e-05
3184 | 7.7902e-05 | 7.0118e-05
3185 | 8.0596e-05 | 8.1548e-05
3186 | 8.2584e-05 | 8.0674e-05
3187 | 8.3268e-05 | 0.0001018
3188 | 8.368e-05 | 7.4877e-05
3189 | 8.4291e-05 | 8.0211e-05
3190 | 8.5644e-05 | 8.0944e-05
3191 | 8.8885e-05 | 9.5288e-05
3192 | 9.4119e-05 | 9.9623e-05
3193 | 0.00010149 | 8.2209e-05
3194 | 0.00010966 | 0.00010762
3195 | 0.00011808 | 0.00012147
3196 | 0.00012519 | 0.00012044
3197 | 0.00013032 | 0.00012151
3198 | 0.00013376 | 0.00012434
3199 | 0.00013383 | 0.00013023
3200 | 0.00013038 | 0.00013147
3201 | 0.00012379 | 0.0001332
3202 | 0.00011645 | 0.00012334
3203 | 0.00010984 | 9.4026e-05
3204 | 0.00010428 | 0.00010363
3205 | 0.00010049 | 0.00011202
3206 | 9.8406e-05 | 0.00010262
3207 | 9.7042e-05 | 0.0001011
3208 | 9.5479e-05 | 7.741e-05
3209 | 9.3718e-05 | 0.00010095
3210 | 9.1901e-05 | 9.0554e-05
3211 | 9.052e-05 | 9.5532e-05
3212 | 8.9736e-05 | 9.3014e-05
3213 | 8.9804e-05 | 0.00010254
3214 | 9.094e-05 | 7.2895e-05
3215 | 9.3095e-05 | 8.8125e-05
3216 | 9.6155e-05 | 9.7883e-05
3217 | 9.9831e-05 | 8.4977e-05
3218 | 0.00010398 | 0.00010087
3219 | 0.00010827 | 0.00012008
3220 | 0.00011266 | 0.00010693
3221 | 0.00011681 | 0.00011613
3222 | 0.00012025 | 0.00012929
3223 | 0.00012305 | 0.00012763
3224 | 0.0001247 | 0.00012881
3225 | 0.00012495 | 0.0001207
3226 | 0.0001236 | 0.00010073
3227 | 0.00012013 | 0.00011625
3228 | 0.00011522 | 9.6927e-05
3229 | 0.00010937 | 0.00010172
3230 | 0.00010348 | 0.00010396
3231 | 9.9078e-05 | 9.2926e-05
3232 | 9.5994e-05 | 0.0001057
3233 | 9.4558e-05 | 9.2437e-05
3234 | 9.4481e-05 | 9.6526e-05
3235 | 9.5273e-05 | 0.00011371
3236 | 9.6554e-05 | 9.8937e-05
3237 | 9.7818e-05 | 0.0001219
3238 | 9.9497e-05 | 0.00010665
3239 | 0.00010209 | 8.9002e-05
3240 | 0.00010536 | 0.00011968
3241 | 0.00010947 | 0.000129
3242 | 0.00011373 | 0.00010994
3243 | 0.00011781 | 0.00011484
3244 | 0.000121 | 0.00012254
3245 | 0.00012341 | 0.00012693
3246 | 0.00012479 | 0.00011092
3247 | 0.00012508 | 0.00011983
3248 | 0.00012412 | 0.00012287
3249 | 0.00012231 | 0.00013762
3250 | 0.0001202 | 0.00012976
3251 | 0.00011706 | 0.00013003
3252 | 0.00011357 | 0.00011648
3253 | 0.00010956 | 0.00011767
3254 | 0.00010606 | 0.00012459
3255 | 0.00010253 | 9.977e-05
3256 | 9.9117e-05 | 0.00011073
3257 | 9.6486e-05 | 9.2843e-05
3258 | 9.4887e-05 | 8.3728e-05
3259 | 9.4266e-05 | 0.00010304
3260 | 9.457e-05 | 7.8012e-05
3261 | 9.5507e-05 | 9.5867e-05
3262 | 9.7078e-05 | 8.7968e-05
3263 | 9.9124e-05 | 8.1465e-05
3264 | 0.00010131 | 8.4479e-05
3265 | 0.00010434 | 9.7868e-05
3266 | 0.00010827 | 0.00013324
3267 | 0.00011365 | 0.0001021
3268 | 0.00011999 | 0.00012451
3269 | 0.0001261 | 0.00012024
3270 | 0.00013128 | 0.00012485
3271 | 0.00013462 | 0.00011986
3272 | 0.00013583 | 0.00013251
3273 | 0.00013424 | 0.00014651
3274 | 0.00013006 | 0.00013564
3275 | 0.00012421 | 0.00011284
3276 | 0.00011702 | 0.00012995
3277 | 0.00010921 | 0.00010822
3278 | 0.00010125 | 0.0001034
3279 | 9.3478e-05 | 9.754e-05
3280 | 8.6155e-05 | 8.3784e-05
3281 | 7.9286e-05 | 8.07e-05
3282 | 7.3774e-05 | 7.6179e-05
3283 | 7.0545e-05 | 6.1728e-05
3284 | 7.0414e-05 | 7.0063e-05
3285 | 7.4503e-05 | 7.7403e-05
3286 | 8.1182e-05 | 8.3672e-05
3287 | 8.9423e-05 | 0.00011796
3288 | 9.8352e-05 | 7.3164e-05
3289 | 0.00010648 | 0.00011728
3290 | 0.00011226 | 0.00011412
3291 | 0.0001146 | 0.00013668
3292 | 0.00011562 | 0.00011965
3293 | 0.00011694 | 0.00012339
3294 | 0.00011886 | 0.00012771
3295 | 0.00012133 | 0.00013184
3296 | 0.00012331 | 0.00011427
3297 | 0.000124 | 0.00012901
3298 | 0.00012319 | 0.00014013
3299 | 0.00012168 | 0.00013422
3300 | 0.00011949 | 0.00012741
3301 | 0.00011592 | 0.00012222
3302 | 0.00011036 | 0.00010842
3303 | 0.00010334 | 9.6222e-05
3304 | 9.5257e-05 | 9.8071e-05
3305 | 8.6649e-05 | 8.9442e-05
3306 | 7.8529e-05 | 7.4283e-05
3307 | 7.28e-05 | 6.3537e-05
3308 | 7.1473e-05 | 7.1706e-05
3309 | 7.4801e-05 | 6.7755e-05
3310 | 8.0611e-05 | 7.233e-05
3311 | 8.5917e-05 | 8.1026e-05
3312 | 8.9195e-05 | 8.3133e-05
3313 | 9.048e-05 | 8.7724e-05
3314 | 9.1149e-05 | 8.3673e-05
3315 | 9.1749e-05 | 0.00010964
3316 | 9.3744e-05 | 9.3253e-05
3317 | 9.6916e-05 | 9.5523e-05
3318 | 0.00010101 | 0.00011358
3319 | 0.00010402 | 0.00011182
3320 | 0.00010448 | 8.2287e-05
3321 | 0.00010212 | 0.00010712
3322 | 9.6965e-05 | 0.00010533
3323 | 9.0244e-05 | 8.4953e-05
3324 | 8.2834e-05 | 8.2808e-05
3325 | 7.6004e-05 | 8.0235e-05
3326 | 6.9898e-05 | 6.4747e-05
3327 | 6.4405e-05 | 6.8687e-05
3328 | 5.9364e-05 | 6.8484e-05
3329 | 5.4886e-05 | 5.2568e-05
3330 | 5.0896e-05 | 3.2239e-05
3331 | 4.7884e-05 | 5.1588e-05
3332 | 4.6557e-05 | 5.3899e-05
3333 | 4.7821e-05 | 5.0617e-05
3334 | 5.2326e-05 | 6.4825e-05
3335 | 6.0132e-05 | 6.2897e-05
3336 | 7.0692e-05 | 6.6205e-05
3337 | 8.2736e-05 | 7.3488e-05
3338 | 9.536e-05 | 8.6333e-05
3339 | 0.00010759 | 0.00010415
3340 | 0.00011795 | 0.00010217
3341 | 0.00012504 | 0.00012598
3342 | 0.00012837 | 0.00011458
3343 | 0.00012704 | 0.00014619
3344 | 0.0001213 | 0.00010636
3345 | 0.00011221 | 0.00011055
3346 | 0.00010052 | 0.00010123
3347 | 8.8478e-05 | 8.6454e-05
3348 | 7.6612e-05 | 5.887e-05
3349 | 6.6304e-05 | 7.0812e-05
3350 | 5.7699e-05 | 6.2944e-05
3351 | 5.0032e-05 | 5.049e-05
3352 | 4.597e-05 | 4.7235e-05
3353 | 4.2252e-05 | 6.3148e-05
3354 | 3.8262e-05 | 3.7354e-05
3355 | 3.5142e-05 | 2.6299e-05
3356 | 3.8162e-05 | 2.8563e-05
3357 | 4.5512e-05 | 4.4869e-05
3358 | 5.5669e-05 | 4.3724e-05
3359 | 6.6301e-05 | 7.7755e-05
3360 | 7.6208e-05 | 9.8147e-05
3361 | 8.4666e-05 | 6.3569e-05
3362 | 9.0009e-05 | 8.9824e-05
3363 | 9.1804e-05 | 9.383e-05
3364 | 9.0756e-05 | 9.9294e-05
3365 | 8.8277e-05 | 8.7979e-05
3366 | 8.4983e-05 | 8.1727e-05
3367 | 8.2123e-05 | 8.7172e-05
3368 | 7.9209e-05 | 8.401e-05
3369 | 7.6966e-05 | 7.2847e-05
3370 | 7.5067e-05 | 7.5882e-05
3371 | 7.3779e-05 | 7.4802e-05
3372 | 7.3651e-05 | 8.5958e-05
3373 | 7.3886e-05 | 7.9786e-05
3374 | 7.528e-05 | 6.779e-05
3375 | 7.6416e-05 | 9.7196e-05
3376 | 7.7027e-05 | 7.8382e-05
3377 | 7.5483e-05 | 9.416e-05
3378 | 7.1819e-05 | 7.7168e-05
3379 | 6.7395e-05 | 4.9243e-05
3380 | 6.3785e-05 | 6.4611e-05
3381 | 6.3527e-05 | 5.3447e-05
3382 | 6.6837e-05 | 5.9414e-05
3383 | 7.2796e-05 | 8.2075e-05
3384 | 7.9551e-05 | 7.7626e-05
3385 | 8.5618e-05 | 9.6232e-05
3386 | 8.9657e-05 | 7.753e-05
3387 | 9.0257e-05 | 9.6678e-05
3388 | 8.91e-05 | 7.9434e-05
3389 | 8.8795e-05 | 8.1986e-05
3390 | 9.05e-05 | 7.5449e-05
3391 | 9.3183e-05 | 8.0666e-05
3392 | 9.5595e-05 | 8.4899e-05
3393 | 9.6286e-05 | 8.5105e-05
3394 | 9.4386e-05 | 9.227e-05
3395 | 9.0273e-05 | 9.0259e-05
3396 | 8.482e-05 | 8.7062e-05
3397 | 7.8859e-05 | 9.0264e-05
3398 | 7.2863e-05 | 8.628e-05
3399 | 6.7478e-05 | 8.1362e-05
3400 | 6.3416e-05 | 6.7582e-05
3401 | 6.035e-05 | 5.9438e-05
3402 | 5.8425e-05 | 5.7187e-05
3403 | 5.824e-05 | 5.2077e-05
3404 | 6.0282e-05 | 5.6634e-05
3405 | 6.5023e-05 | 6.7587e-05
3406 | 7.1702e-05 | 7.0297e-05
3407 | 8.0269e-05 | 7.8236e-05
3408 | 8.9851e-05 | 8.522e-05
3409 | 0.00010016 | 0.00010921
3410 | 0.00011104 | 0.00010538
3411 | 0.00012088 | 0.00011736
3412 | 0.00012864 | 0.00013354
3413 | 0.00013289 | 0.00012771
3414 | 0.00013373 | 0.00013018
3415 | 0.00012946 | 0.00013745
3416 | 0.00012165 | 0.00011449
3417 | 0.00011245 | 0.00010747
3418 | 0.0001036 | 0.00011151
3419 | 9.6443e-05 | 9.3127e-05
3420 | 9.1533e-05 | 8.5063e-05
3421 | 9.0572e-05 | 8.8967e-05
3422 | 9.0662e-05 | 8.7367e-05
3423 | 9.0929e-05 | 8.5727e-05
3424 | 9.0236e-05 | 9.6845e-05
3425 | 8.8909e-05 | 9.5507e-05
3426 | 8.6875e-05 | 9.4394e-05
3427 | 8.419e-05 | 9.4806e-05
3428 | 8.232e-05 | 7.9273e-05
3429 | 8.1301e-05 | 6.8423e-05
3430 | 8.1785e-05 | 8.0917e-05
3431 | 8.307e-05 | 9.0224e-05
3432 | 8.4826e-05 | 6.2499e-05
3433 | 8.7415e-05 | 7.408e-05
3434 | 9.0367e-05 | 8.4014e-05
3435 | 9.3684e-05 | 0.00010384
3436 | 9.6875e-05 | 9.7207e-05
3437 | 9.9939e-05 | 8.9617e-05
3438 | 0.00010284 | 0.00011067
3439 | 0.00010498 | 0.00011427
3440 | 0.0001062 | 9.3039e-05
3441 | 0.00010656 | 0.00011465
3442 | 0.0001064 | 0.00010096
3443 | 0.00010642 | 0.00010919
3444 | 0.00010683 | 0.00010289
3445 | 0.00010728 | 0.00011544
3446 | 0.00010803 | 0.00011759
3447 | 0.00010884 | 0.00010712
3448 | 0.0001089 | 9.8237e-05
3449 | 0.00010769 | 0.0001018
3450 | 0.000105 | 8.8551e-05
3451 | 0.00010145 | 9.8421e-05
3452 | 9.762e-05 | 8.5931e-05
3453 | 9.4101e-05 | 8.0851e-05
3454 | 9.1433e-05 | 7.2878e-05
3455 | 9.0219e-05 | 7.9124e-05
3456 | 9.0454e-05 | 9.1242e-05
3457 | 9.2717e-05 | 0.00010166
3458 | 9.6537e-05 | 0.00010486
3459 | 0.00010159 | 0.00010128
3460 | 0.00010739 | 0.00011857
3461 | 0.00011317 | 0.00011835
3462 | 0.00011836 | 0.00010912
3463 | 0.00012126 | 0.0001319
3464 | 0.00012095 | 0.00013619
3465 | 0.00011708 | 0.0001081
3466 | 0.00011083 | 0.00011319
3467 | 0.00010324 | 0.00011121
3468 | 9.594e-05 | 9.2562e-05
3469 | 8.998e-05 | 0.00011178
3470 | 8.594e-05 | 8.7988e-05
3471 | 8.4033e-05 | 8.8876e-05
3472 | 8.3014e-05 | 8.9531e-05
3473 | 8.1796e-05 | 8.1664e-05
3474 | 7.9436e-05 | 8.3485e-05
3475 | 7.599e-05 | 7.9334e-05
3476 | 7.2272e-05 | 7.7847e-05
3477 | 6.908e-05 | 6.9636e-05
3478 | 6.6847e-05 | 6.7738e-05
3479 | 6.5958e-05 | 6.7515e-05
3480 | 6.6628e-05 | 6.6113e-05
3481 | 6.9108e-05 | 7.1235e-05
3482 | 7.2821e-05 | 7.7885e-05
3483 | 7.7008e-05 | 8.6117e-05
3484 | 8.1503e-05 | 8.4934e-05
3485 | 8.5979e-05 | 0.00011322
3486 | 8.9858e-05 | 8.5336e-05
3487 | 9.1672e-05 | 0.00010561
3488 | 9.0823e-05 | 7.7317e-05
3489 | 8.6732e-05 | 0.00010111
3490 | 8.0594e-05 | 6.2098e-05
3491 | 7.2351e-05 | 8.4175e-05
3492 | 6.2985e-05 | 5.7125e-05
3493 | 5.3112e-05 | 4.1486e-05
3494 | 5.1463e-05 | 4.8436e-05
3495 | 4.9013e-05 | 4.5599e-05
3496 | 4.582e-05 | 6.0624e-05
3497 | 4.2103e-05 | 3.9756e-05
3498 | 3.8113e-05 | 5.3954e-05
3499 | 3.4123e-05 | 6.0237e-05
3500 | 3.0406e-05 | 1.9867e-05
3501 | 2.9604e-05 | 3.3975e-05
3502 | 3.9979e-05 | 4.0523e-05
3503 | 5.2132e-05 | 5.7063e-05
3504 | 6.3561e-05 | 6.102e-05
3505 | 7.4193e-05 | 7.4583e-05
3506 | 8.4644e-05 | 8.0625e-05
3507 | 9.383e-05 | 9.7993e-05
3508 | 0.00010137 | 0.00011523
3509 | 0.00010726 | 0.00010964
3510 | 0.00011125 | 0.00010593
3511 | 0.00011273 | 0.00010475
3512 | 0.00011102 | 9.1715e-05
3513 | 0.00010638 | 0.00010808
3514 | 9.9156e-05 | 9.3708e-05
3515 | 8.9935e-05 | 8.0344e-05
3516 | 8.0678e-05 | 7.9424e-05
3517 | 7.1783e-05 | 6.311e-05
3518 | 6.3178e-05 | 7.8437e-05
3519 | 5.5837e-05 | 4.1381e-05
3520 | 5.0145e-05 | 5.5511e-05
3521 | 4.6536e-05 | 6.1088e-05
3522 | 4.5481e-05 | 3.3889e-05
3523 | 4.6599e-05 | 4.9383e-05
3524 | 4.9402e-05 | 4.2759e-05
3525 | 5.3165e-05 | 5.3872e-05
3526 | 5.6693e-05 | 5.0275e-05
3527 | 6.0043e-05 | 6.6294e-05
3528 | 6.2343e-05 | 6.4632e-05
3529 | 6.4715e-05 | 7.1279e-05
3530 | 6.7884e-05 | 5.4949e-05
3531 | 7.2397e-05 | 8.0648e-05
3532 | 7.8631e-05 | 8.5778e-05
3533 | 8.6042e-05 | 8.191e-05
3534 | 9.329e-05 | 0.00010751
3535 | 9.9778e-05 | 0.00010295
3536 | 0.00010415 | 0.00011043
3537 | 0.0001056 | 0.00010707
3538 | 0.00010446 | 0.00011279
3539 | 0.00010143 | 0.0001054
3540 | 9.761e-05 | 0.00010665
3541 | 9.241e-05 | 8.5724e-05
3542 | 8.6631e-05 | 0.00010254
3543 | 8.0486e-05 | 8.7791e-05
3544 | 7.4033e-05 | 8.0268e-05
3545 | 6.8033e-05 | 6.4129e-05
3546 | 6.2848e-05 | 5.6637e-05
3547 | 6.0488e-05 | 7.3394e-05
3548 | 6.1879e-05 | 7.3647e-05
3549 | 6.7381e-05 | 5.4791e-05
3550 | 7.5908e-05 | 7.6382e-05
3551 | 8.5888e-05 | 7.0801e-05
3552 | 9.71e-05 | 7.4742e-05
3553 | 0.00010827 | 0.00012685
3554 | 0.00011883 | 0.00011124
3555 | 0.0001278 | 0.00011738
3556 | 0.00013491 | 0.00012733
3557 | 0.00013895 | 0.00011258
3558 | 0.00014033 | 0.00013655
3559 | 0.0001379 | 0.00012483
3560 | 0.00013292 | 0.00013291
3561 | 0.00012688 | 0.00013167
3562 | 0.00012096 | 0.00012211
3563 | 0.00011597 | 0.00010807
3564 | 0.00011041 | 0.00012514
3565 | 0.00010521 | 0.00011628
3566 | 9.9434e-05 | 9.8526e-05
3567 | 9.2202e-05 | 8.9508e-05
3568 | 8.3901e-05 | 8.7376e-05
3569 | 7.551e-05 | 6.4397e-05
3570 | 6.8586e-05 | 7.6677e-05
3571 | 6.4053e-05 | 5.6175e-05
3572 | 6.2835e-05 | 5.438e-05
3573 | 6.6163e-05 | 7.3502e-05
3574 | 7.3169e-05 | 7.6483e-05
3575 | 8.2388e-05 | 7.0931e-05
3576 | 9.2948e-05 | 9.7748e-05
3577 | 0.00010401 | 9.2774e-05
3578 | 0.00011381 | 9.7633e-05
3579 | 0.00012039 | 0.00011835
3580 | 0.00012445 | 0.00010815
3581 | 0.00012719 | 0.00014346
3582 | 0.00012824 | 0.00012412
3583 | 0.0001268 | 0.00013804
3584 | 0.00012377 | 0.00011218
3585 | 0.00011968 | 0.00012334
3586 | 0.00011463 | 0.00012138
3587 | 0.00010845 | 0.00010832
3588 | 0.00010191 | 9.3926e-05
3589 | 9.5954e-05 | 0.00010699
3590 | 9.0174e-05 | 8.7807e-05
3591 | 8.4573e-05 | 8.578e-05
3592 | 7.8772e-05 | 8.7311e-05
3593 | 7.2989e-05 | 6.9767e-05
3594 | 6.7478e-05 | 7.0777e-05
3595 | 6.3054e-05 | 5.3253e-05
3596 | 6.1836e-05 | 5.4872e-05
3597 | 6.5164e-05 | 7.0873e-05
3598 | 7.217e-05 | 6.4474e-05
3599 | 8.1715e-05 | 8.1453e-05
3600 | 9.3035e-05 | 0.00011533
3601 | 0.00010519 | 0.0001109
3602 | 0.00011618 | 0.00010924
3603 | 0.0001245 | 0.00013099
3604 | 0.00012976 | 0.00014244
3605 | 0.0001326 | 0.00012484
3606 | 0.00013246 | 0.00011747
3607 | 0.00012851 | 0.0001246
3608 | 0.00012212 | 0.00011242
3609 | 0.00011412 | 0.00012807
3610 | 0.00010635 | 0.00010078
3611 | 9.8978e-05 | 8.7962e-05
3612 | 9.2546e-05 | 7.6081e-05
3613 | 8.8107e-05 | 6.7052e-05
3614 | 8.4611e-05 | 0.00010076
3615 | 8.1943e-05 | 6.9827e-05
3616 | 7.962e-05 | 9.0033e-05
3617 | 7.7859e-05 | 8.6658e-05
3618 | 7.6804e-05 | 7.9446e-05
3619 | 7.6836e-05 | 7.2775e-05
3620 | 7.8226e-05 | 7.9463e-05
3621 | 8.1011e-05 | 8.3358e-05
3622 | 8.4756e-05 | 8.263e-05
3623 | 8.9085e-05 | 9.5338e-05
3624 | 9.3993e-05 | 9.385e-05
3625 | 9.9191e-05 | 9.4047e-05
3626 | 0.00010432 | 8.3776e-05
3627 | 0.00010894 | 0.00011997
3628 | 0.00011463 | 0.00010414
3629 | 0.00011976 | 0.0001258
3630 | 0.00012407 | 0.0001207
3631 | 0.00012773 | 0.00012221
3632 | 0.00012862 | 0.00012819
3633 | 0.00012703 | 0.00014582
3634 | 0.00012252 | 0.00011555
3635 | 0.00011732 | 0.00012861
3636 | 0.00011078 | 9.7736e-05
3637 | 0.00010276 | 0.00010749
3638 | 9.5241e-05 | 7.6629e-05
3639 | 8.7901e-05 | 7.393e-05
3640 | 8.0252e-05 | 8.0367e-05
3641 | 7.3057e-05 | 7.8917e-05
3642 | 6.7546e-05 | 4.6365e-05
3643 | 6.3991e-05 | 5.9881e-05
3644 | 6.1795e-05 | 5.4486e-05
3645 | 6.1971e-05 | 5.8368e-05
3646 | 6.3869e-05 | 5.9198e-05
3647 | 6.7111e-05 | 5.1383e-05
3648 | 7.2345e-05 | 7.4842e-05
3649 | 7.8521e-05 | 8.6751e-05
3650 | 8.5602e-05 | 7.1417e-05
3651 | 9.1963e-05 | 8.4389e-05
3652 | 9.8089e-05 | 8.4151e-05
3653 | 0.00010343 | 0.00011738
3654 | 0.00010742 | 9.2001e-05
3655 | 0.00010989 | 0.0001034
3656 | 0.00011045 | 8.888e-05
3657 | 0.00010908 | 0.00010614
3658 | 0.00010555 | 0.00010852
3659 | 0.00010089 | 0.0001006
3660 | 9.4897e-05 | 8.8873e-05
3661 | 8.8502e-05 | 8.5743e-05
3662 | 8.2723e-05 | 8.4844e-05
3663 | 7.81e-05 | 8.9625e-05
3664 | 7.5016e-05 | 7.9398e-05
3665 | 7.2928e-05 | 6.19e-05
3666 | 7.1439e-05 | 6.5319e-05
3667 | 7.071e-05 | 8.0993e-05
3668 | 6.9492e-05 | 6.2223e-05
3669 | 6.869e-05 | 7.8818e-05
3670 | 6.8088e-05 | 6.1363e-05
3671 | 6.8069e-05 | 7.5321e-05
3672 | 6.9174e-05 | 5.0162e-05
3673 | 7.0785e-05 | 7.6413e-05
3674 | 7.4063e-05 | 7.5587e-05
3675 | 7.7924e-05 | 8.4513e-05
3676 | 8.2201e-05 | 9.0551e-05
3677 | 8.6352e-05 | 7e-05
3678 | 9.0123e-05 | 7.5172e-05
3679 | 9.2806e-05 | 8.9729e-05
3680 | 9.424e-05 | 8.5341e-05
3681 | 9.4823e-05 | 8.7962e-05
3682 | 9.4336e-05 | 8.4171e-05
3683 | 9.2832e-05 | 0.00010189
3684 | 9.0205e-05 | 8.7477e-05
3685 | 8.6744e-05 | 8.6602e-05
3686 | 8.1943e-05 | 7.5251e-05
3687 | 7.5037e-05 | 8.1065e-05
3688 | 6.7172e-05 | 8.2403e-05
3689 | 5.8889e-05 | 5.4761e-05
3690 | 5.1422e-05 | 5.4624e-05
3691 | 4.5802e-05 | 4.5452e-05
3692 | 4.328e-05 | 4.5345e-05
3693 | 4.4435e-05 | 3.9333e-05
3694 | 4.8071e-05 | 4.6031e-05
3695 | 5.3487e-05 | 6.1374e-05
3696 | 5.8504e-05 | 5.8372e-05
3697 | 6.3702e-05 | 6.2525e-05
3698 | 6.8936e-05 | 6.947e-05
3699 | 7.4318e-05 | 6.1134e-05
3700 | 8.0118e-05 | 7.3675e-05
3701 | 8.6225e-05 | 0.00010372
3702 | 9.2386e-05 | 8.5188e-05
3703 | 9.6048e-05 | 9.3045e-05
3704 | 9.52e-05 | 0.00010995
3705 | 8.9696e-05 | 8.7705e-05
3706 | 8.1276e-05 | 8.8375e-05
3707 | 7.1077e-05 | 8.667e-05
3708 | 6.0298e-05 | 4.4758e-05
3709 | 5.2816e-05 | 4.6046e-05
3710 | 5.1276e-05 | 5.0998e-05
3711 | 4.8826e-05 | 5.39e-05
3712 | 4.5634e-05 | 3.6801e-05
3713 | 4.1916e-05 | 4.5936e-05
3714 | 3.7927e-05 | 4.5885e-05
3715 | 3.3937e-05 | 3.5646e-05
3716 | 3.022e-05 | 2.2813e-05
3717 | 2.7027e-05 | 2.5612e-05
3718 | 2.9468e-05 | 3.6687e-05
3719 | 3.4992e-05 | 4.2146e-05
3720 | 4.2074e-05 | 5.4665e-05
3721 | 5.0533e-05 | 4.3168e-05
3722 | 5.8266e-05 | 6.7229e-05
3723 | 6.5062e-05 | 7.2997e-05
3724 | 6.934e-05 | 5.6385e-05
3725 | 7.2404e-05 | 8.7246e-05
3726 | 7.3675e-05 | 6.1214e-05
3727 | 7.2555e-05 | 6.9587e-05
3728 | 7.0076e-05 | 7.7216e-05
3729 | 6.6637e-05 | 5.7027e-05
3730 | 6.2564e-05 | 5.8349e-05
3731 | 5.6821e-05 | 6.4828e-05
3732 | 5.3324e-05 | 5.1737e-05
3733 | 5.2799e-05 | 5.9828e-05
3734 | 5.1258e-05 | 7.3519e-05
3735 | 4.8808e-05 | 4.6316e-05
3736 | 4.5616e-05 | 6.5227e-05
3737 | 4.1898e-05 | 5.1735e-05
3738 | 3.7909e-05 | 4.0985e-05
3739 | 3.392e-05 | 2.8904e-05
3740 | 3.0202e-05 | 3.7534e-05
3741 | 2.701e-05 | 3.1552e-05
3742 | 2.456e-05 | 1.5463e-05
3743 | 2.302e-05 | 4.2888e-05
3744 | 2.2494e-05 | 2.5153e-05
3745 | 2.6931e-05 | 1.0354e-05
3746 | 3.4556e-05 | 2.7805e-05
3747 | 4.4069e-05 | 4.9044e-05
3748 | 5.4433e-05 | 6.1604e-05
3749 | 6.3909e-05 | 6.8102e-05
3750 | 7.0397e-05 | 6.0374e-05
3751 | 7.2428e-05 | 7.7347e-05
3752 | 7.1254e-05 | 6.9068e-05
3753 | 6.6728e-05 | 5.1666e-05
3754 | 5.8743e-05 | 7.0781e-05
3755 | 5.2783e-05 | 4.5322e-05
3756 | 5.3307e-05 | 6.5705e-05
3757 | 5.2781e-05 | 4.5304e-05
3758 | 5.1241e-05 | 5.2809e-05
3759 | 4.8791e-05 | 7.6718e-05
3760 | 4.5599e-05 | 5.0986e-05
3761 | 4.1881e-05 | 5.8754e-05
3762 | 3.7892e-05 | 4.069e-05
3763 | 3.3903e-05 | 4.6552e-05
3764 | 3.0185e-05 | 2.878e-05
3765 | 2.6993e-05 | 3.0498e-05
3766 | 2.4543e-05 | 3.9042e-05
3767 | 2.3003e-05 | 1.3579e-05
3768 | 2.5194e-05 | 9.9682e-06
3769 | 3.3217e-05 | 3.4073e-05
3770 | 4.1169e-05 | 3.3539e-05
3771 | 4.9921e-05 | 5.3838e-05
3772 | 5.7785e-05 | 7.3668e-05
3773 | 6.324e-05 | 5.8798e-05
3774 | 6.5054e-05 | 7.717e-05
3775 | 6.4369e-05 | 4.7836e-05
3776 | 6.0912e-05 | 7.6178e-05
3777 | 5.4648e-05 | 4.7916e-05
3778 | 5.1227e-05 | 6.9289e-05
3779 | 5.2766e-05 | 5.0405e-05
3780 | 5.329e-05 | 3.9796e-05
3781 | 5.2765e-05 | 5.5794e-05
3782 | 5.1224e-05 | 5.5104e-05
3783 | 4.8775e-05 | 4.9139e-05
3784 | 4.5582e-05 | 5.2226e-05
3785 | 4.1865e-05 | 3.8081e-05
3786 | 3.7875e-05 | 3.21e-05
3787 | 3.3886e-05 | 1.1953e-05
3788 | 3.0169e-05 | 2.8779e-05
3789 | 2.6976e-05 | 2.1212e-05
3790 | 2.4526e-05 | 2.5168e-05
3791 | 2.7225e-05 | 1.3909e-05
3792 | 3.4198e-05 | 4.5078e-05
3793 | 4.1244e-05 | 3.4018e-05
3794 | 4.9304e-05 | 3.7005e-05
3795 | 5.7838e-05 | 6.5501e-05
3796 | 6.5594e-05 | 5.945e-05
3797 | 7.2136e-05 | 8.8991e-05
3798 | 7.7211e-05 | 7.9645e-05
3799 | 7.9786e-05 | 7.8381e-05
3800 | 7.872e-05 | 8.1891e-05
3801 | 7.4955e-05 | 6.9095e-05
3802 | 6.947e-05 | 8.7059e-05
3803 | 6.264e-05 | 7.4228e-05
3804 | 5.4578e-05 | 5.0867e-05
3805 | 5.2749e-05 | 5.7651e-05
3806 | 5.1208e-05 | 4.4114e-05
3807 | 4.8759e-05 | 5.5462e-05
3808 | 4.5566e-05 | 4.182e-05
3809 | 4.1849e-05 | 4.967e-05
3810 | 3.7859e-05 | 5.2338e-05
3811 | 3.387e-05 | 3.3764e-05
3812 | 3.0153e-05 | 6.719e-05
3813 | 2.696e-05 | 1.5648e-05
3814 | 2.5815e-05 | 1.8749e-05
3815 | 2.9709e-05 | 4.2459e-05
3816 | 3.2661e-05 | 3.8785e-05
3817 | 3.5902e-05 | 2.7604e-05
3818 | 4.0919e-05 | 4.1322e-05
3819 | 4.6628e-05 | 3.628e-05
3820 | 5.3514e-05 | 6.6694e-05
3821 | 5.9404e-05 | 5.9251e-05
3822 | 6.5349e-05 | 5.9661e-05
3823 | 6.9771e-05 | 5.7778e-05
3824 | 7.077e-05 | 6.4449e-05
3825 | 6.9397e-05 | 6.9093e-05
3826 | 6.5216e-05 | 5.0983e-05
3827 | 6.0234e-05 | 5.6682e-05
3828 | 5.3911e-05 | 3.458e-05
3829 | 5.2733e-05 | 4.9166e-05
3830 | 5.1193e-05 | 3.3608e-05
3831 | 4.8743e-05 | 4.079e-05
3832 | 4.5551e-05 | 5.2962e-05
3833 | 4.1833e-05 | 5.3748e-05
3834 | 3.7844e-05 | 5.7402e-05
3835 | 3.3855e-05 | 2.9401e-05
3836 | 3.0137e-05 | 2.5937e-05
3837 | 2.6945e-05 | 3.8106e-05
3838 | 2.4495e-05 | 3.3265e-05
3839 | 2.2955e-05 | 2.7214e-05
3840 | 2.2429e-05 | 2.2161e-05
3841 | 2.6867e-05 | 1.8796e-05
3842 | 3.384e-05 | 3.2899e-05
3843 | 4.0201e-05 | 4.6837e-05
3844 | 4.5565e-05 | 5.2031e-05
3845 | 4.9934e-05 | 3.5018e-05
3846 | 5.2726e-05 | 5.3556e-05
3847 | 5.4215e-05 | 6.3534e-05
3848 | 5.4018e-05 | 5.5464e-05
3849 | 5.1775e-05 | 4.2361e-05
3850 | 5.1181e-05 | 5.3489e-05
3851 | 5.2719e-05 | 3.611e-05
3852 | 5.3244e-05 | 5.5992e-05
3853 | 5.2718e-05 | 4.8747e-05
3854 | 5.1178e-05 | 4.8491e-05
3855 | 4.8728e-05 | 4.3344e-05
3856 | 4.5536e-05 | 5.104e-05
3857 | 4.1819e-05 | 4.9429e-05
3858 | 3.7829e-05 | 2.8455e-05
3859 | 3.384e-05 | 2.4104e-05
3860 | 3.0123e-05 | 2.1261e-05
3861 | 2.693e-05 | 4.0944e-05
3862 | 2.4481e-05 | 2.0596e-05
3863 | 2.2941e-05 | 4.1578e-05
3864 | 2.2415e-05 | 2.4297e-05
3865 | 2.2939e-05 | 3.6071e-05
3866 | 3.1651e-05 | 3.8785e-05
3867 | 3.9752e-05 | 5.0893e-05
3868 | 4.7616e-05 | 6.0265e-05
3869 | 5.4267e-05 | 4.8398e-05
3870 | 5.8472e-05 | 4.7965e-05
3871 | 6.0069e-05 | 5.2135e-05
3872 | 5.9112e-05 | 7.4522e-05
3873 | 5.5456e-05 | 4.7967e-05
3874 | 5.1166e-05 | 6.474e-05
3875 | 5.2705e-05 | 4.6537e-05
3876 | 5.323e-05 | 4.3978e-05
3877 | 5.2704e-05 | 3.1374e-05
3878 | 5.1164e-05 | 3.068e-05
3879 | 4.8714e-05 | 3.9438e-05
3880 | 4.5522e-05 | 5.5572e-05
3881 | 4.1805e-05 | 4.1672e-05
3882 | 3.7815e-05 | 3.7399e-05
3883 | 3.3826e-05 | 4.3545e-05
3884 | 3.0109e-05 | 3.4207e-05
3885 | 2.6916e-05 | 2.2895e-05
3886 | 2.4467e-05 | 4.6464e-05
3887 | 2.2927e-05 | 2.7346e-05
3888 | 2.2401e-05 | 2.4045e-05
3889 | 2.999e-05 | 3.4128e-05
3890 | 3.9028e-05 | 3.3849e-05
3891 | 4.7672e-05 | 4.3507e-05
3892 | 5.6188e-05 | 3.9212e-05
3893 | 6.3165e-05 | 6.5909e-05
3894 | 6.7805e-05 | 4.5696e-05
3895 | 7.0163e-05 | 7.9014e-05
3896 | 7.0836e-05 | 5.6283e-05
3897 | 7.0767e-05 | 7.3153e-05
3898 | 7.039e-05 | 4.5862e-05
3899 | 7.0081e-05 | 7.3156e-05
3900 | 6.9845e-05 | 7.4839e-05
3901 | 6.9319e-05 | 7.2821e-05
3902 | 6.7562e-05 | 7.3596e-05
3903 | 6.4025e-05 | 5.0775e-05
3904 | 5.9311e-05 | 4.5562e-05
3905 | 5.4616e-05 | 5.169e-05
3906 | 5.1605e-05 | 5.3325e-05
3907 | 5.055e-05 | 6.0018e-05
3908 | 5.1397e-05 | 6.1697e-05
3909 | 5.3965e-05 | 6.8037e-05
3910 | 5.7602e-05 | 4.2443e-05
3911 | 6.2148e-05 | 6.5307e-05
3912 | 6.6513e-05 | 7.0283e-05
3913 | 7.1385e-05 | 6.7818e-05
3914 | 7.6946e-05 | 8.1433e-05
3915 | 8.2981e-05 | 8.2169e-05
3916 | 8.878e-05 | 9.1146e-05
3917 | 9.3583e-05 | 0.00010056
3918 | 9.7463e-05 | 0.00011317
3919 | 9.9929e-05 | 9.7524e-05
3920 | 0.00010158 | 9.2878e-05
3921 | 0.0001026 | 8.9413e-05
3922 | 0.00010255 | 0.00010202
3923 | 0.00010115 | 9.7603e-05
3924 | 9.7981e-05 | 8.5856e-05
3925 | 9.3108e-05 | 9.6875e-05
3926 | 8.6677e-05 | 8.0449e-05
3927 | 7.9228e-05 | 8.7384e-05
3928 | 7.1036e-05 | 7.2024e-05
3929 | 6.4058e-05 | 6.374e-05
3930 | 5.833e-05 | 4.1455e-05
3931 | 5.4124e-05 | 5.7423e-05
3932 | 5.2254e-05 | 6.1963e-05
3933 | 5.2322e-05 | 6.1571e-05
3934 | 5.4655e-05 | 4.9372e-05
3935 | 5.7788e-05 | 4.5883e-05
3936 | 6.1501e-05 | 6.5524e-05
3937 | 6.4852e-05 | 6.7209e-05
3938 | 6.8021e-05 | 5.635e-05
3939 | 7.1013e-05 | 6.7733e-05
3940 | 7.4204e-05 | 8.3905e-05
3941 | 7.6942e-05 | 8.3718e-05
3942 | 7.9735e-05 | 6.2456e-05
3943 | 8.2527e-05 | 9.3512e-05
3944 | 8.3527e-05 | 7.7811e-05
3945 | 8.1718e-05 | 7.6684e-05
3946 | 7.7103e-05 | 5.282e-05
3947 | 7.1034e-05 | 7.8748e-05
3948 | 6.3081e-05 | 6.9426e-05
3949 | 5.3861e-05 | 5.5748e-05
3950 | 5.1125e-05 | 6.7036e-05
3951 | 4.8676e-05 | 5.9426e-05
3952 | 4.5483e-05 | 3.6085e-05
3953 | 4.1766e-05 | 4.9516e-05
3954 | 3.7777e-05 | 3.7498e-05
3955 | 3.3788e-05 | 4.669e-05
3956 | 3.0071e-05 | 3.3752e-05
3957 | 2.6878e-05 | 2.9102e-05
3958 | 2.4429e-05 | 2.6026e-05
3959 | 2.3432e-05 | 2.3776e-05
3960 | 2.6493e-05 | 2.233e-05
3961 | 3.0822e-05 | 5.0612e-05
3962 | 3.573e-05 | 3.7961e-05
3963 | 4.0461e-05 | 3.9465e-05
3964 | 4.5717e-05 | 3.6738e-05
3965 | 5.0846e-05 | 4.6751e-05
3966 | 5.6139e-05 | 5.1126e-05
3967 | 6.0344e-05 | 5.4631e-05
3968 | 6.1996e-05 | 7.0889e-05
3969 | 6.2796e-05 | 4.8868e-05
3970 | 6.1875e-05 | 6.3053e-05
3971 | 5.9936e-05 | 6.5223e-05
3972 | 5.7635e-05 | 5.7219e-05
3973 | 5.6892e-05 | 6.866e-05
3974 | 5.8178e-05 | 7.6445e-05
3975 | 5.9858e-05 | 6.0728e-05
3976 | 6.1231e-05 | 6.2343e-05
3977 | 6.2404e-05 | 6.7034e-05
3978 | 6.298e-05 | 6.8525e-05
3979 | 6.2143e-05 | 6.7084e-05
3980 | 6.0925e-05 | 6.7067e-05
3981 | 5.9798e-05 | 6.5156e-05
3982 | 5.8761e-05 | 6.338e-05
3983 | 5.7765e-05 | 6.3452e-05
3984 | 5.7348e-05 | 3.8839e-05
3985 | 5.7873e-05 | 6.8129e-05
3986 | 5.9629e-05 | 5.2941e-05
3987 | 6.2621e-05 | 6.1434e-05
3988 | 6.7334e-05 | 6.6576e-05
3989 | 7.2572e-05 | 6.0803e-05
3990 | 7.7864e-05 | 7.9858e-05
3991 | 8.1526e-05 | 9.0249e-05
3992 | 8.3504e-05 | 9.3355e-05
3993 | 8.3652e-05 | 8.7681e-05
3994 | 8.1427e-05 | 7.2573e-05
3995 | 7.8402e-05 | 7.5383e-05
3996 | 7.4905e-05 | 8.1396e-05
3997 | 7.1662e-05 | 8.636e-05
3998 | 6.7623e-05 | 6.715e-05
3999 | 6.3108e-05 | 7.0188e-05
4000 | 5.8394e-05 | 6.4728e-05
4001 | 5.3699e-05 | 5.9918e-05
4002 | 4.884e-05 | 4.4672e-05
4003 | 4.4851e-05 | 3.2581e-05
4004 | 4.2873e-05 | 3.6624e-05
4005 | 4.305e-05 | 5.5185e-05
4006 | 4.5274e-05 | 2.9849e-05
4007 | 4.9168e-05 | 6.5621e-05
4008 | 5.4946e-05 | 5.4306e-05
4009 | 6.1231e-05 | 6.2003e-05
4010 | 6.7987e-05 | 8.2171e-05
4011 | 7.4674e-05 | 7.3485e-05
4012 | 8.1017e-05 | 7.1774e-05
4013 | 8.5277e-05 | 9.1769e-05
4014 | 8.6548e-05 | 0.00011423
4015 | 8.6189e-05 | 8.9985e-05
4016 | 8.4798e-05 | 7.6077e-05
4017 | 8.2772e-05 | 8.2912e-05
4018 | 8.0656e-05 | 5.9132e-05
4019 | 7.9478e-05 | 6.4466e-05
4020 | 7.9351e-05 | 8.873e-05
4021 | 7.8825e-05 | 8.884e-05
4022 | 7.7285e-05 | 8.1397e-05
4023 | 7.4292e-05 | 8.5605e-05
4024 | 6.9361e-05 | 4.7682e-05
4025 | 6.3253e-05 | 6.1705e-05
4026 | 5.6655e-05 | 5.7519e-05
4027 | 5.1362e-05 | 4.6465e-05
4028 | 4.6884e-05 | 4.0842e-05
4029 | 4.4018e-05 | 3.3826e-05
4030 | 4.3634e-05 | 3.9404e-05
4031 | 4.4811e-05 | 4.2068e-05
4032 | 4.7546e-05 | 4.7334e-05
4033 | 5.1113e-05 | 6.8076e-05
4034 | 5.5913e-05 | 7.6082e-05
4035 | 6.1296e-05 | 7.0964e-05
4036 | 6.7422e-05 | 7.3088e-05
4037 | 7.3964e-05 | 8.1548e-05
4038 | 8.0344e-05 | 7.4901e-05
4039 | 8.531e-05 | 9.6114e-05
4040 | 8.9352e-05 | 8.4631e-05
4041 | 9.2326e-05 | 8.7616e-05
4042 | 9.3036e-05 | 7.8075e-05
4043 | 9.2076e-05 | 8.6041e-05
4044 | 8.9775e-05 | 0.00010591
4045 | 8.6423e-05 | 9.2842e-05
4046 | 8.1949e-05 | 7.2153e-05
4047 | 7.6239e-05 | 8.665e-05
4048 | 6.9786e-05 | 4.8958e-05
4049 | 6.4004e-05 | 6.2278e-05
4050 | 5.8711e-05 | 4.3661e-05
4051 | 5.4939e-05 | 5.6182e-05
4052 | 5.2526e-05 | 4.7695e-05
4053 | 5.1508e-05 | 5.7074e-05
4054 | 5.1993e-05 | 5.5758e-05
4055 | 5.2735e-05 | 6.1172e-05
4056 | 5.3949e-05 | 4.4495e-05
4057 | 5.5669e-05 | 4.8728e-05
4058 | 5.8404e-05 | 6.729e-05
4059 | 6.2156e-05 | 6.7378e-05
4060 | 6.7413e-05 | 4.3541e-05
4061 | 7.3412e-05 | 5.7666e-05
4062 | 7.9791e-05 | 8.7346e-05
4063 | 8.5844e-05 | 8.726e-05
4064 | 9.0648e-05 | 8.5393e-05
4065 | 9.4708e-05 | 7.5587e-05
4066 | 9.7048e-05 | 9.6317e-05
4067 | 9.8262e-05 | 0.00010809
4068 | 9.7808e-05 | 0.0001011
4069 | 9.5652e-05 | 8.9273e-05
4070 | 9.0417e-05 | 8.8599e-05
4071 | 8.1447e-05 | 8.4147e-05
4072 | 7.0864e-05 | 7.7422e-05
4073 | 6.0083e-05 | 6.2174e-05
4074 | 5.0225e-05 | 6.9805e-05
4075 | 4.3301e-05 | 3.5002e-05
4076 | 3.991e-05 | 4.7602e-05
4077 | 4.0848e-05 | 5.1402e-05
4078 | 4.4376e-05 | 3.5797e-05
4079 | 4.8705e-05 | 4.8528e-05
4080 | 5.2744e-05 | 5.6371e-05
4081 | 5.5551e-05 | 5.6843e-05
4082 | 5.9264e-05 | 7.3019e-05
4083 | 6.3126e-05 | 6.6938e-05
4084 | 6.7404e-05 | 6.455e-05
4085 | 7.2751e-05 | 6.8529e-05
4086 | 7.9239e-05 | 6.1137e-05
4087 | 8.5401e-05 | 8.8278e-05
4088 | 8.9335e-05 | 8.6945e-05
4089 | 9.1331e-05 | 9.6143e-05
4090 | 9.0845e-05 | 9.5231e-05
4091 | 8.8037e-05 | 9.4601e-05
4092 | 8.378e-05 | 7.3117e-05
4093 | 7.8581e-05 | 9.7208e-05
4094 | 7.3998e-05 | 7.953e-05
4095 | 7.0135e-05 | 7.5787e-05
4096 | 6.8682e-05 | 5.4237e-05
4097 | 6.9747e-05 | 6.5001e-05
4098 | 7.2279e-05 | 7.932e-05
4099 | 7.6876e-05 | 8.3715e-05
4100 | 8.1636e-05 | 7.9014e-05
4101 | 8.5291e-05 | 8.6267e-05
4102 | 8.6972e-05 | 8.3784e-05
4103 | 8.6628e-05 | 0.00010915
4104 | 8.5885e-05 | 8.5514e-05
4105 | 8.4671e-05 | 7.8464e-05
4106 | 8.458e-05 | 6.6135e-05
4107 | 8.6594e-05 | 0.00011145
4108 | 8.9676e-05 | 9.9255e-05
4109 | 9.3067e-05 | 0.00010678
4110 | 9.6077e-05 | 8.5501e-05
4111 | 9.8e-05 | 8.7992e-05
4112 | 9.7696e-05 | 0.00010843
4113 | 9.5562e-05 | 7.9864e-05
4114 | 9.225e-05 | 9.1996e-05
4115 | 8.8464e-05 | 9.9058e-05
4116 | 8.3772e-05 | 8.3629e-05
4117 | 7.8464e-05 | 7.5727e-05
4118 | 7.2577e-05 | 7.1359e-05
4119 | 6.6432e-05 | 6.2719e-05
4120 | 6.0197e-05 | 5.7338e-05
4121 | 5.4415e-05 | 3.3627e-05
4122 | 5.0318e-05 | 4.255e-05
4123 | 4.7741e-05 | 3.8131e-05
4124 | 4.7502e-05 | 5.5713e-05
4125 | 4.9418e-05 | 5.2046e-05
4126 | 5.3381e-05 | 5.2499e-05
4127 | 5.8145e-05 | 4.2558e-05
4128 | 6.2619e-05 | 6.4167e-05
4129 | 6.76e-05 | 5.6172e-05
4130 | 7.3487e-05 | 6.1535e-05
4131 | 8.0391e-05 | 7.8276e-05
4132 | 8.7387e-05 | 7.4431e-05
4133 | 9.3603e-05 | 0.00010245
4134 | 9.8461e-05 | 0.00010536
4135 | 0.00010125 | 0.00010716
4136 | 0.00010138 | 9.2832e-05
4137 | 9.8598e-05 | 9.0169e-05
4138 | 9.3982e-05 | 7.953e-05
4139 | 8.9544e-05 | 8.6295e-05
4140 | 8.5612e-05 | 7.7823e-05
4141 | 8.2044e-05 | 7.8847e-05
4142 | 7.7678e-05 | 8.3253e-05
4143 | 7.2077e-05 | 7.9729e-05
4144 | 6.5842e-05 | 5.3797e-05
4145 | 5.9082e-05 | 6.9368e-05
4146 | 5.368e-05 | 4.4935e-05
4147 | 4.9691e-05 | 5.5704e-05
4148 | 4.7713e-05 | 4.3947e-05
4149 | 4.8107e-05 | 3.4705e-05
4150 | 5.0114e-05 | 4.9313e-05
4151 | 5.3465e-05 | 6.0193e-05
4152 | 5.7613e-05 | 5.4694e-05
4153 | 6.2268e-05 | 6.1394e-05
4154 | 6.8372e-05 | 6.3558e-05
4155 | 7.6255e-05 | 8.9102e-05
4156 | 8.4989e-05 | 9.5251e-05
4157 | 9.3162e-05 | 0.0001104
4158 | 9.8889e-05 | 8.8414e-05
4159 | 0.00010288 | 9.1455e-05
4160 | 0.00010496 | 9.8389e-05
4161 | 0.00010381 | 8.1388e-05
4162 | 0.00010093 | 9.4966e-05
4163 | 9.6384e-05 | 0.0001228
4164 | 9.1149e-05 | 9.0193e-05
4165 | 8.4863e-05 | 7.3753e-05
4166 | 7.7454e-05 | 7.8263e-05
4167 | 7.0658e-05 | 7.7914e-05
4168 | 6.3988e-05 | 5.2582e-05
4169 | 5.9075e-05 | 6.011e-05
4170 | 5.5956e-05 | 5.5091e-05
4171 | 5.4684e-05 | 5.5073e-05
4172 | 5.564e-05 | 6.7421e-05
4173 | 5.8317e-05 | 5.5333e-05
4174 | 6.2063e-05 | 5.4349e-05
4175 | 6.6283e-05 | 5.6861e-05
4176 | 7.1627e-05 | 7.7614e-05
4177 | 7.8238e-05 | 8.3171e-05
4178 | 8.5538e-05 | 6.7765e-05
4179 | 9.2443e-05 | 9.1975e-05
4180 | 9.8677e-05 | 8.4029e-05
4181 | 0.00010239 | 0.00010172
4182 | 0.00010377 | 0.00010076
4183 | 0.000102 | 0.00010784
4184 | 9.8219e-05 | 9.1981e-05
4185 | 9.3803e-05 | 0.00010386
4186 | 8.9079e-05 | 8.4026e-05
4187 | 8.4423e-05 | 9.3025e-05
4188 | 7.7884e-05 | 6.8585e-05
4189 | 7.1707e-05 | 7.0518e-05
4190 | 6.5059e-05 | 4.7033e-05
4191 | 5.7827e-05 | 5.4508e-05
4192 | 5.0288e-05 | 4.6945e-05
4193 | 4.3963e-05 | 2.8997e-05
4194 | 3.9757e-05 | 3.9374e-05
4195 | 3.6528e-05 | 4.7654e-05
4196 | 3.4768e-05 | 3.9585e-05
4197 | 3.4728e-05 | 2.9049e-05
4198 | 3.6408e-05 | 3.5645e-05
4199 | 3.9651e-05 | 5.4447e-05
4200 | 4.4885e-05 | 2.8809e-05
4201 | 5.1931e-05 | 5.4495e-05
4202 | 5.9231e-05 | 6.8556e-05
4203 | 6.6136e-05 | 7.4814e-05
4204 | 7.2588e-05 | 7.4384e-05
4205 | 7.8152e-05 | 8.4595e-05
4206 | 8.3445e-05 | 9.1934e-05
4207 | 8.7433e-05 | 7.5519e-05
4208 | 9.0063e-05 | 8.9295e-05
4209 | 9.0972e-05 | 0.00010722
4210 | 9.0378e-05 | 9.2399e-05
4211 | 8.7787e-05 | 8.7348e-05
4212 | 8.2009e-05 | 7.6997e-05
4213 | 7.4962e-05 | 5.944e-05
4214 | 6.8966e-05 | 6.9232e-05
4215 | 6.5213e-05 | 4.3787e-05
4216 | 6.2891e-05 | 7.0836e-05
4217 | 6.2543e-05 | 6.5155e-05
4218 | 6.3988e-05 | 7.3831e-05
4219 | 6.5977e-05 | 8.6421e-05
4220 | 6.802e-05 | 7.0269e-05
4221 | 6.9067e-05 | 9.029e-05
4222 | 6.9987e-05 | 7.5493e-05
4223 | 7.1273e-05 | 7.927e-05
4224 | 7.3465e-05 | 8.0916e-05
4225 | 7.6815e-05 | 6.8383e-05
4226 | 7.9985e-05 | 6.5951e-05
4227 | 8.3303e-05 | 6.1857e-05
4228 | 8.6603e-05 | 6.8452e-05
4229 | 8.9559e-05 | 8.3932e-05
4230 | 9.2026e-05 | 9.0847e-05
4231 | 9.3406e-05 | 0.00010234
4232 | 9.408e-05 | 9.409e-05
4233 | 9.3467e-05 | 0.0001004
4234 | 9.1569e-05 | 9.5905e-05
4235 | 8.7783e-05 | 7.6183e-05
4236 | 8.1896e-05 | 7.8629e-05
4237 | 7.5284e-05 | 9.7891e-05
4238 | 6.8745e-05 | 6.9221e-05
4239 | 6.2818e-05 | 5.4446e-05
4240 | 5.8104e-05 | 6.0021e-05
4241 | 5.4496e-05 | 7.4652e-05
4242 | 5.2572e-05 | 5.744e-05
4243 | 5.1735e-05 | 7.283e-05
4244 | 5.1713e-05 | 5.9315e-05
4245 | 5.2977e-05 | 5.2004e-05
4246 | 5.4767e-05 | 4.8873e-05
4247 | 5.8227e-05 | 6.3037e-05
4248 | 6.2918e-05 | 6.5809e-05
4249 | 6.9203e-05 | 7.6882e-05
4250 | 7.6829e-05 | 7.9239e-05
4251 | 8.5908e-05 | 7.7764e-05
4252 | 9.5077e-05 | 9.1964e-05
4253 | 0.00010271 | 0.00010923
4254 | 0.00010822 | 0.00012532
4255 | 0.00011079 | 0.00011311
4256 | 0.00011081 | 0.00011362
4257 | 0.00010738 | 0.00010255
4258 | 0.00010243 | 0.00011193
4259 | 9.7887e-05 | 0.00010103
4260 | 9.4173e-05 | 0.00010687
4261 | 9.0713e-05 | 9.895e-05
4262 | 8.6348e-05 | 0.00010157
4263 | 8.1073e-05 | 8.001e-05
4264 | 7.4512e-05 | 7.9061e-05
4265 | 6.8078e-05 | 7.1905e-05
4266 | 6.2459e-05 | 6.5998e-05
4267 | 5.847e-05 | 6.5675e-05
4268 | 5.6818e-05 | 6.9281e-05
4269 | 5.8191e-05 | 3.133e-05
4270 | 6.1937e-05 | 6.1953e-05
4271 | 6.6375e-05 | 7.3881e-05
4272 | 7.1936e-05 | 7.0393e-05
4273 | 7.8547e-05 | 8.173e-05
4274 | 8.5303e-05 | 7.762e-05
4275 | 9.1773e-05 | 7.7643e-05
4276 | 9.7899e-05 | 9.7005e-05
4277 | 0.00010336 | 0.00010143
4278 | 0.00010723 | 0.000112
4279 | 0.00010916 | 0.00012848
4280 | 0.00010983 | 9.9326e-05
4281 | 0.00010922 | 0.00011295
4282 | 0.00010721 | 0.00010531
4283 | 0.0001044 | 9.6607e-05
4284 | 0.00010113 | 8.9834e-05
4285 | 9.8101e-05 | 0.00011752
4286 | 9.5474e-05 | 0.00010302
4287 | 9.259e-05 | 8.9386e-05
4288 | 8.9616e-05 | 0.0001011
4289 | 8.5682e-05 | 7.0688e-05
4290 | 8.1041e-05 | 6.6183e-05
4291 | 7.5856e-05 | 7.3237e-05
4292 | 7.0727e-05 | 7.4414e-05
4293 | 6.7535e-05 | 7.3162e-05
4294 | 6.639e-05 | 5.3089e-05
4295 | 6.7567e-05 | 7.4099e-05
4296 | 7.0411e-05 | 5.2238e-05
4297 | 7.4632e-05 | 7.0795e-05
4298 | 7.9649e-05 | 7.3583e-05
4299 | 8.3945e-05 | 9.2069e-05
4300 | 8.855e-05 | 7.7885e-05
4301 | 9.3136e-05 | 8.8268e-05
4302 | 9.7994e-05 | 0.00011093
4303 | 0.00010209 | 0.0001064
4304 | 0.00010516 | 0.00010935
4305 | 0.00010693 | 9.1319e-05
4306 | 0.00010667 | 8.821e-05
4307 | 0.00010451 | 0.00010854
4308 | 0.0001008 | 0.00010129
4309 | 9.5925e-05 | 0.00010915
4310 | 9.1233e-05 | 0.00010476
4311 | 8.6611e-05 | 7.8622e-05
4312 | 8.1897e-05 | 9.1726e-05
4313 | 7.6876e-05 | 7.5636e-05
4314 | 7.1366e-05 | 8.4043e-05
4315 | 6.6181e-05 | 5.8988e-05
4316 | 6.1378e-05 | 6.4497e-05
4317 | 5.8295e-05 | 7.3331e-05
4318 | 5.7584e-05 | 7.3724e-05
4319 | 5.9088e-05 | 4.9819e-05
4320 | 6.2475e-05 | 4.7723e-05
4321 | 6.7348e-05 | 7.5845e-05
4322 | 7.2691e-05 | 5.8342e-05
4323 | 7.7749e-05 | 7.2969e-05
4324 | 8.2027e-05 | 9.5065e-05
4325 | 8.5961e-05 | 8.7639e-05
4326 | 8.9624e-05 | 9.0885e-05
4327 | 9.2091e-05 | 8.11e-05
4328 | 9.3634e-05 | 9.8419e-05
4329 | 9.4434e-05 | 8.8681e-05
4330 | 9.3949e-05 | 8.3598e-05
4331 | 9.2011e-05 | 9.5371e-05
4332 | 8.8297e-05 | 7.5186e-05
4333 | 8.3098e-05 | 8.68e-05
4334 | 7.6559e-05 | 7.7979e-05
4335 | 6.8676e-05 | 6.5996e-05
4336 | 6.0811e-05 | 6.5967e-05
4337 | 5.3942e-05 | 5.3296e-05
4338 | 4.8106e-05 | 4.3041e-05
4339 | 4.4335e-05 | 4.8758e-05
4340 | 4.1052e-05 | 3.7056e-05
4341 | 3.9926e-05 | 2.894e-05
4342 | 4.0846e-05 | 2.9636e-05
4343 | 4.7457e-05 | 6.1606e-05
4344 | 5.7257e-05 | 5.9238e-05
4345 | 6.4521e-05 | 5.9589e-05
4346 | 7.1929e-05 | 8.8154e-05
4347 | 7.8399e-05 | 6.6297e-05
4348 | 8.2569e-05 | 9.0923e-05
4349 | 8.1721e-05 | 6.6103e-05
4350 | 7.7559e-05 | 7.7315e-05
4351 | 7.5896e-05 | 9.2839e-05
4352 | 7.4178e-05 | 6.2251e-05
4353 | 7.1718e-05 | 5.7708e-05
4354 | 6.9712e-05 | 7.0951e-05
4355 | 6.5165e-05 | 6.0534e-05
4356 | 6.1342e-05 | 4.7358e-05
4357 | 5.7013e-05 | 6.3658e-05
4358 | 5.6452e-05 | 4.6525e-05
4359 | 5.5416e-05 | 5.775e-05
4360 | 5.5811e-05 | 6.4176e-05
4361 | 5.7745e-05 | 5.0876e-05
4362 | 5.8865e-05 | 5.6023e-05
4363 | 5.9984e-05 | 5.6734e-05
4364 | 5.7898e-05 | 7.1574e-05
4365 | 5.7206e-05 | 5.1816e-05
4366 | 5.6604e-05 | 4.6676e-05
4367 | 5.713e-05 | 6.2414e-05
4368 | 6.0082e-05 | 4.6998e-05
4369 | 6.3868e-05 | 6.5833e-05
4370 | 6.9972e-05 | 5.7337e-05
4371 | 7.7095e-05 | 7.6277e-05
4372 | 8.3221e-05 | 9.1053e-05
4373 | 8.7807e-05 | 7.7832e-05
4374 | 9.0818e-05 | 9.9215e-05
4375 | 9.2959e-05 | 7.6935e-05
4376 | 9.2545e-05 | 9.0255e-05
4377 | 9.0412e-05 | 9.1495e-05
4378 | 8.7644e-05 | 8.8288e-05
4379 | 8.3641e-05 | 0.00010013
4380 | 7.9818e-05 | 7.7378e-05
4381 | 7.4076e-05 | 6.8167e-05
4382 | 6.8624e-05 | 7.2499e-05
4383 | 6.3132e-05 | 5.5256e-05
4384 | 5.6354e-05 | 5.2037e-05
4385 | 5.0898e-05 | 5.7892e-05
4386 | 4.5496e-05 | 3.1839e-05
4387 | 4.2703e-05 | 4.0296e-05
4388 | 4.0617e-05 | 5.6296e-05
4389 | 4.1338e-05 | 5.0589e-05
4390 | 4.4431e-05 | 3.284e-05
4391 | 4.9413e-05 | 4.2182e-05
4392 | 5.4648e-05 | 5.5872e-05
4393 | 6.0281e-05 | 5.9797e-05
4394 | 6.606e-05 | 6.9094e-05
4395 | 7.0574e-05 | 8.3757e-05
4396 | 7.5287e-05 | 6.1067e-05
4397 | 7.933e-05 | 6.4412e-05
4398 | 8.2232e-05 | 9.6276e-05
4399 | 8.4047e-05 | 9.0946e-05
4400 | 8.4829e-05 | 7.5754e-05
4401 | 8.4978e-05 | 0.00010261
4402 | 8.2319e-05 | 8.1242e-05
4403 | 7.8533e-05 | 8.1022e-05
4404 | 7.3624e-05 | 7.6953e-05
4405 | 6.7338e-05 | 6.8052e-05
4406 | 6.0365e-05 | 5.6558e-05
4407 | 5.2155e-05 | 5.2181e-05
4408 | 4.5377e-05 | 3.388e-05
4409 | 4.166e-05 | 4.0599e-05
4410 | 3.7672e-05 | 3.2076e-05
4411 | 3.3683e-05 | 4.6257e-05
4412 | 2.9966e-05 | 4.1963e-05
4413 | 2.6775e-05 | 1.6438e-05
4414 | 2.6173e-05 | 1.9239e-05
4415 | 3.1589e-05 | 3.4187e-05
4416 | 3.9433e-05 | 3.9764e-05
4417 | 4.6153e-05 | 6.467e-05
4418 | 5.204e-05 | 7.2568e-05
4419 | 5.6554e-05 | 5.5076e-05
4420 | 6.0942e-05 | 6.5353e-05
4421 | 6.5528e-05 | 6.1834e-05
4422 | 6.9408e-05 | 6.7536e-05
4423 | 7.1984e-05 | 5.0041e-05
4424 | 7.3962e-05 | 7.3097e-05
4425 | 7.3023e-05 | 7.659e-05
4426 | 6.9712e-05 | 8.1554e-05
4427 | 6.4514e-05 | 5.9594e-05
4428 | 5.7757e-05 | 5.8895e-05
4429 | 5.2558e-05 | 5.7713e-05
4430 | 5.1019e-05 | 7.7808e-05
4431 | 4.857e-05 | 5.5616e-05
4432 | 4.5378e-05 | 3.5118e-05
4433 | 4.1662e-05 | 2.3474e-05
4434 | 3.7673e-05 | 2.7886e-05
4435 | 3.3684e-05 | 1.9564e-05
4436 | 2.9968e-05 | 2.8572e-05
4437 | 2.6776e-05 | 2.9189e-05
4438 | 2.5088e-05 | 3.7793e-05
4439 | 3.0178e-05 | 4.4471e-05
4440 | 3.6609e-05 | 5.6929e-05
4441 | 4.3003e-05 | 4.7212e-05
4442 | 4.8564e-05 | 5.673e-05
4443 | 5.4056e-05 | 5.362e-05
4444 | 5.8335e-05 | 5.957e-05
4445 | 6.1943e-05 | 6.2603e-05
4446 | 6.1584e-05 | 6.2171e-05
4447 | 5.9487e-05 | 7.5682e-05
4448 | 5.5813e-05 | 4.4133e-05
4449 | 5.0093e-05 | 4.9316e-05
4450 | 5.102e-05 | 5.7349e-05
4451 | 5.256e-05 | 3.8539e-05
4452 | 5.3085e-05 | 5.4936e-05
4453 | 5.256e-05 | 5.5241e-05
4454 | 5.1021e-05 | 6.2367e-05
4455 | 4.8572e-05 | 5.2207e-05
4456 | 4.538e-05 | 3.2527e-05
4457 | 4.1663e-05 | 3.4931e-05
4458 | 3.7675e-05 | 5.491e-05
4459 | 3.3686e-05 | 2.2196e-05
4460 | 2.997e-05 | 2.9632e-05
4461 | 2.6778e-05 | 1.3031e-05
4462 | 2.4329e-05 | 2.9393e-05
4463 | 2.2789e-05 | 2.3639e-05
4464 | 2.3786e-05 | 2.4312e-05
4465 | 2.8985e-05 | 2.5755e-05
4466 | 3.6502e-05 | 5.2323e-05
4467 | 4.3842e-05 | 5.2301e-05
4468 | 5.1924e-05 | 6.9246e-05
4469 | 5.7054e-05 | 5.4825e-05
4470 | 5.9521e-05 | 8.048e-05
4471 | 6.0576e-05 | 6.4315e-05
4472 | 5.9945e-05 | 5.7799e-05
4473 | 5.7703e-05 | 4.6036e-05
4474 | 5.3522e-05 | 5.7599e-05
4475 | 5.2562e-05 | 4.6625e-05
4476 | 5.3088e-05 | 5.8694e-05
4477 | 5.2563e-05 | 4.6765e-05
4478 | 5.1023e-05 | 3.7209e-05
4479 | 4.8574e-05 | 3.1127e-05
4480 | 4.5383e-05 | 5.1917e-05
4481 | 4.1666e-05 | 5.7152e-05
4482 | 3.7677e-05 | 3.7487e-05
4483 | 3.3689e-05 | 3.1803e-05
4484 | 2.9972e-05 | 3.461e-05
4485 | 2.6781e-05 | 3.0499e-05
4486 | 2.4332e-05 | 2.4585e-05
4487 | 2.377e-05 | 1.1255e-05
4488 | 2.9658e-05 | 2.0724e-05
4489 | 3.6813e-05 | 4.514e-05
4490 | 4.4982e-05 | 4.1034e-05
4491 | 5.3735e-05 | 6.2356e-05
4492 | 6.0187e-05 | 7.3843e-05
4493 | 6.5317e-05 | 5.2143e-05
4494 | 6.811e-05 | 7.2502e-05
4495 | 7.0143e-05 | 6.9778e-05
4496 | 6.9947e-05 | 6.0984e-05
4497 | 6.9009e-05 | 7.1744e-05
4498 | 6.472e-05 | 4.3248e-05
4499 | 5.9412e-05 | 4.1221e-05
4500 | 5.3851e-05 | 3.9286e-05
4501 | 5.2566e-05 | 3.7398e-05
4502 | 5.1026e-05 | 6.038e-05
4503 | 4.8577e-05 | 4.1517e-05
4504 | 4.5386e-05 | 4.4789e-05
4505 | 4.1669e-05 | 4.0263e-05
4506 | 3.7681e-05 | 4.8543e-05
4507 | 3.3692e-05 | 4.9745e-05
4508 | 2.9975e-05 | 3.2399e-05
4509 | 2.6784e-05 | 1.5628e-05
4510 | 2.4335e-05 | 1.7139e-05
4511 | 2.2795e-05 | 2.8771e-05
4512 | 2.5205e-05 | 2.8621e-05
4513 | 3.236e-05 | 9.7725e-06
4514 | 3.9116e-05 | 2.6217e-05
4515 | 4.3739e-05 | 2.7446e-05
4516 | 4.8779e-05 | 4.4567e-05
4517 | 5.3365e-05 | 3.8038e-05
4518 | 5.5615e-05 | 4.4139e-05
4519 | 5.8082e-05 | 5.2564e-05
4520 | 5.9517e-05 | 5.245e-05
4521 | 5.9014e-05 | 6.7017e-05
4522 | 5.7007e-05 | 4.4562e-05
4523 | 5.2678e-05 | 4.8668e-05
4524 | 5.3094e-05 | 5.3685e-05
4525 | 5.2569e-05 | 6.0764e-05
4526 | 5.103e-05 | 6.644e-05
4527 | 4.8581e-05 | 5.7516e-05
4528 | 4.539e-05 | 4.0761e-05
4529 | 4.1673e-05 | 5.1257e-05
4530 | 3.7684e-05 | 3.2781e-05
4531 | 3.3696e-05 | 2.7494e-05
4532 | 2.9979e-05 | 2.3302e-05
4533 | 2.8201e-05 | 2.8094e-05
4534 | 2.8034e-05 | 3.4232e-05
4535 | 2.856e-05 | 2.8483e-05
4536 | 2.923e-05 | 2.2001e-05
4537 | 3.1168e-05 | 3.2784e-05
4538 | 3.4447e-05 | 2.6636e-05
4539 | 3.8961e-05 | 5.0547e-05
4540 | 4.4218e-05 | 4.823e-05
4541 | 4.9566e-05 | 5.5699e-05
4542 | 5.4967e-05 | 5.5589e-05
4543 | 5.9282e-05 | 5.978e-05
4544 | 6.2347e-05 | 6.73e-05
4545 | 6.3257e-05 | 6.7095e-05
4546 | 6.1141e-05 | 6.8977e-05
4547 | 5.6269e-05 | 4.6472e-05
4548 | 5.3099e-05 | 4.5306e-05
4549 | 5.2574e-05 | 5.4413e-05
4550 | 5.1034e-05 | 5.5825e-05
4551 | 4.8586e-05 | 6.3326e-05
4552 | 4.5394e-05 | 2.6133e-05
4553 | 4.1677e-05 | 3.2207e-05
4554 | 3.7689e-05 | 3.0662e-05
4555 | 3.3701e-05 | 5.5457e-05
4556 | 2.9984e-05 | 3.8309e-05
4557 | 2.6792e-05 | 1.0876e-05
4558 | 2.4344e-05 | 2.5625e-05
4559 | 2.2804e-05 | 1.8514e-05
4560 | 2.6083e-05 | 4.0668e-05
4561 | 3.5303e-05 | 2.8751e-05
4562 | 4.2277e-05 | 3.8685e-05
4563 | 4.8639e-05 | 4.6996e-05
4564 | 5.6178e-05 | 6.0504e-05
4565 | 6.0221e-05 | 5.5665e-05
4566 | 6.2254e-05 | 6.6217e-05
4567 | 6.1787e-05 | 7.4921e-05
4568 | 6.0396e-05 | 7.9061e-05
4569 | 5.5219e-05 | 5.2644e-05
4570 | 5.1039e-05 | 3.5902e-05
4571 | 5.2578e-05 | 5.9804e-05
4572 | 5.3104e-05 | 6.3562e-05
4573 | 5.2579e-05 | 5.0174e-05
4574 | 5.104e-05 | 5.2024e-05
4575 | 4.8591e-05 | 5.0154e-05
4576 | 4.5399e-05 | 4.5287e-05
4577 | 4.1683e-05 | 2.5554e-05
4578 | 3.7694e-05 | 4.3348e-05
4579 | 3.3706e-05 | 2.2612e-05
4580 | 2.9989e-05 | 3.9961e-05
4581 | 2.6798e-05 | 2.6968e-05
4582 | 2.4349e-05 | 2.0609e-05
4583 | 2.281e-05 | 4.7541e-06
4584 | 2.2285e-05 | 1.8349e-05
4585 | 2.6288e-05 | 5.1901e-05
4586 | 3.4131e-05 | 4.3987e-05
4587 | 4.0819e-05 | 5.1966e-05
4588 | 4.6185e-05 | 2.7956e-05
4589 | 5.0554e-05 | 3.5153e-05
4590 | 5.3456e-05 | 5.4972e-05
4591 | 5.4837e-05 | 4.474e-05
4592 | 5.3337e-05 | 3.8816e-05
4593 | 4.9791e-05 | 5.0338e-05
4594 | 5.1044e-05 | 4.0589e-05
4595 | 5.2584e-05 | 5.6678e-05
4596 | 5.311e-05 | 4.729e-05
4597 | 5.2585e-05 | 3.6587e-05
4598 | 5.1045e-05 | 4.0071e-05
4599 | 4.8597e-05 | 5.2291e-05
4600 | 4.5405e-05 | 4.0707e-05
4601 | 4.1689e-05 | 4.2242e-05
4602 | 3.77e-05 | 2.6782e-05
4603 | 3.3712e-05 | 2.5961e-05
4604 | 2.9995e-05 | 4.0851e-05
4605 | 2.6804e-05 | 3.8117e-05
4606 | 2.4355e-05 | 2.384e-05
4607 | 2.2816e-05 | 1.2249e-05
4608 | 2.2291e-05 | 2.6891e-05
4609 | 3.4119e-05 | 4.1911e-05
4610 | 4.5767e-05 | 2.7687e-05
4611 | 5.5172e-05 | 6.1404e-05
4612 | 6.5972e-05 | 5.6716e-05
4613 | 7.4797e-05 | 6.7188e-05
4614 | 7.7699e-05 | 6.9852e-05
4615 | 7.9732e-05 | 7.6472e-05
4616 | 7.9536e-05 | 7.9017e-05
4617 | 7.9033e-05 | 7.4511e-05
4618 | 7.5396e-05 | 7.8861e-05
4619 | 7.2045e-05 | 6.9009e-05
4620 | 6.5397e-05 | 6.5365e-05
4621 | 5.4547e-05 | 3.9843e-05
4622 | 5.1052e-05 | 4.6376e-05
4623 | 4.8603e-05 | 4.3357e-05
4624 | 4.5412e-05 | 3.6094e-05
4625 | 4.1695e-05 | 4.6905e-05
4626 | 3.7707e-05 | 4.2702e-05
4627 | 3.3718e-05 | 3.1997e-05
4628 | 3.0002e-05 | 2.7445e-05
4629 | 2.681e-05 | 2.0604e-05
4630 | 2.4362e-05 | 2.3481e-05
4631 | 2.2822e-05 | 4.3851e-05
4632 | 2.2297e-05 | 1.6833e-05
4633 | 2.2823e-05 | 1.7402e-05
4634 | 3.1318e-05 | 4.2072e-05
4635 | 3.7028e-05 | 4.7564e-05
4636 | 4.1851e-05 | 4.1648e-05
4637 | 4.6763e-05 | 2.9737e-05
4638 | 4.9883e-05 | 4.9875e-05
4639 | 5.2241e-05 | 7.0434e-05
4640 | 5.422e-05 | 6.0853e-05
4641 | 5.7303e-05 | 4.8719e-05
4642 | 5.8992e-05 | 4.9345e-05
4643 | 5.5967e-05 | 6.3516e-05
4644 | 5.3123e-05 | 4.2701e-05
4645 | 5.2598e-05 | 5.7779e-05
4646 | 5.1059e-05 | 4.3221e-05
4647 | 4.861e-05 | 5.1249e-05
4648 | 4.5419e-05 | 5.1575e-05
4649 | 4.1702e-05 | 4.9529e-05
4650 | 3.7714e-05 | 4.0552e-05
4651 | 3.3726e-05 | 3.4228e-05
4652 | 3.0009e-05 | 4.0559e-05
4653 | 2.6818e-05 | 1.7868e-05
4654 | 2.4369e-05 | 1.7829e-05
4655 | 2.6416e-05 | 3.3724e-05
4656 | 3.2086e-05 | 4.2981e-05
4657 | 3.7829e-05 | 1.8048e-05
4658 | 4.4042e-05 | 3.4235e-05
4659 | 5.0839e-05 | 3.0522e-05
4660 | 5.6639e-05 | 6.4686e-05
4661 | 6.3943e-05 | 5.6198e-05
4662 | 7.2497e-05 | 7.1547e-05
4663 | 7.8877e-05 | 8.9307e-05
4664 | 8.4007e-05 | 9.2273e-05
4665 | 8.7199e-05 | 8.6665e-05
4666 | 8.78e-05 | 9.2579e-05
4667 | 8.4993e-05 | 9.299e-05
4668 | 7.9976e-05 | 9.4572e-05
4669 | 7.4995e-05 | 7.7831e-05
4670 | 6.8565e-05 | 7.4985e-05
4671 | 6.1443e-05 | 6.3454e-05
4672 | 5.5752e-05 | 5.0206e-05
4673 | 5.1709e-05 | 5.4959e-05
4674 | 4.9242e-05 | 6.0121e-05
4675 | 4.6993e-05 | 4.7841e-05
4676 | 4.8276e-05 | 5.0112e-05
4677 | 5.0845e-05 | 3.4926e-05
4678 | 5.3504e-05 | 7.0231e-05
4679 | 5.6747e-05 | 5.2182e-05
4680 | 6.133e-05 | 8.2132e-05
4681 | 6.9464e-05 | 6.6387e-05
4682 | 7.6764e-05 | 8.377e-05
4683 | 8.606e-05 | 8.039e-05
4684 | 9.5013e-05 | 9.6909e-05
4685 | 0.00010351 | 0.00010446
4686 | 0.00010902 | 0.00011162
4687 | 0.00010932 | 0.00011701
4688 | 0.00010803 | 0.00010836
4689 | 0.00010405 | 0.00010101
4690 | 9.8677e-05 | 6.9058e-05
4691 | 9.1088e-05 | 9.2703e-05
4692 | 8.3027e-05 | 8.7435e-05
4693 | 7.6199e-05 | 6.8181e-05
4694 | 6.9877e-05 | 6.5587e-05
4695 | 6.2321e-05 | 6.2175e-05
4696 | 5.7608e-05 | 4.7813e-05
4697 | 5.5195e-05 | 6.5593e-05
4698 | 5.2294e-05 | 5.4979e-05
4699 | 4.9175e-05 | 5.228e-05
4700 | 4.6763e-05 | 5.4748e-05
4701 | 4.8245e-05 | 5.5969e-05
4702 | 4.9818e-05 | 5.4147e-05
4703 | 5.1865e-05 | 5.8764e-05
4704 | 5.6774e-05 | 4.4239e-05
4705 | 6.3386e-05 | 6.2509e-05
4706 | 6.9491e-05 | 7.3468e-05
4707 | 7.5092e-05 | 8.2348e-05
4708 | 8.0675e-05 | 9.4243e-05
4709 | 8.5045e-05 | 8.6386e-05
4710 | 8.9251e-05 | 7.8623e-05
4711 | 9.074e-05 | 8.0371e-05
4712 | 9.2066e-05 | 9.8436e-05
4713 | 9.1563e-05 | 8.0581e-05
4714 | 8.76e-05 | 8.5111e-05
4715 | 8.4793e-05 | 7.218e-05
4716 | 7.9776e-05 | 7.8629e-05
4717 | 7.7295e-05 | 8.4057e-05
4718 | 7.3799e-05 | 6.8651e-05
4719 | 6.9394e-05 | 7.3151e-05
4720 | 6.6203e-05 | 5.1188e-05
4721 | 6.1834e-05 | 6.7741e-05
4722 | 5.9694e-05 | 7.2467e-05
4723 | 5.5597e-05 | 5.6409e-05
4724 | 5.2424e-05 | 7.0539e-05
4725 | 5.0645e-05 | 3.2401e-05
4726 | 5.0588e-05 | 5.0879e-05
4727 | 5.057e-05 | 5.8202e-05
4728 | 5.0806e-05 | 5.0655e-05
4729 | 5.4483e-05 | 7.3596e-05
4730 | 5.8958e-05 | 5.7637e-05
4731 | 6.6298e-05 | 9.9989e-05
4732 | 7.4381e-05 | 7.1092e-05
4733 | 8.1794e-05 | 9.5302e-05
4734 | 8.9043e-05 | 7.3123e-05
4735 | 9.238e-05 | 8.2707e-05
4736 | 9.4576e-05 | 7.0705e-05
4737 | 9.3638e-05 | 9.4329e-05
4738 | 8.8588e-05 | 8.6981e-05
4739 | 8.4042e-05 | 8.3936e-05
4740 | 7.7938e-05 | 7.0231e-05
4741 | 7.4805e-05 | 7.0256e-05
4742 | 6.9788e-05 | 7.2844e-05
4743 | 6.4296e-05 | 5.5864e-05
4744 | 6.067e-05 | 5.7606e-05
4745 | 5.7497e-05 | 5.1942e-05
4746 | 5.503e-05 | 5.4938e-05
4747 | 5.0825e-05 | 4.7271e-05
4748 | 5.0043e-05 | 5.5876e-05
4749 | 5.0221e-05 | 5.0471e-05
4750 | 5.1032e-05 | 4.2089e-05
4751 | 5.2862e-05 | 3.1935e-05
4752 | 5.6033e-05 | 6.5128e-05
4753 | 6.0254e-05 | 7.2603e-05
4754 | 6.4294e-05 | 7.6823e-05
4755 | 6.8591e-05 | 7.1787e-05
4756 | 7.3304e-05 | 7.7866e-05
4757 | 7.8217e-05 | 6.3683e-05
4758 | 8.1772e-05 | 8.4839e-05
4759 | 8.3804e-05 | 7.3246e-05
4760 | 8.6e-05 | 8.9138e-05
4761 | 8.7236e-05 | 9.5776e-05
4762 | 8.6642e-05 | 0.00010638
4763 | 8.5574e-05 | 9.0928e-05
4764 | 8.3817e-05 | 7.7588e-05
4765 | 8.2749e-05 | 9.1031e-05
4766 | 7.6428e-05 | 8.0979e-05
4767 | 6.7132e-05 | 6.4497e-05
4768 | 5.8941e-05 | 6.1921e-05
4769 | 4.9791e-05 | 5.5794e-05
4770 | 4.1129e-05 | 2.6981e-05
4771 | 3.5837e-05 | 3.6934e-05
4772 | 3.4511e-05 | 3.2663e-05
4773 | 3.6863e-05 | 2.6646e-05
4774 | 4.0609e-05 | 5.9712e-05
4775 | 4.6026e-05 | 4.4884e-05
4776 | 5.2457e-05 | 4.9876e-05
4777 | 5.5917e-05 | 7.153e-05
4778 | 6.1478e-05 | 7.5859e-05
4779 | 6.6645e-05 | 4.8319e-05
4780 | 7.125e-05 | 5.0314e-05
4781 | 7.5294e-05 | 5.9047e-05
4782 | 7.787e-05 | 8.0849e-05
4783 | 8.0772e-05 | 8.312e-05
4784 | 8.3511e-05 | 8.2491e-05
4785 | 8.4747e-05 | 8.2831e-05
4786 | 8.5675e-05 | 9.6646e-05
4787 | 8.4715e-05 | 9.8901e-05
4788 | 8.4045e-05 | 7.808e-05
4789 | 8.2977e-05 | 6.9354e-05
4790 | 7.9265e-05 | 6.855e-05
4791 | 7.6816e-05 | 5.5165e-05
4792 | 7.2321e-05 | 7.3313e-05
4793 | 6.7191e-05 | 7.4288e-05
4794 | 6.1464e-05 | 7.2705e-05
4795 | 5.6933e-05 | 7.2012e-05
4796 | 5.3325e-05 | 4.6032e-05
4797 | 5.0351e-05 | 5.6304e-05
4798 | 4.9424e-05 | 4.1896e-05
4799 | 5.0711e-05 | 4.2369e-05
4800 | 5.3881e-05 | 5.704e-05
4801 | 5.6146e-05 | 4.5839e-05
4802 | 5.9751e-05 | 6.4297e-05
4803 | 6.3939e-05 | 5.6492e-05
4804 | 6.7566e-05 | 5.2188e-05
4805 | 7.0958e-05 | 6.6574e-05
4806 | 7.3969e-05 | 8.271e-05
4807 | 7.6871e-05 | 7.8768e-05
4808 | 7.8415e-05 | 6.2673e-05
4809 | 7.7259e-05 | 9.4089e-05
4810 | 7.471e-05 | 6.7802e-05
4811 | 7.4837e-05 | 7.0931e-05
4812 | 7.4167e-05 | 7.9637e-05
4813 | 7.2664e-05 | 5.9193e-05
4814 | 6.8191e-05 | 7.4554e-05
4815 | 6.4112e-05 | 6.4073e-05
4816 | 6.4398e-05 | 7.4192e-05
4817 | 6.1443e-05 | 6.2657e-05
4818 | 5.9194e-05 | 5.9734e-05
4819 | 5.5858e-05 | 6.4204e-05
4820 | 5.5619e-05 | 5.0825e-05
4821 | 5.6775e-05 | 4.6838e-05
4822 | 5.5522e-05 | 6.0608e-05
4823 | 5.594e-05 | 5.1886e-05
4824 | 5.7806e-05 | 5.4922e-05
4825 | 6.2353e-05 | 6.7142e-05
4826 | 6.8023e-05 | 7.5177e-05
4827 | 7.395e-05 | 8.0459e-05
4828 | 8.1164e-05 | 8.5416e-05
4829 | 8.749e-05 | 9.3725e-05
4830 | 9.2022e-05 | 8.7034e-05
4831 | 9.3186e-05 | 9.3482e-05
4832 | 9.1795e-05 | 8.8925e-05
4833 | 8.8792e-05 | 8.9287e-05
4834 | 8.6351e-05 | 9.2513e-05
4835 | 8.2783e-05 | 8.0969e-05
4836 | 7.6896e-05 | 8.0457e-05
4837 | 7.2894e-05 | 7.2335e-05
4838 | 6.9507e-05 | 8.2072e-05
4839 | 6.5863e-05 | 7.9057e-05
4840 | 5.8651e-05 | 4.8283e-05
4841 | 5.037e-05 | 6.2702e-05
4842 | 4.5729e-05 | 4.6056e-05
4843 | 4.2502e-05 | 4.579e-05
4844 | 4.0633e-05 | 3.2605e-05
4845 | 4.2333e-05 | 4.0323e-05
4846 | 4.6188e-05 | 5.389e-05
4847 | 5.2148e-05 | 6.0231e-05
4848 | 5.9014e-05 | 5.8704e-05
4849 | 6.6169e-05 | 8.3039e-05
4850 | 7.3578e-05 | 5.4688e-05
4851 | 7.9397e-05 | 0.00010075
4852 | 8.3894e-05 | 8.9748e-05
4853 | 8.8698e-05 | 8.6631e-05
4854 | 9.1492e-05 | 0.00011512
4855 | 9.3633e-05 | 0.00010297
4856 | 9.4416e-05 | 8.4303e-05
4857 | 9.4022e-05 | 9.8589e-05
4858 | 9.4841e-05 | 0.00010184
4859 | 9.4316e-05 | 7.3787e-05
4860 | 8.9843e-05 | 7.6027e-05
4861 | 8.5297e-05 | 6.9252e-05
4862 | 8.0171e-05 | 6.6454e-05
4863 | 7.4788e-05 | 6.927e-05
4864 | 6.5185e-05 | 5.115e-05
4865 | 5.6469e-05 | 5.5271e-05
4866 | 5.1937e-05 | 4.4966e-05
4867 | 4.8819e-05 | 3.4711e-05
4868 | 4.6515e-05 | 5.555e-05
4869 | 4.5389e-05 | 4.5785e-05
4870 | 4.8266e-05 | 5.0446e-05
4871 | 5.1075e-05 | 5.6051e-05
4872 | 5.4463e-05 | 4.7541e-05
4873 | 5.6293e-05 | 4.4674e-05
4874 | 5.968e-05 | 5.18e-05
4875 | 6.3543e-05 | 7.564e-05
4876 | 6.8257e-05 | 6.432e-05
4877 | 7.4256e-05 | 8.6015e-05
4878 | 7.9659e-05 | 9.0018e-05
4879 | 8.3974e-05 | 9.2176e-05
4880 | 8.5518e-05 | 9.2765e-05
4881 | 8.5232e-05 | 8.9417e-05
4882 | 8.3334e-05 | 9.5476e-05
4883 | 7.7593e-05 | 8.6118e-05
4884 | 7.0837e-05 | 7.4327e-05
4885 | 6.4552e-05 | 6.7269e-05
4886 | 5.8774e-05 | 6.0725e-05
4887 | 5.3282e-05 | 5.3801e-05
4888 | 4.77e-05 | 4.6039e-05
4889 | 4.4419e-05 | 4.6687e-05
4890 | 4.1191e-05 | 5.4133e-05
4891 | 3.8182e-05 | 4.2103e-05
4892 | 3.577e-05 | 3.2534e-05
4893 | 3.3883e-05 | 2.1806e-05
4894 | 3.2738e-05 | 2.3982e-05
4895 | 3.283e-05 | 4.0397e-05
4896 | 3.3392e-05 | 3.6888e-05
4897 | 3.37e-05 | 2.379e-05
4898 | 3.524e-05 | 5.5113e-05
4899 | 3.7364e-05 | 3.2611e-05
4900 | 4.0339e-05 | 6.161e-05
4901 | 4.46e-05 | 6.4152e-05
4902 | 4.8915e-05 | 4.09e-05
4903 | 5.323e-05 | 6.4982e-05
4904 | 5.7709e-05 | 7.5717e-05
4905 | 6.1336e-05 | 5.4745e-05
4906 | 6.3025e-05 | 7.0463e-05
4907 | 6.1739e-05 | 6.2247e-05
4908 | 5.9874e-05 | 7.7745e-05
4909 | 5.761e-05 | 6.1074e-05
4910 | 5.3463e-05 | 5.988e-05
4911 | 4.9384e-05 | 6.4135e-05
4912 | 4.9127e-05 | 6.241e-05
4913 | 4.8998e-05 | 3.46e-05
4914 | 4.6314e-05 | 5.2121e-05
4915 | 4.5913e-05 | 3.9447e-05
4916 | 4.6652e-05 | 6.5601e-05
4917 | 4.8135e-05 | 5.2955e-05
4918 | 4.7642e-05 | 6.9316e-05
4919 | 4.806e-05 | 4.7544e-05
4920 | 5.2426e-05 | 5.3206e-05
4921 | 5.6212e-05 | 5.8528e-05
4922 | 6.0035e-05 | 5.727e-05
4923 | 6.4332e-05 | 5.8061e-05
4924 | 6.8285e-05 | 7.5567e-05
4925 | 7.2764e-05 | 8.2061e-05
4926 | 7.697e-05 | 9.2074e-05
4927 | 7.8786e-05 | 7.462e-05
4928 | 7.9569e-05 | 8.6116e-05
4929 | 7.8196e-05 | 8.9164e-05
4930 | 7.6081e-05 | 7.5257e-05
4931 | 7.1318e-05 | 6.6872e-05
4932 | 6.4671e-05 | 7.395e-05
4933 | 5.8929e-05 | 8.4457e-05
4934 | 5.2934e-05 | 5.2919e-05
4935 | 4.8747e-05 | 4.9997e-05
4936 | 4.5556e-05 | 4.9816e-05
4937 | 4.184e-05 | 5.1175e-05
4938 | 3.7852e-05 | 4.2002e-05
4939 | 3.3864e-05 | 3.4787e-05
4940 | 3.1886e-05 | 2.8496e-05
4941 | 3.2391e-05 | 3.4408e-05
4942 | 3.4616e-05 | 3.6852e-05
4943 | 3.8511e-05 | 2.7165e-05
4944 | 4.4073e-05 | 6.3737e-05
4945 | 5.0793e-05 | 4.7667e-05
4946 | 5.679e-05 | 4.8269e-05
4947 | 6.2065e-05 | 5.7155e-05
4948 | 6.8409e-05 | 5.9436e-05
4949 | 7.43e-05 | 7.6381e-05
4950 | 7.8616e-05 | 6.5337e-05
4951 | 8.1518e-05 | 7.2837e-05
4952 | 8.2084e-05 | 8.2972e-05
4953 | 8.245e-05 | 6.1141e-05
4954 | 8.3053e-05 | 9.167e-05
4955 | 8.1115e-05 | 8.0363e-05
4956 | 7.9467e-05 | 8.8897e-05
4957 | 7.8073e-05 | 9.0696e-05
4958 | 7.6752e-05 | 8.6318e-05
4959 | 7.3868e-05 | 8.6972e-05
4960 | 6.8721e-05 | 6.3378e-05
4961 | 6.457e-05 | 6.0307e-05
4962 | 6.0582e-05 | 4.921e-05
4963 | 5.6812e-05 | 7.7382e-05
4964 | 5.4182e-05 | 6.8777e-05
4965 | 5.3491e-05 | 5.4843e-05
4966 | 5.3651e-05 | 5.8536e-05
4967 | 5.559e-05 | 7.1354e-05
4968 | 5.8e-05 | 3.8941e-05
4969 | 6.1786e-05 | 5.8534e-05
4970 | 6.6696e-05 | 5.6127e-05
4971 | 7.208e-05 | 6.9816e-05
4972 | 7.7989e-05 | 8.3436e-05
4973 | 8.388e-05 | 7.6378e-05
4974 | 8.9283e-05 | 8.8681e-05
4975 | 9.1642e-05 | 8.1908e-05
4976 | 9.2642e-05 | 7.956e-05
4977 | 9.1813e-05 | 8.7814e-05
4978 | 8.9264e-05 | 7.8803e-05
4979 | 8.5696e-05 | 7.9866e-05
4980 | 7.8288e-05 | 7.2575e-05
4981 | 7.3851e-05 | 8.2293e-05
4982 | 7.0029e-05 | 6.8303e-05
4983 | 6.6059e-05 | 6.1548e-05
4984 | 6.0695e-05 | 5.4635e-05
4985 | 5.524e-05 | 4.7895e-05
4986 | 5.3425e-05 | 3.1587e-05
4987 | 5.1611e-05 | 3.6544e-05
4988 | 4.9308e-05 | 4.0956e-05
4989 | 4.8182e-05 | 3.3458e-05
4990 | 5.0515e-05 | 5.6086e-05
4991 | 5.3433e-05 | 6.2109e-05
4992 | 5.7473e-05 | 6.3207e-05
4993 | 6.1694e-05 | 7.4523e-05
4994 | 6.7364e-05 | 6.9142e-05
4995 | 7.3618e-05 | 8.0929e-05
4996 | 7.931e-05 | 8.7898e-05
4997 | 8.5527e-05 | 7.9741e-05
4998 | 9.0712e-05 | 8.081e-05
4999 | 9.3071e-05 | 9.4226e-05
5000 | 9.2767e-05 | 0.00010111
5001 | 8.9874e-05 | 9.5162e-05
5002 | 8.5911e-05 | 7.7573e-05
5003 | 7.8865e-05 | 7.6138e-05
5004 | 7.1457e-05 | 9.5527e-05
5005 | 6.6368e-05 | 6.1377e-05
5006 | 6.0808e-05 | 5.6896e-05
5007 | 5.5099e-05 | 3.8536e-05
5008 | 4.9408e-05 | 5.8658e-05
5009 | 4.5149e-05 | 3.1016e-05
5010 | 4.0944e-05 | 1.8122e-05
5011 | 3.5434e-05 | 5.1618e-05
5012 | 3.3022e-05 | 2.5131e-05
5013 | 3.5157e-05 | 3.1684e-05
5014 | 3.9229e-05 | 3.6439e-05
5015 | 4.5516e-05 | 2.8566e-05
5016 | 5.2708e-05 | 6.2806e-05
5017 | 6.0841e-05 | 6.2735e-05
5018 | 6.8468e-05 | 6.2159e-05
5019 | 7.4287e-05 | 8.9151e-05
5020 | 8.0414e-05 | 9.3121e-05
5021 | 8.7066e-05 | 7.9651e-05
5022 | 9.3664e-05 | 9.3691e-05
5023 | 9.7327e-05 | 0.00011322
5024 | 9.485e-05 | 9.7813e-05
5025 | 8.9673e-05 | 9.7815e-05
5026 | 8.1907e-05 | 6.9887e-05
5027 | 7.1601e-05 | 7.1156e-05
5028 | 6.0171e-05 | 6.6528e-05
5029 | 5.28e-05 | 5.8906e-05
5030 | 5.1261e-05 | 5.6711e-05
5031 | 4.8813e-05 | 5.3498e-05
5032 | 4.5622e-05 | 3.4743e-05
5033 | 4.1906e-05 | 2.6208e-05
5034 | 3.7918e-05 | 3.6568e-05
5035 | 3.393e-05 | 3.7937e-05
5036 | 3.0214e-05 | 2.076e-05
5037 | 2.8979e-05 | 2.843e-05
5038 | 3.2182e-05 | 3.5824e-05
5039 | 3.6512e-05 | 4.7418e-05
5040 | 4.2618e-05 | 5.2534e-05
5041 | 5.086e-05 | 4.8031e-05
5042 | 5.8704e-05 | 5.6449e-05
5043 | 6.6697e-05 | 6.7245e-05
5044 | 7.4997e-05 | 8.3714e-05
5045 | 8.2954e-05 | 8.4415e-05
5046 | 9.0638e-05 | 0.00010339
5047 | 9.3541e-05 | 7.9281e-05
5048 | 9.0411e-05 | 8.584e-05
5049 | 8.5127e-05 | 8.0382e-05
5050 | 7.6708e-05 | 6.88e-05
5051 | 6.738e-05 | 7.5587e-05
5052 | 5.4429e-05 | 5.3371e-05
5053 | 5.2818e-05 | 5.9719e-05
5054 | 5.1279e-05 | 3.9443e-05
5055 | 4.8831e-05 | 5.974e-05
5056 | 4.564e-05 | 4.1713e-05
5057 | 4.1924e-05 | 5.4441e-05
5058 | 3.7936e-05 | 4.4213e-05
5059 | 3.3948e-05 | 3.2476e-05
5060 | 3.0232e-05 | 4.3956e-05
5061 | 2.7041e-05 | 3.5408e-05
5062 | 2.4593e-05 | 4.5782e-05
5063 | 3.077e-05 | 2.1419e-05
5064 | 3.818e-05 | 3.797e-05
5065 | 4.5227e-05 | 3.3601e-05
5066 | 5.2636e-05 | 4.8475e-05
5067 | 5.802e-05 | 5.6961e-05
5068 | 6.1865e-05 | 4.8634e-05
5069 | 6.6235e-05 | 6.9715e-05
5070 | 7.0659e-05 | 7.4989e-05
5071 | 7.5192e-05 | 7.5303e-05
5072 | 7.9018e-05 | 7.384e-05
5073 | 8.2971e-05 | 9.39e-05
5074 | 8.5313e-05 | 8.6967e-05
5075 | 8.5657e-05 | 8.5077e-05
5076 | 8.4553e-05 | 8.3902e-05
5077 | 8.2398e-05 | 8.4282e-05
5078 | 7.9664e-05 | 7.9368e-05
5079 | 7.5586e-05 | 7.3626e-05
5080 | 6.9895e-05 | 6.9952e-05
5081 | 6.3897e-05 | 4.826e-05
5082 | 5.6757e-05 | 6.0525e-05
5083 | 5.0813e-05 | 3.5265e-05
5084 | 4.5249e-05 | 5.063e-05
5085 | 4.1732e-05 | 5.4336e-05
5086 | 4.0914e-05 | 3.0346e-05
5087 | 4.0897e-05 | 3.0317e-05
5088 | 4.2546e-05 | 5.7478e-05
5089 | 4.2637e-05 | 4.8293e-05
5090 | 4.2982e-05 | 5.8401e-05
5091 | 4.2063e-05 | 4.3924e-05
5092 | 4.1886e-05 | 2.817e-05
5093 | 4.3213e-05 | 5.1444e-05
5094 | 4.4811e-05 | 4.874e-05
5095 | 4.6518e-05 | 5.8775e-05
5096 | 4.5889e-05 | 4.1886e-05
5097 | 4.8864e-05 | 5.5687e-05
5098 | 5.1314e-05 | 4.9827e-05
5099 | 5.2854e-05 | 4.636e-05
5100 | 5.338e-05 | 6.3279e-05
5101 | 5.2856e-05 | 5.1019e-05
5102 | 5.1317e-05 | 4.7304e-05
5103 | 4.8869e-05 | 5.0626e-05
5104 | 4.5678e-05 | 3.3031e-05
5105 | 4.1962e-05 | 3.2439e-05
5106 | 3.7974e-05 | 3.0597e-05
5107 | 3.3986e-05 | 1.9447e-05
5108 | 3.027e-05 | 2.2722e-05
5109 | 2.7079e-05 | 3.4279e-05
5110 | 2.4631e-05 | 2.4684e-05
5111 | 2.3092e-05 | 1.4872e-05
5112 | 2.2568e-05 | 3.1817e-05
5113 | 2.3094e-05 | 2.7781e-05
5114 | 2.4634e-05 | 3.6962e-05
5115 | 2.7084e-05 | 3.3961e-05
5116 | 3.5385e-05 | 2.5791e-05
5117 | 4.2363e-05 | 6.2885e-05
5118 | 4.7548e-05 | 3.3868e-05
5119 | 5.1537e-05 | 5.1748e-05
5120 | 5.319e-05 | 6.2457e-05
5121 | 5.1166e-05 | 5.357e-05
5122 | 5.1333e-05 | 5.6322e-05
5123 | 5.2874e-05 | 4.9605e-05
5124 | 5.34e-05 | 5.9387e-05
5125 | 5.2875e-05 | 6.4037e-05
5126 | 5.1337e-05 | 5e-05
5127 | 4.8888e-05 | 5.9144e-05
5128 | 4.5697e-05 | 5.8383e-05
5129 | 4.1982e-05 | 6.2191e-05
5130 | 3.7994e-05 | 3.7443e-05
5131 | 3.4006e-05 | 2.8956e-05
5132 | 3.029e-05 | 5.0183e-05
5133 | 2.7099e-05 | 1.0215e-05
5134 | 2.6933e-05 | 3.2864e-05
5135 | 2.8438e-05 | 3.5643e-05
5136 | 3.1391e-05 | 3.9605e-05
5137 | 3.6264e-05 | 3.3552e-05
5138 | 4.2044e-05 | 3.5104e-05
5139 | 4.8297e-05 | 5.0315e-05
5140 | 5.4859e-05 | 4.7426e-05
5141 | 6.0968e-05 | 5.3606e-05
5142 | 6.6044e-05 | 6.0881e-05
5143 | 6.9056e-05 | 7.2017e-05
5144 | 6.9513e-05 | 6.9746e-05
5145 | 6.6728e-05 | 7.7142e-05
5146 | 6.0809e-05 | 6.9114e-05
5147 | 5.2894e-05 | 6.7595e-05
5148 | 5.342e-05 | 7.9383e-05
5149 | 5.2896e-05 | 5.3323e-05
5150 | 5.1357e-05 | 4.4612e-05
5151 | 4.8909e-05 | 6.1505e-05
5152 | 4.5718e-05 | 3.633e-05
5153 | 4.2002e-05 | 2.6572e-05
5154 | 3.8014e-05 | 3.5135e-05
5155 | 3.4026e-05 | 4.9923e-05
5156 | 3.031e-05 | 3.248e-05
5157 | 2.712e-05 | 3.335e-05
5158 | 2.4671e-05 | 1.6093e-05
5159 | 2.3133e-05 | 2.6694e-05
5160 | 2.9673e-05 | 2.2483e-05
5161 | 3.672e-05 | 4.2084e-05
5162 | 4.1521e-05 | 2.3962e-05
5163 | 4.5058e-05 | 3.6748e-05
5164 | 4.8141e-05 | 5.2639e-05
5165 | 5.1642e-05 | 4.9893e-05
5166 | 5.5957e-05 | 6.614e-05
5167 | 6.1034e-05 | 5.9005e-05
5168 | 6.5947e-05 | 6.571e-05
5169 | 6.99e-05 | 7.6276e-05
5170 | 7.2133e-05 | 7.2431e-05
5171 | 7.2804e-05 | 4.9905e-05
5172 | 7.1808e-05 | 7.951e-05
5173 | 6.911e-05 | 7.1864e-05
5174 | 6.5181e-05 | 6.4105e-05
5175 | 6.0124e-05 | 5.8642e-05
5176 | 5.3781e-05 | 6.1198e-05
5177 | 4.7674e-05 | 5.6049e-05
5178 | 4.2056e-05 | 3.6062e-05
5179 | 3.6982e-05 | 3.2689e-05
5180 | 3.3483e-05 | 3.0675e-05
5181 | 3.1814e-05 | 4.9392e-05
5182 | 3.2844e-05 | 3.2776e-05
5183 | 3.4674e-05 | 2.7809e-05
5184 | 3.7193e-05 | 5.1019e-05
5185 | 4.098e-05 | 5.5552e-05
5186 | 4.5346e-05 | 3.7224e-05
5187 | 4.9752e-05 | 5.8807e-05
5188 | 5.4032e-05 | 7.0667e-05
5189 | 5.8727e-05 | 6.5061e-05
5190 | 6.3478e-05 | 6.485e-05
5191 | 6.7359e-05 | 8.2968e-05
5192 | 7.0098e-05 | 7.5171e-05
5193 | 7.1443e-05 | 5.4193e-05
5194 | 7.1611e-05 | 8.2117e-05
5195 | 7.0326e-05 | 6.7511e-05
5196 | 6.8026e-05 | 7.7551e-05
5197 | 6.5437e-05 | 5.7589e-05
5198 | 6.2702e-05 | 7.4166e-05
5199 | 6.0472e-05 | 7.5014e-05
5200 | 5.8368e-05 | 7.4019e-05
5201 | 5.6173e-05 | 8.8446e-05
5202 | 5.3816e-05 | 4.0274e-05
5203 | 5.0806e-05 | 4.2454e-05
5204 | 4.8177e-05 | 6.7413e-05
5205 | 4.5965e-05 | 6.3017e-05
5206 | 4.4603e-05 | 5.0456e-05
5207 | 4.4586e-05 | 4.9313e-05
5208 | 4.5801e-05 | 4.2772e-05
5209 | 4.8718e-05 | 3.881e-05
5210 | 5.2432e-05 | 4.3474e-05
5211 | 5.6838e-05 | 4.961e-05
5212 | 6.1227e-05 | 7.2948e-05
5213 | 6.5379e-05 | 7.2509e-05
5214 | 6.9151e-05 | 8.0264e-05
5215 | 7.1945e-05 | 7.2403e-05
5216 | 7.3055e-05 | 8.9699e-05
5217 | 7.2443e-05 | 7.3121e-05
5218 | 7.0655e-05 | 8.3511e-05
5219 | 6.7739e-05 | 5.6207e-05
5220 | 6.3918e-05 | 7.6916e-05
5221 | 5.9264e-05 | 6.5003e-05
5222 | 5.3812e-05 | 6.3387e-05
5223 | 4.8973e-05 | 3.9541e-05
5224 | 4.5782e-05 | 3.5909e-05
5225 | 4.2067e-05 | 4.9176e-05
5226 | 3.8079e-05 | 3.335e-05
5227 | 3.4091e-05 | 3.3206e-05
5228 | 3.0375e-05 | 4.6794e-05
5229 | 2.9358e-05 | 2.4588e-05
5230 | 3.1475e-05 | 2.4464e-05
5231 | 3.5262e-05 | 3.4954e-05
5232 | 3.9954e-05 | 3.823e-05
5233 | 4.5697e-05 | 3.92e-05
5234 | 5.2346e-05 | 6.0927e-05
5235 | 5.9143e-05 | 6.0377e-05
5236 | 6.5596e-05 | 6.1226e-05
5237 | 7.051e-05 | 6.3934e-05
5238 | 7.3847e-05 | 7.498e-05
5239 | 7.588e-05 | 6.9088e-05
5240 | 7.6338e-05 | 8.3293e-05
5241 | 7.54e-05 | 7.4932e-05
5242 | 7.3503e-05 | 7.1451e-05
5243 | 7.0913e-05 | 6.1627e-05
5244 | 6.731e-05 | 7.6718e-05
5245 | 6.2112e-05 | 5.6828e-05
5246 | 5.6443e-05 | 5.592e-05
5247 | 5.0626e-05 | 5.1222e-05
5248 | 4.5805e-05 | 3.7522e-05
5249 | 4.2089e-05 | 4.6821e-05
5250 | 3.8536e-05 | 3.0748e-05
5251 | 3.8026e-05 | 4.9597e-05
5252 | 3.8658e-05 | 3.1254e-05
5253 | 4.0032e-05 | 3.3699e-05
5254 | 4.1931e-05 | 4.2588e-05
5255 | 4.4088e-05 | 5.0062e-05
5256 | 4.715e-05 | 4.4731e-05
5257 | 5.0611e-05 | 5.9432e-05
5258 | 5.552e-05 | 6.865e-05
5259 | 6.1992e-05 | 8.3317e-05
5260 | 6.8771e-05 | 8.1923e-05
5261 | 7.5423e-05 | 7.02e-05
5262 | 8.0391e-05 | 7.9013e-05
5263 | 8.362e-05 | 8.0088e-05
5264 | 8.4838e-05 | 7.2503e-05
5265 | 8.4118e-05 | 7.8899e-05
5266 | 8.1569e-05 | 9.7193e-05
5267 | 7.724e-05 | 7.4121e-05
5268 | 7.1463e-05 | 4.8337e-05
5269 | 6.3765e-05 | 6.1662e-05
5270 | 5.4945e-05 | 5.3593e-05
5271 | 4.9019e-05 | 4.2594e-05
5272 | 4.5828e-05 | 4.8296e-05
5273 | 4.2112e-05 | 3.6368e-05
5274 | 3.8125e-05 | 5.0183e-05
5275 | 3.4137e-05 | 3.874e-05
5276 | 3.0421e-05 | 3.8516e-05
5277 | 3.0817e-05 | 3.07e-05
5278 | 3.4129e-05 | 3.7479e-05
5279 | 3.8677e-05 | 4.3184e-05
5280 | 4.337e-05 | 6.696e-05
5281 | 4.9004e-05 | 4.1837e-05
5282 | 5.5109e-05 | 6.6415e-05
5283 | 6.158e-05 | 6.9705e-05
5284 | 6.7816e-05 | 7.4735e-05
5285 | 7.3056e-05 | 8.3094e-05
5286 | 7.7045e-05 | 8.2883e-05
5287 | 7.9079e-05 | 6.9443e-05
5288 | 7.8884e-05 | 6.5142e-05
5289 | 7.6642e-05 | 7.7322e-05
5290 | 7.3115e-05 | 6.9673e-05
5291 | 6.8352e-05 | 8.4171e-05
5292 | 6.2357e-05 | 5.3975e-05
5293 | 5.542e-05 | 4.1376e-05
5294 | 5.1491e-05 | 5.6796e-05
5295 | 4.9043e-05 | 5.1684e-05
5296 | 4.5852e-05 | 5.5094e-05
5297 | 4.2136e-05 | 4.0584e-05
5298 | 3.8149e-05 | 3.6007e-05
5299 | 3.4161e-05 | 4.297e-05
5300 | 3.0445e-05 | 1.9694e-05
5301 | 2.7254e-05 | 2.0697e-05
5302 | 3.1436e-05 | 2.8241e-05
5303 | 3.7831e-05 | 2.4044e-05
5304 | 4.448e-05 | 5.871e-05
5305 | 5.131e-05 | 6.2666e-05
5306 | 5.7959e-05 | 5.2523e-05
5307 | 6.3778e-05 | 5.483e-05
5308 | 6.871e-05 | 5.0592e-05
5309 | 7.3949e-05 | 6.7705e-05
5310 | 7.87e-05 | 6.2898e-05
5311 | 8.2581e-05 | 7.4032e-05
5312 | 8.4668e-05 | 7.9022e-05
5313 | 8.4383e-05 | 9.1648e-05
5314 | 8.1616e-05 | 7.4985e-05
5315 | 7.6636e-05 | 8.0782e-05
5316 | 7.075e-05 | 5.8766e-05
5317 | 6.4031e-05 | 5.3271e-05
5318 | 5.8036e-05 | 5.453e-05
5319 | 5.3088e-05 | 6.1473e-05
5320 | 4.9137e-05 | 5.8075e-05
5321 | 4.5421e-05 | 4.5782e-05
5322 | 4.1977e-05 | 3.2143e-05
5323 | 3.9076e-05 | 2.4772e-05
5324 | 3.7099e-05 | 3.6869e-05
5325 | 3.6843e-05 | 3.7332e-05
5326 | 3.8416e-05 | 2.5869e-05
5327 | 4.166e-05 | 5.3984e-05
5328 | 4.6026e-05 | 3.6678e-05
5329 | 5.1769e-05 | 7.4731e-05
5330 | 5.8418e-05 | 4.0236e-05
5331 | 6.565e-05 | 6.9161e-05
5332 | 7.3842e-05 | 5.5204e-05
5333 | 8.256e-05 | 7.6333e-05
5334 | 9.0571e-05 | 8.7843e-05
5335 | 9.5973e-05 | 0.00011625
5336 | 9.817e-05 | 8.2428e-05
5337 | 9.6146e-05 | 9.0008e-05
5338 | 8.9466e-05 | 8.8985e-05
5339 | 7.9704e-05 | 8.555e-05
5340 | 6.9144e-05 | 6.3542e-05
5341 | 5.9165e-05 | 5.9181e-05
5342 | 5.154e-05 | 4.7818e-05
5343 | 4.9092e-05 | 5.067e-05
5344 | 4.5901e-05 | 6.3538e-05
5345 | 4.2185e-05 | 4.706e-05
5346 | 3.8198e-05 | 4.4584e-05
5347 | 3.5406e-05 | 4.4752e-05
5348 | 3.5494e-05 | 4.2186e-05
5349 | 3.589e-05 | 6.0061e-05
5350 | 3.6702e-05 | 3.4429e-05
5351 | 3.7663e-05 | 3.024e-05
5352 | 3.9204e-05 | 4.2475e-05
5353 | 4.1578e-05 | 3.0008e-05
5354 | 4.5836e-05 | 4.901e-05
5355 | 5.1438e-05 | 4.2705e-05
5356 | 5.7782e-05 | 5.9565e-05
5357 | 6.4e-05 | 8.0433e-05
5358 | 7.0055e-05 | 7.0919e-05
5359 | 7.4153e-05 | 7.1675e-05
5360 | 7.5154e-05 | 7.9525e-05
5361 | 7.3891e-05 | 6.6707e-05
5362 | 7.0037e-05 | 6.7173e-05
5363 | 6.4513e-05 | 6.9255e-05
5364 | 5.8192e-05 | 7.4531e-05
5365 | 5.3104e-05 | 4.0803e-05
5366 | 5.1565e-05 | 3.7826e-05
5367 | 4.9117e-05 | 4.7321e-05
5368 | 4.5926e-05 | 3.3304e-05
5369 | 4.2211e-05 | 4.6701e-05
5370 | 3.8223e-05 | 5.2412e-05
5371 | 3.4235e-05 | 3.7002e-05
5372 | 3.052e-05 | 4.091e-05
5373 | 3.059e-05 | 3.7098e-05
5374 | 3.4119e-05 | 2.9085e-05
5375 | 3.845e-05 | 3.5288e-05
5376 | 4.2816e-05 | 5.2338e-05
5377 | 4.7364e-05 | 4.815e-05
5378 | 5.2165e-05 | 4.3785e-05
5379 | 5.6789e-05 | 5.6274e-05
5380 | 6.1612e-05 | 5.6811e-05
5381 | 6.5656e-05 | 5.974e-05
5382 | 6.9211e-05 | 8.5415e-05
5383 | 7.2005e-05 | 7.0865e-05
5384 | 7.3549e-05 | 8.4934e-05
5385 | 7.3699e-05 | 7.1768e-05
5386 | 7.278e-05 | 7.3404e-05
5387 | 7.0517e-05 | 5.6193e-05
5388 | 6.7021e-05 | 7.4499e-05
5389 | 6.2585e-05 | 6.038e-05
5390 | 5.7134e-05 | 7.2018e-05
5391 | 5.1534e-05 | 5.5964e-05
5392 | 4.617e-05 | 5.6874e-05
5393 | 4.2236e-05 | 2.1517e-05
5394 | 3.8684e-05 | 2.5933e-05
5395 | 3.6544e-05 | 2.1204e-05
5396 | 3.6415e-05 | 3.1254e-05
5397 | 3.8006e-05 | 8.6616e-06
5398 | 4.0775e-05 | 3.5518e-05
5399 | 4.4344e-05 | 4.7345e-05
5400 | 4.9146e-05 | 4.54e-05
5401 | 5.4672e-05 | 5.0834e-05
5402 | 6.0125e-05 | 6.4229e-05
5403 | 6.5075e-05 | 7.0112e-05
5404 | 6.9463e-05 | 7.121e-05
5405 | 7.3072e-05 | 6.5137e-05
5406 | 7.5867e-05 | 7.0149e-05
5407 | 7.8117e-05 | 7.4827e-05
5408 | 7.9662e-05 | 8.7923e-05
5409 | 8.0681e-05 | 9.2797e-05
5410 | 8.1066e-05 | 7.6517e-05
5411 | 8.0542e-05 | 8.9285e-05
5412 | 7.922e-05 | 8.7392e-05
5413 | 7.674e-05 | 7.6376e-05
5414 | 7.2702e-05 | 8.3417e-05
5415 | 6.6667e-05 | 6.3242e-05
5416 | 5.8912e-05 | 1.4328e-05
5417 | 5.0958e-05 | 5.39e-05
5418 | 4.3601e-05 | 3.9337e-05
5419 | 3.744e-05 | 2.6434e-05
5420 | 3.3724e-05 | 3.065e-05
5421 | 3.3033e-05 | 3.0101e-05
5422 | 3.4932e-05 | 3.0421e-05
5423 | 3.8393e-05 | 4.165e-05
5424 | 4.1999e-05 | 4.3982e-05
5425 | 4.5786e-05 | 4.8591e-05
5426 | 4.8848e-05 | 5.4641e-05
5427 | 5.1733e-05 | 6.9823e-05
5428 | 5.4817e-05 | 5.1678e-05
5429 | 5.8535e-05 | 3.3751e-05
5430 | 6.2525e-05 | 7.8489e-05
5431 | 6.6298e-05 | 8.1012e-05
5432 | 6.9581e-05 | 5.0098e-05
5433 | 7.1252e-05 | 7.0915e-05
5434 | 7.0659e-05 | 8.0013e-05
5435 | 6.6766e-05 | 8.2856e-05
5436 | 5.9684e-05 | 8.1626e-05
5437 | 5.3182e-05 | 6.634e-05
5438 | 5.1644e-05 | 3.6456e-05
5439 | 4.9196e-05 | 6.5446e-05
5440 | 4.6005e-05 | 5.1165e-05
5441 | 4.229e-05 | 4.7915e-05
5442 | 3.8302e-05 | 3.6187e-05
5443 | 3.4315e-05 | 5.1206e-05
5444 | 3.0599e-05 | 2.9081e-05
5445 | 2.7408e-05 | 3.6566e-05
5446 | 2.496e-05 | 3.6272e-05
5447 | 2.3422e-05 | 1.0801e-05
5448 | 2.2898e-05 | 1.9003e-05
5449 | 2.3424e-05 | 2.2429e-05
5450 | 2.4965e-05 | 2.7981e-05
5451 | 2.7415e-05 | 1.1696e-05
5452 | 3.1695e-05 | 2.6258e-05
5453 | 3.6934e-05 | 3.1089e-05
5454 | 4.3207e-05 | 4.874e-05
5455 | 5.0566e-05 | 5.6337e-05
5456 | 5.6783e-05 | 5.8029e-05
5457 | 6.1498e-05 | 5.9225e-05
5458 | 6.4057e-05 | 6.5262e-05
5459 | 6.3424e-05 | 6.3162e-05
5460 | 5.9059e-05 | 6.9256e-05
5461 | 5.321e-05 | 4.7589e-05
5462 | 5.1671e-05 | 4.686e-05
5463 | 4.9223e-05 | 4.4441e-05
5464 | 4.6033e-05 | 3.1049e-05
5465 | 4.2317e-05 | 3.5505e-05
5466 | 3.833e-05 | 3.8995e-05
5467 | 3.4342e-05 | 4.7186e-05
5468 | 3.0626e-05 | 2.7916e-05
5469 | 2.874e-05 | 9.6895e-06
5470 | 3.553e-05 | 3.8573e-05
5471 | 4.3447e-05 | 5.0332e-05
5472 | 5.0205e-05 | 5.9257e-05
5473 | 5.5731e-05 | 6.4255e-05
5474 | 6.1293e-05 | 4.6927e-05
5475 | 6.6678e-05 | 5.9929e-05
5476 | 7.1827e-05 | 6.6587e-05
5477 | 7.6632e-05 | 0.0001083
5478 | 8.1491e-05 | 4.9609e-05
5479 | 8.5481e-05 | 7.961e-05
5480 | 8.7134e-05 | 9.9508e-05
5481 | 8.5979e-05 | 9.2989e-05
5482 | 8.2234e-05 | 8.2848e-05
5483 | 7.758e-05 | 6.6762e-05
5484 | 7.2238e-05 | 5.7892e-05
5485 | 6.7692e-05 | 6.5402e-05
5486 | 6.3763e-05 | 5.1978e-05
5487 | 6.0554e-05 | 5.627e-05
5488 | 5.8559e-05 | 7.0417e-05
5489 | 5.6039e-05 | 4.808e-05
5490 | 5.3138e-05 | 5.2144e-05
5491 | 5.0129e-05 | 6.2356e-05
5492 | 4.7826e-05 | 4.9119e-05
5493 | 4.7027e-05 | 3.3385e-05
5494 | 4.7513e-05 | 5.1283e-05
5495 | 5.0757e-05 | 4.885e-05
5496 | 5.5776e-05 | 4.9252e-05
5497 | 6.2062e-05 | 7.0302e-05
5498 | 6.9581e-05 | 5.8451e-05
5499 | 7.6922e-05 | 6.6144e-05
5500 | 8.4462e-05 | 9.5096e-05
5501 | 9.1223e-05 | 8.5895e-05
5502 | 9.6952e-05 | 8.3878e-05
5503 | 0.00010116 | 9.2736e-05
5504 | 0.00010227 | 0.00010224
5505 | 0.00010024 | 8.8194e-05
5506 | 9.4653e-05 | 8.3232e-05
5507 | 8.6194e-05 | 7.3969e-05
5508 | 7.5744e-05 | 5.4544e-05
5509 | 6.4025e-05 | 5.6389e-05
5510 | 5.3031e-05 | 5.4143e-05
5511 | 4.9279e-05 | 4.8984e-05
5512 | 4.6089e-05 | 5.9257e-05
5513 | 4.2373e-05 | 3.7617e-05
5514 | 3.8386e-05 | 4.0525e-05
5515 | 3.4398e-05 | 1.5593e-05
5516 | 3.0683e-05 | 1.8494e-05
5517 | 2.8144e-05 | 3.9013e-05
5518 | 3.3195e-05 | 1.4956e-05
5519 | 4.0569e-05 | 5.6327e-05
5520 | 4.8305e-05 | 4.9744e-05
5521 | 5.6113e-05 | 3.246e-05
5522 | 6.3632e-05 | 6.2173e-05
5523 | 6.9995e-05 | 6.1475e-05
5524 | 7.5796e-05 | 8.0817e-05
5525 | 8.1253e-05 | 6.9476e-05
5526 | 8.6112e-05 | 9.2526e-05
5527 | 8.9015e-05 | 0.00010226
5528 | 8.9473e-05 | 9.5945e-05
5529 | 8.6688e-05 | 0.0001013
5530 | 8.1639e-05 | 5.9849e-05
5531 | 7.4377e-05 | 6.7614e-05
5532 | 6.6208e-05 | 5.3036e-05
5533 | 5.7316e-05 | 4.771e-05
5534 | 5.1756e-05 | 4.9608e-05
5535 | 4.9308e-05 | 4.7382e-05
5536 | 4.6118e-05 | 5.3743e-05
5537 | 4.2402e-05 | 3.8523e-05
5538 | 3.8415e-05 | 2.7588e-05
5539 | 3.4427e-05 | 6.8322e-06
5540 | 3.1472e-05 | 2.6147e-05
5541 | 3.589e-05 | 3.2834e-05
5542 | 4.1267e-05 | 4.4597e-05
5543 | 4.7662e-05 | 6.2597e-05
5544 | 5.4312e-05 | 4.7643e-05
5545 | 6.2011e-05 | 8.0315e-05
5546 | 7.0073e-05 | 6.208e-05
5547 | 7.8501e-05 | 8.8701e-05
5548 | 8.7237e-05 | 8.1905e-05
5549 | 9.6063e-05 | 9.6458e-05
5550 | 0.00010299 | 7.4683e-05
5551 | 0.00010665 | 9.9375e-05
5552 | 0.00010711 | 0.00012523
5553 | 0.00010215 | 8.4912e-05
5554 | 9.2537e-05 | 7.6141e-05
5555 | 7.8644e-05 | 8.0757e-05
5556 | 6.439e-05 | 4.7187e-05
5557 | 5.3323e-05 | 5.0882e-05
5558 | 5.1785e-05 | 4.5635e-05
5559 | 4.9337e-05 | 3.299e-05
5560 | 4.6147e-05 | 5.8257e-05
5561 | 4.2431e-05 | 4.9719e-05
5562 | 3.8444e-05 | 4.7504e-05
5563 | 3.4456e-05 | 4.1842e-05
5564 | 3.0741e-05 | 2.8576e-05
5565 | 2.755e-05 | 2.1519e-05
5566 | 2.5102e-05 | 5.4371e-06
5567 | 3.052e-05 | 3.7636e-05
5568 | 3.706e-05 | 2.9778e-05
5569 | 4.3021e-05 | 3.453e-05
5570 | 4.9126e-05 | 3.4686e-05
5571 | 5.5381e-05 | 6.2158e-05
5572 | 6.1725e-05 | 8.979e-05
5573 | 6.74e-05 | 4.5378e-05
5574 | 7.1281e-05 | 7.4244e-05
5575 | 7.3206e-05 | 7.2984e-05
5576 | 7.2685e-05 | 7.9106e-05
5577 | 7.0227e-05 | 7.7602e-05
5578 | 6.4961e-05 | 5.4845e-05
5579 | 5.7372e-05 | 4.8404e-05
5580 | 5.3877e-05 | 5.5344e-05
5581 | 5.3353e-05 | 5.8929e-05
5582 | 5.1815e-05 | 3.4201e-05
5583 | 4.9367e-05 | 4.3445e-05
5584 | 4.6176e-05 | 4.3587e-05
5585 | 4.2461e-05 | 2.9449e-05
5586 | 3.8473e-05 | 3.4574e-05
5587 | 3.4486e-05 | 4.8418e-05
5588 | 3.077e-05 | 2.0249e-05
5589 | 3.008e-05 | 4.2554e-05
5590 | 3.2414e-05 | 2.9597e-05
5591 | 3.4897e-05 | 4.3304e-05
5592 | 3.6764e-05 | 2.7009e-05
5593 | 3.9138e-05 | 3.8225e-05
5594 | 4.2309e-05 | 4.2511e-05
5595 | 4.6064e-05 | 4.5463e-05
5596 | 5.0452e-05 | 5.829e-05
5597 | 5.5366e-05 | 7.1155e-05
5598 | 6.1203e-05 | 4.8974e-05
5599 | 6.6497e-05 | 5.9055e-05
5600 | 6.9237e-05 | 7.4573e-05
5601 | 6.9822e-05 | 6.3213e-05
5602 | 6.6403e-05 | 5.5138e-05
5603 | 5.9358e-05 | 6.7401e-05
5604 | 5.3907e-05 | 6.2542e-05
5605 | 5.3383e-05 | 6.5367e-05
5606 | 5.1845e-05 | 4.5823e-05
5607 | 4.9397e-05 | 6.3918e-05
5608 | 4.6207e-05 | 4.924e-05
5609 | 4.2491e-05 | 3.5315e-05
5610 | 3.8504e-05 | 3.5927e-05
5611 | 3.4516e-05 | 4.5212e-05
5612 | 3.0801e-05 | 3.0171e-05
5613 | 2.761e-05 | 2.1374e-05
5614 | 2.5162e-05 | 2.0597e-05
5615 | 2.3624e-05 | 2.1616e-05
5616 | 2.7448e-05 | 3.8129e-05
5617 | 3.5147e-05 | 4.676e-05
5618 | 4.2122e-05 | 3.8216e-05
5619 | 4.8594e-05 | 2.2382e-05
5620 | 5.5156e-05 | 7.0264e-05
5621 | 6.17e-05 | 7.8878e-05
5622 | 6.7755e-05 | 8.3483e-05
5623 | 7.3375e-05 | 7.3929e-05
5624 | 7.6876e-05 | 6.0391e-05
5625 | 7.7678e-05 | 8.9121e-05
5626 | 7.665e-05 | 6.9615e-05
5627 | 7.4496e-05 | 8.1788e-05
5628 | 7.1327e-05 | 6.1923e-05
5629 | 6.7542e-05 | 7.291e-05
5630 | 6.3178e-05 | 6.5825e-05
5631 | 5.8883e-05 | 6.4074e-05
5632 | 5.3519e-05 | 7.2225e-05
5633 | 4.839e-05 | 3.8487e-05
5634 | 4.3642e-05 | 4.9204e-05
5635 | 3.9329e-05 | 3.5614e-05
5636 | 3.67e-05 | 2.9669e-05
5637 | 3.6227e-05 | 3.1778e-05
5638 | 3.7909e-05 | 3.3886e-05
5639 | 4.0827e-05 | 4.7911e-05
5640 | 4.4868e-05 | 5.5089e-05
5641 | 4.9741e-05 | 5.7659e-05
5642 | 5.4651e-05 | 6.1239e-05
5643 | 5.9275e-05 | 7.5702e-05
5644 | 6.3881e-05 | 8.5412e-05
5645 | 6.8034e-05 | 5.7813e-05
5646 | 7.1807e-05 | 8.1285e-05
5647 | 7.4819e-05 | 8.2013e-05
5648 | 7.7124e-05 | 0.00010364
5649 | 7.8469e-05 | 8.9694e-05
5650 | 7.8855e-05 | 9.1929e-05
5651 | 7.757e-05 | 7.2303e-05
5652 | 7.5053e-05 | 7.0317e-05
5653 | 7.2138e-05 | 6.2538e-05
5654 | 6.9513e-05 | 7.3364e-05
5655 | 6.7065e-05 | 5.2976e-05
5656 | 6.4636e-05 | 4.8009e-05
5657 | 6.2876e-05 | 5.6907e-05
5658 | 6.0845e-05 | 6.8767e-05
5659 | 5.8162e-05 | 4.4928e-05
5660 | 5.4881e-05 | 6.2343e-05
5661 | 5.18e-05 | 4.1013e-05
5662 | 4.9352e-05 | 6.7378e-05
5663 | 4.7814e-05 | 5.289e-05
5664 | 4.7616e-05 | 4.3462e-05
5665 | 4.9446e-05 | 3.5131e-05
5666 | 5.2835e-05 | 5.8351e-05
5667 | 5.7242e-05 | 4.3674e-05
5668 | 6.2608e-05 | 6.8716e-05
5669 | 6.85e-05 | 7.2231e-05
5670 | 7.4338e-05 | 6.3439e-05
5671 | 7.8871e-05 | 8.0348e-05
5672 | 8.2589e-05 | 7.5197e-05
5673 | 8.5021e-05 | 8.3891e-05
5674 | 8.5407e-05 | 6.9107e-05
5675 | 8.3687e-05 | 7.6678e-05
5676 | 7.9866e-05 | 8.5757e-05
5677 | 7.543e-05 | 7.1356e-05
5678 | 7.0414e-05 | 7.4713e-05
5679 | 6.5249e-05 | 5.8726e-05
5680 | 6.0972e-05 | 4.2858e-05
5681 | 5.7582e-05 | 5.0446e-05
5682 | 5.5769e-05 | 6.3599e-05
5683 | 5.4824e-05 | 4.5693e-05
5684 | 5.4587e-05 | 6.9804e-05
5685 | 5.4983e-05 | 4.2815e-05
5686 | 5.5578e-05 | 3.6583e-05
5687 | 5.6866e-05 | 6.1169e-05
5688 | 5.8516e-05 | 5.5337e-05
5689 | 6.089e-05 | 4.5523e-05
5690 | 6.4496e-05 | 6.0646e-05
5691 | 6.9554e-05 | 8.2594e-05
5692 | 7.5465e-05 | 8.5908e-05
5693 | 8.0922e-05 | 6.8624e-05
5694 | 8.5672e-05 | 8.2536e-05
5695 | 8.8793e-05 | 8.2245e-05
5696 | 9.0337e-05 | 9.7636e-05
5697 | 8.9726e-05 | 0.00011829
5698 | 8.7504e-05 | 9.9602e-05
5699 | 8.4371e-05 | 8.6102e-05
5700 | 8.0876e-05 | 8.0462e-05
5701 | 7.7309e-05 | 8.3611e-05
5702 | 7.2945e-05 | 8.9383e-05
5703 | 6.8432e-05 | 7.0635e-05
5704 | 6.3829e-05 | 4.8074e-05
5705 | 5.9896e-05 | 7.2656e-05
5706 | 5.6018e-05 | 5.8304e-05
5707 | 5.2791e-05 | 5.9668e-05
5708 | 5.1575e-05 | 4.3302e-05
5709 | 5.2298e-05 | 4.5237e-05
5710 | 5.4415e-05 | 4.2513e-05
5711 | 5.7006e-05 | 5.6274e-05
5712 | 6.0504e-05 | 6.6682e-05
5713 | 6.4073e-05 | 6.7722e-05
5714 | 6.7245e-05 | 5.5372e-05
5715 | 6.9804e-05 | 7.0042e-05
5716 | 7.2779e-05 | 6.6004e-05
5717 | 7.6715e-05 | 6.944e-05
5718 | 8.2009e-05 | 9.9851e-05
5719 | 8.926e-05 | 8.7364e-05
5720 | 9.689e-05 | 9.4641e-05
5721 | 0.00010454 | 9.6936e-05
5722 | 0.00011199 | 9.6591e-05
5723 | 0.00011853 | 0.0001307
5724 | 0.00012514 | 0.00011275
5725 | 0.00012603 | 0.00013912
5726 | 0.00012341 | 0.00013604
5727 | 0.00011781 | 0.00011812
5728 | 0.00010973 | 0.00012523
5729 | 0.0001009 | 0.0001073
5730 | 9.0177e-05 | 9.4557e-05
5731 | 8.3255e-05 | 7.8009e-05
5732 | 7.8452e-05 | 7.9678e-05
5733 | 7.5588e-05 | 6.5117e-05
5734 | 7.3793e-05 | 6.6175e-05
5735 | 7.2689e-05 | 8.0389e-05
5736 | 7.2491e-05 | 7.0187e-05
5737 | 7.3018e-05 | 7.7528e-05
5738 | 7.5428e-05 | 7.9952e-05
5739 | 7.8857e-05 | 7.507e-05
5740 | 8.3354e-05 | 6.9837e-05
5741 | 8.7616e-05 | 7.9144e-05
5742 | 9.1497e-05 | 9.6853e-05
5743 | 9.4726e-05 | 7.7772e-05
5744 | 9.5945e-05 | 8.93e-05
5745 | 9.5769e-05 | 8.0099e-05
5746 | 9.4415e-05 | 8.1459e-05
5747 | 9.2152e-05 | 7.9212e-05
5748 | 8.8875e-05 | 9.7013e-05
5749 | 8.4547e-05 | 9.3243e-05
5750 | 7.9422e-05 | 8.5838e-05
5751 | 7.3714e-05 | 5.5047e-05
5752 | 6.8133e-05 | 7.4528e-05
5753 | 6.42e-05 | 6.1371e-05
5754 | 6.2277e-05 | 6.9314e-05
5755 | 6.2094e-05 | 7.626e-05
5756 | 6.3487e-05 | 5.6415e-05
5757 | 6.6274e-05 | 6.6643e-05
5758 | 6.9695e-05 | 7.6141e-05
5759 | 7.3482e-05 | 6.0332e-05
5760 | 7.7306e-05 | 7.938e-05
5761 | 8.1963e-05 | 7.9209e-05
5762 | 8.5786e-05 | 8.4989e-05
5763 | 8.9214e-05 | 8.528e-05
5764 | 9.1321e-05 | 9.5388e-05
5765 | 9.2757e-05 | 8.33e-05
5766 | 9.2725e-05 | 9.476e-05
5767 | 9.1933e-05 | 9.7455e-05
5768 | 9.2174e-05 | 8.0034e-05
5769 | 9.265e-05 | 9.7436e-05
5770 | 9.3578e-05 | 9.218e-05
5771 | 9.262e-05 | 0.00010069
5772 | 8.9777e-05 | 9.2569e-05
5773 | 8.4906e-05 | 6.9111e-05
5774 | 7.9781e-05 | 9.3923e-05
5775 | 7.5703e-05 | 7.194e-05
5776 | 7.2621e-05 | 6.628e-05
5777 | 7.0428e-05 | 7.2136e-05
5778 | 6.9483e-05 | 5.4809e-05
5779 | 6.8865e-05 | 5.8245e-05
5780 | 6.7867e-05 | 8.3255e-05
5781 | 6.609e-05 | 5.7698e-05
5782 | 6.4403e-05 | 7.3045e-05
5783 | 6.3951e-05 | 6.7936e-05
5784 | 6.4514e-05 | 5.9875e-05
5785 | 6.678e-05 | 6.4707e-05
5786 | 6.9951e-05 | 7.2598e-05
5787 | 7.4141e-05 | 6.7138e-05
5788 | 7.929e-05 | 8.5412e-05
5789 | 8.5182e-05 | 8.4522e-05
5790 | 9.1998e-05 | 8.7786e-05
5791 | 9.7944e-05 | 0.00010477
5792 | 0.00010242 | 0.00011994
5793 | 0.00010496 | 8.5663e-05
5794 | 0.00010437 | 0.00010068
5795 | 0.00010156 | 8.2776e-05
5796 | 9.6222e-05 | 8.5253e-05
5797 | 8.983e-05 | 9.6772e-05
5798 | 8.2858e-05 | 0.00010663
5799 | 7.5519e-05 | 8.4287e-05
5800 | 6.9286e-05 | 6.3142e-05
5801 | 6.3723e-05 | 6.4589e-05
5802 | 5.9844e-05 | 5.9586e-05
5803 | 5.7704e-05 | 6.2374e-05
5804 | 5.8119e-05 | 5.3358e-05
5805 | 6.0254e-05 | 5.8676e-05
5806 | 6.3893e-05 | 7.8429e-05
5807 | 6.8223e-05 | 7.6402e-05
5808 | 7.2264e-05 | 6.1663e-05
5809 | 7.5725e-05 | 6.5923e-05
5810 | 7.9005e-05 | 8.2743e-05
5811 | 8.2869e-05 | 8.4648e-05
5812 | 8.7149e-05 | 7.8528e-05
5813 | 9.2497e-05 | 0.00010357
5814 | 0.00010073 | 8.598e-05
5815 | 0.00010722 | 0.00010864
5816 | 0.00011115 | 0.00012174
5817 | 0.00011174 | 7.9701e-05
5818 | 0.0001093 | 0.00012561
5819 | 0.00010432 | 0.00012198
5820 | 9.6147e-05 | 9.9658e-05
5821 | 8.9537e-05 | 7.7135e-05
5822 | 8.3435e-05 | 7.4169e-05
5823 | 7.8487e-05 | 8.0502e-05
5824 | 7.3993e-05 | 7.6215e-05
5825 | 7.0386e-05 | 6.745e-05
5826 | 6.7377e-05 | 7.1196e-05
5827 | 6.502e-05 | 7.4594e-05
5828 | 6.4239e-05 | 7.7704e-05
5829 | 6.507e-05 | 6.759e-05
5830 | 6.8491e-05 | 4.4384e-05
5831 | 7.3583e-05 | 8.4933e-05
5832 | 7.8928e-05 | 9.1657e-05
5833 | 8.5432e-05 | 8.0216e-05
5834 | 9.3168e-05 | 0.00010082
5835 | 0.00010268 | 0.00012798
5836 | 0.00011207 | 0.00010543
5837 | 0.00012025 | 0.0001378
5838 | 0.0001275 | 0.00012121
5839 | 0.00013159 | 0.00013541
5840 | 0.00013107 | 0.00012627
5841 | 0.00012492 | 0.00013522
5842 | 0.00011476 | 0.00011241
5843 | 0.00010218 | 0.00011204
5844 | 8.9226e-05 | 8.4801e-05
5845 | 7.7833e-05 | 0.00010029
5846 | 6.8796e-05 | 6.6905e-05
5847 | 6.2653e-05 | 5.875e-05
5848 | 5.9028e-05 | 5.5518e-05
5849 | 5.7269e-05 | 7.4736e-05
5850 | 5.6216e-05 | 4.8301e-05
5851 | 5.5598e-05 | 5.0686e-05
5852 | 5.623e-05 | 6.7378e-05
5853 | 5.7931e-05 | 6.5052e-05
5854 | 6.0483e-05 | 6.041e-05
5855 | 6.3183e-05 | 6.0744e-05
5856 | 6.5703e-05 | 6.8368e-05
5857 | 6.7642e-05 | 7.4984e-05
5858 | 6.9183e-05 | 7.2404e-05
5859 | 7.0547e-05 | 8.3486e-05
5860 | 7.1783e-05 | 8.6339e-05
5861 | 7.3437e-05 | 7.1351e-05
5862 | 7.5471e-05 | 7.4566e-05
5863 | 7.7504e-05 | 7.7064e-05
5864 | 7.894e-05 | 8.5932e-05
5865 | 7.8982e-05 | 7.8267e-05
5866 | 7.7085e-05 | 7.9682e-05
5867 | 7.2974e-05 | 6.217e-05
5868 | 6.6328e-05 | 5.6606e-05
5869 | 5.7327e-05 | 4.4366e-05
5870 | 5.2202e-05 | 7.4316e-05
5871 | 4.9754e-05 | 6.799e-05
5872 | 4.6564e-05 | 4.6361e-05
5873 | 4.2849e-05 | 2.9403e-05
5874 | 3.8861e-05 | 4.5561e-05
5875 | 3.4874e-05 | 3.847e-05
5876 | 3.1159e-05 | 2.6516e-05
5877 | 4.1119e-05 | 3.322e-05
5878 | 5.2148e-05 | 6.4577e-05
5879 | 6.0392e-05 | 5.7123e-05
5880 | 6.715e-05 | 6.0013e-05
5881 | 7.1589e-05 | 8.8113e-05
5882 | 7.5195e-05 | 8.3226e-05
5883 | 7.8406e-05 | 7.5025e-05
5884 | 8.2034e-05 | 8.9597e-05
5885 | 8.7491e-05 | 7.6212e-05
5886 | 9.3981e-05 | 9.3692e-05
5887 | 0.00010047 | 9.7837e-05
5888 | 0.00010495 | 0.00011692
5889 | 0.00010532 | 0.00012239
5890 | 0.00010179 | 8.3133e-05
5891 | 9.4202e-05 | 9.4076e-05
5892 | 8.386e-05 | 7.816e-05
5893 | 7.2251e-05 | 7.6333e-05
5894 | 6.0714e-05 | 6.6256e-05
5895 | 5.0876e-05 | 4.0171e-05
5896 | 4.6599e-05 | 3.1414e-05
5897 | 4.2883e-05 | 3.5407e-05
5898 | 3.8896e-05 | 4.7248e-05
5899 | 3.6974e-05 | 3.2084e-05
5900 | 3.9453e-05 | 4.6651e-05
5901 | 4.4414e-05 | 4.4491e-05
5902 | 5.0553e-05 | 5.4994e-05
5903 | 5.7492e-05 | 6.2352e-05
5904 | 6.4359e-05 | 6.8995e-05
5905 | 7.0428e-05 | 7.8034e-05
5906 | 7.5447e-05 | 6.1005e-05
5907 | 7.8767e-05 | 7.353e-05
5908 | 8.0547e-05 | 8.9272e-05
5909 | 8.1657e-05 | 8.8746e-05
5910 | 8.2496e-05 | 8.7719e-05
5911 | 8.366e-05 | 8.0297e-05
5912 | 8.477e-05 | 9.912e-05
5913 | 8.5789e-05 | 8.5465e-05
5914 | 8.6392e-05 | 7.8239e-05
5915 | 8.576e-05 | 8.8593e-05
5916 | 8.2917e-05 | 7.6294e-05
5917 | 7.8155e-05 | 7.3227e-05
5918 | 7.1943e-05 | 8.0249e-05
5919 | 6.4931e-05 | 6.978e-05
5920 | 5.8045e-05 | 6.3746e-05
5921 | 5.183e-05 | 6.807e-05
5922 | 4.7408e-05 | 3.9958e-05
5923 | 4.4725e-05 | 4.7916e-05
5924 | 4.3727e-05 | 4.9406e-05
5925 | 4.3689e-05 | 3.871e-05
5926 | 4.4284e-05 | 3.7572e-05
5927 | 4.5354e-05 | 6.0157e-05
5928 | 4.6678e-05 | 3.5377e-05
5929 | 4.8292e-05 | 3.4199e-05
5930 | 5.0485e-05 | 5.0192e-05
5931 | 5.3805e-05 | 5.9541e-05
5932 | 5.7976e-05 | 7.0252e-05
5933 | 6.2781e-05 | 7.5949e-05
5934 | 6.775e-05 | 5.7239e-05
5935 | 7.2175e-05 | 6.9213e-05
5936 | 7.5784e-05 | 6.9978e-05
5937 | 7.8217e-05 | 8.656e-05
5938 | 7.882e-05 | 7.2452e-05
5939 | 7.7861e-05 | 9.49e-05
5940 | 7.5453e-05 | 5.8882e-05
5941 | 7.1995e-05 | 7.1311e-05
5942 | 6.6979e-05 | 8.2877e-05
5943 | 6.051e-05 | 6.8418e-05
5944 | 5.4059e-05 | 4.8309e-05
5945 | 4.8062e-05 | 4.7504e-05
5946 | 4.364e-05 | 3.0721e-05
5947 | 4.0413e-05 | 4.1405e-05
5948 | 3.9089e-05 | 3.9653e-05
5949 | 3.9159e-05 | 5.3448e-05
5950 | 3.9863e-05 | 2.3387e-05
5951 | 4.126e-05 | 3.601e-05
5952 | 4.2475e-05 | 4.87e-05
5953 | 4.398e-05 | 4.957e-05
5954 | 4.5847e-05 | 3.5207e-05
5955 | 4.8732e-05 | 3.578e-05
5956 | 5.3012e-05 | 5.7216e-05
5957 | 5.8144e-05 | 5.6294e-05
5958 | 6.409e-05 | 7.0698e-05
5959 | 7.0362e-05 | 8.6525e-05
5960 | 7.5928e-05 | 8.4928e-05
5961 | 7.9991e-05 | 8.1241e-05
5962 | 8.1572e-05 | 9.0654e-05
5963 | 7.9744e-05 | 8.2767e-05
5964 | 7.4836e-05 | 6.2191e-05
5965 | 6.627e-05 | 5.9559e-05
5966 | 5.6472e-05 | 7.0323e-05
5967 | 4.9895e-05 | 4.8855e-05
5968 | 4.6704e-05 | 3.6709e-05
5969 | 4.2989e-05 | 3.9614e-05
5970 | 3.9002e-05 | 3.3828e-05
5971 | 3.5015e-05 | 2.0433e-05
5972 | 3.8907e-05 | 2.8174e-05
5973 | 4.3868e-05 | 4.0945e-05
5974 | 4.9029e-05 | 6.7508e-05
5975 | 5.3359e-05 | 5.4994e-05
5976 | 5.6422e-05 | 4.2618e-05
5977 | 5.9014e-05 | 6.9292e-05
5978 | 6.1533e-05 | 5.4722e-05
5979 | 6.4418e-05 | 6.9434e-05
5980 | 6.7612e-05 | 7.4925e-05
5981 | 7.133e-05 | 5.6992e-05
5982 | 7.5537e-05 | 7.7465e-05
5983 | 7.9528e-05 | 7.8434e-05
5984 | 8.3246e-05 | 6.7517e-05
5985 | 8.6222e-05 | 7.7238e-05
5986 | 8.8346e-05 | 9.3539e-05
5987 | 8.9996e-05 | 0.00010334
5988 | 9.0849e-05 | 8.5352e-05
5989 | 9.0542e-05 | 7.2718e-05
5990 | 8.8678e-05 | 9.4731e-05
5991 | 8.5144e-05 | 6.431e-05
5992 | 8.0541e-05 | 7.3068e-05
5993 | 7.5847e-05 | 8.1239e-05
5994 | 7.1751e-05 | 6.5677e-05
5995 | 6.8742e-05 | 7.8262e-05
5996 | 6.7201e-05 | 8.4427e-05
5997 | 6.6728e-05 | 6.575e-05
5998 | 6.7106e-05 | 5.2262e-05
5999 | 6.7415e-05 | 6.5766e-05
6000 | 6.7761e-05 | 7.3937e-05
6001 | 6.8397e-05 | 7.6208e-05
6002 | 6.972e-05 | 7.828e-05
6003 | 7.2606e-05 | 7.4054e-05
6004 | 7.6777e-05 | 6.423e-05
6005 | 8.1908e-05 | 8.9387e-05
6006 | 8.7203e-05 | 8.6266e-05
6007 | 9.1736e-05 | 0.00010956
6008 | 9.4585e-05 | 9.9866e-05
6009 | 9.4952e-05 | 8.2887e-05
6010 | 9.3056e-05 | 8.9169e-05
6011 | 8.8728e-05 | 9.3238e-05
6012 | 8.3386e-05 | 8.2139e-05
6013 | 7.7754e-05 | 8.3789e-05
6014 | 7.3825e-05 | 7.1711e-05
6015 | 7.1377e-05 | 7.8435e-05
6016 | 7.0469e-05 | 6.5945e-05
6017 | 7.0775e-05 | 8.6471e-05
6018 | 7.1027e-05 | 6.9084e-05
6019 | 7.117e-05 | 7.1253e-05
6020 | 7.0389e-05 | 6.0786e-05
6021 | 6.9698e-05 | 6.4649e-05
6022 | 6.9207e-05 | 7.0673e-05
6023 | 6.9843e-05 | 7.1575e-05
6024 | 7.2145e-05 | 7.4207e-05
6025 | 7.5715e-05 | 8.479e-05
6026 | 7.9538e-05 | 8.6395e-05
6027 | 8.3293e-05 | 9.1789e-05
6028 | 8.703e-05 | 9.065e-05
6029 | 9.0965e-05 | 9.453e-05
6030 | 9.5064e-05 | 8.9357e-05
6031 | 9.8837e-05 | 9.3586e-05
6032 | 0.00010169 | 0.00011122
6033 | 0.00010271 | 0.00010014
6034 | 0.00010124 | 9.3896e-05
6035 | 9.7894e-05 | 0.00010769
6036 | 9.2769e-05 | 9.8219e-05
6037 | 8.6594e-05 | 7.7566e-05
6038 | 7.9947e-05 | 8.0716e-05
6039 | 7.3587e-05 | 8.3934e-05
6040 | 6.8332e-05 | 7.1785e-05
6041 | 6.4182e-05 | 6.9825e-05
6042 | 6.0847e-05 | 7.2701e-05
6043 | 5.9142e-05 | 5.5843e-05
6044 | 5.9448e-05 | 5.2565e-05
6045 | 6.2018e-05 | 5.5011e-05
6046 | 6.5766e-05 | 6.9879e-05
6047 | 6.9662e-05 | 7.4386e-05
6048 | 7.3594e-05 | 5.8761e-05
6049 | 7.7055e-05 | 5.5061e-05
6050 | 7.9901e-05 | 8.6476e-05
6051 | 8.2351e-05 | 8.2411e-05
6052 | 8.4675e-05 | 8.0973e-05
6053 | 8.7089e-05 | 8.5173e-05
6054 | 8.934e-05 | 7.9311e-05
6055 | 9.1048e-05 | 9.0766e-05
6056 | 9.1506e-05 | 0.00010668
6057 | 9.0569e-05 | 7.7079e-05
6058 | 8.8129e-05 | 0.00012134
6059 | 8.3801e-05 | 8.4258e-05
6060 | 7.8676e-05 | 8.2022e-05
6061 | 7.3262e-05 | 6.3728e-05
6062 | 6.9224e-05 | 5.4561e-05
6063 | 6.6559e-05 | 6.7064e-05
6064 | 6.5325e-05 | 5.6671e-05
6065 | 6.4979e-05 | 6.1689e-05
6066 | 6.447e-05 | 6.1817e-05
6067 | 6.3961e-05 | 8.2916e-05
6068 | 6.318e-05 | 8.8303e-05
6069 | 6.2598e-05 | 6.9139e-05
6070 | 6.2433e-05 | 7.7881e-05
6071 | 6.3612e-05 | 7.486e-05
6072 | 6.624e-05 | 5.1471e-05
6073 | 6.981e-05 | 7.6255e-05
6074 | 7.4177e-05 | 7.7337e-05
6075 | 7.8475e-05 | 7.2065e-05
6076 | 8.319e-05 | 7.9521e-05
6077 | 8.8213e-05 | 9.1191e-05
6078 | 9.329e-05 | 8.9559e-05
6079 | 9.7606e-05 | 7.6938e-05
6080 | 9.9803e-05 | 8.2824e-05
6081 | 9.9518e-05 | 0.00010772
6082 | 9.6752e-05 | 7.8961e-05
6083 | 9.1772e-05 | 8.6606e-05
6084 | 8.5778e-05 | 7.431e-05
6085 | 7.982e-05 | 9.1462e-05
6086 | 7.4478e-05 | 5.6145e-05
6087 | 7.0074e-05 | 6.0562e-05
6088 | 6.6884e-05 | 6.134e-05
6089 | 6.469e-05 | 7.8608e-05
6090 | 6.3203e-05 | 6.4926e-05
6091 | 6.2476e-05 | 5.7976e-05
6092 | 6.2239e-05 | 6.3801e-05
6093 | 6.2635e-05 | 5.3543e-05
6094 | 6.3122e-05 | 6.0982e-05
6095 | 6.4084e-05 | 5.6891e-05
6096 | 6.5299e-05 | 6.1384e-05
6097 | 6.6587e-05 | 7.0048e-05
6098 | 6.8889e-05 | 5.397e-05
6099 | 7.1991e-05 | 7.4793e-05
6100 | 7.6054e-05 | 7.484e-05
6101 | 8.0751e-05 | 7.4862e-05
6102 | 8.561e-05 | 8.6884e-05
6103 | 8.9926e-05 | 9.8118e-05
6104 | 9.3101e-05 | 8.7614e-05
6105 | 9.5208e-05 | 9.865e-05
6106 | 9.5593e-05 | 9.332e-05
6107 | 9.5287e-05 | 8.8698e-05
6108 | 9.4292e-05 | 9.5315e-05
6109 | 9.2356e-05 | 9.0488e-05
6110 | 8.897e-05 | 7.6162e-05
6111 | 8.4023e-05 | 8.9863e-05
6112 | 7.7898e-05 | 7.7759e-05
6113 | 7.0488e-05 | 6.8094e-05
6114 | 6.2479e-05 | 5.6515e-05
6115 | 5.5558e-05 | 4.2689e-05
6116 | 5.0212e-05 | 4.4415e-05
6117 | 4.6696e-05 | 3.9234e-05
6118 | 4.4683e-05 | 5.8297e-05
6119 | 4.2819e-05 | 3.2901e-05
6120 | 4.1861e-05 | 3.6045e-05
6121 | 4.1083e-05 | 5.0636e-05
6122 | 4.1972e-05 | 4.6904e-05
6123 | 4.5401e-05 | 4.3294e-05
6124 | 5.1746e-05 | 5.7414e-05
6125 | 6.0681e-05 | 6.3004e-05
6126 | 7.0323e-05 | 7.2675e-05
6127 | 7.9965e-05 | 6.2355e-05
6128 | 8.7378e-05 | 8.5411e-05
6129 | 9.1115e-05 | 9.2688e-05
6130 | 9.1283e-05 | 8.259e-05
6131 | 8.8695e-05 | 9.7323e-05
6132 | 8.3896e-05 | 8.4071e-05
6133 | 7.7938e-05 | 7.6375e-05
6134 | 7.0966e-05 | 7.6471e-05
6135 | 6.4388e-05 | 6.3909e-05
6136 | 5.8155e-05 | 5.8595e-05
6137 | 5.3462e-05 | 5.5966e-05
6138 | 5.1213e-05 | 6.267e-05
6139 | 5.0487e-05 | 5.9032e-05
6140 | 5.2532e-05 | 6.6538e-05
6141 | 5.6515e-05 | 4.8295e-05
6142 | 6.211e-05 | 6.4079e-05
6143 | 6.818e-05 | 6.9746e-05
6144 | 7.4394e-05 | 4.8954e-05
6145 | 8.1442e-05 | 7.3115e-05
6146 | 8.8852e-05 | 8.8412e-05
6147 | 9.6411e-05 | 0.00010372
6148 | 0.00010417 | 0.00010208
6149 | 0.00011115 | 0.00011277
6150 | 0.00011644 | 0.00010996
6151 | 0.0001188 | 9.519e-05
6152 | 0.00011839 | 0.0001049
6153 | 0.00011539 | 0.00012578
6154 | 0.00010958 | 0.00012308
6155 | 0.00010243 | 0.00011377
6156 | 9.4802e-05 | 0.0001012
6157 | 8.754e-05 | 9.5634e-05
6158 | 8.035e-05 | 7.1136e-05
6159 | 7.3229e-05 | 5.8223e-05
6160 | 6.7431e-05 | 8.8486e-05
6161 | 6.2737e-05 | 5.6325e-05
6162 | 5.8967e-05 | 6.5268e-05
6163 | 5.6176e-05 | 5.693e-05
6164 | 5.4634e-05 | 5.2172e-05
6165 | 5.4705e-05 | 3.988e-05
6166 | 5.5952e-05 | 4.59e-05
6167 | 5.811e-05 | 6.4419e-05
6168 | 6.1281e-05 | 5.6849e-05
6169 | 6.5395e-05 | 6.1751e-05
6170 | 6.9761e-05 | 6.0313e-05
6171 | 7.3842e-05 | 7.1998e-05
6172 | 7.7362e-05 | 8.3885e-05
6173 | 8.0428e-05 | 8.6957e-05
6174 | 8.3005e-05 | 0.0001015
6175 | 8.5039e-05 | 7.6759e-05
6176 | 8.6475e-05 | 7.7086e-05
6177 | 8.7712e-05 | 9.9023e-05
6178 | 8.8641e-05 | 8.6568e-05
6179 | 8.8878e-05 | 9.345e-05
6180 | 8.8318e-05 | 8.7862e-05
6181 | 8.6816e-05 | 8.876e-05
6182 | 8.43e-05 | 9.6187e-05
6183 | 8.0766e-05 | 6.8443e-05
6184 | 7.6489e-05 | 8.629e-05
6185 | 7.223e-05 | 5.3542e-05
6186 | 6.8243e-05 | 7.2769e-05
6187 | 6.5343e-05 | 6.4601e-05
6188 | 6.4345e-05 | 6.5443e-05
6189 | 6.4741e-05 | 5.0609e-05
6190 | 6.6315e-05 | 7.8374e-05
6191 | 6.8472e-05 | 6.7199e-05
6192 | 7.1209e-05 | 8.7507e-05
6193 | 7.391e-05 | 7.7395e-05
6194 | 7.7081e-05 | 8.1697e-05
6195 | 8.1379e-05 | 7.9142e-05
6196 | 8.642e-05 | 9.7554e-05
6197 | 9.1986e-05 | 9.5375e-05
6198 | 9.7281e-05 | 0.00010441
6199 | 0.00010214 | 8.7497e-05
6200 | 0.00010553 | 0.00011823
6201 | 0.00010699 | 0.00010278
6202 | 0.00010661 | 0.00010444
6203 | 0.00010478 | 0.00010541
6204 | 0.00010151 | 8.8143e-05
6205 | 9.7071e-05 | 0.00010031
6206 | 9.1729e-05 | 9.1215e-05
6207 | 8.5695e-05 | 0.00010664
6208 | 7.9787e-05 | 9.515e-05
6209 | 7.4985e-05 | 8.3559e-05
6210 | 7.2411e-05 | 7.8016e-05
6211 | 7.2119e-05 | 5.7905e-05
6212 | 7.3947e-05 | 7.3625e-05
6213 | 7.8147e-05 | 6.6004e-05
6214 | 8.309e-05 | 8.3896e-05
6215 | 8.6987e-05 | 8.3574e-05
6216 | 8.9289e-05 | 9.3355e-05
6217 | 9.025e-05 | 0.00010479
6218 | 9.1357e-05 | 8.454e-05
6219 | 9.272e-05 | 9.8031e-05
6220 | 9.5153e-05 | 9.9579e-05
6221 | 9.9197e-05 | 8.817e-05
6222 | 0.00010362 | 9.7769e-05
6223 | 0.00010783 | 0.0001039
6224 | 0.00011014 | 0.00012842
6225 | 0.00010985 | 8.9614e-05
6226 | 0.00010708 | 0.00011381
6227 | 0.00010254 | 9.9141e-05
6228 | 9.7741e-05 | 8.4201e-05
6229 | 9.3087e-05 | 9.1651e-05
6230 | 8.9158e-05 | 0.0001107
6231 | 8.6059e-05 | 8.949e-05
6232 | 8.3738e-05 | 0.00011139
6233 | 8.187e-05 | 8.8104e-05
6234 | 7.9948e-05 | 8.4096e-05
6235 | 7.8026e-05 | 8.5745e-05
6236 | 7.5833e-05 | 7.0331e-05
6237 | 7.3838e-05 | 5.9706e-05
6238 | 7.226e-05 | 6.5717e-05
6239 | 7.1157e-05 | 6.2007e-05
6240 | 7.0851e-05 | 4.4204e-05
6241 | 7.1269e-05 | 7.2182e-05
6242 | 7.281e-05 | 7.9665e-05
6243 | 7.5043e-05 | 8.1398e-05
6244 | 7.7802e-05 | 9.1506e-05
6245 | 8.1085e-05 | 7.6021e-05
6246 | 8.4424e-05 | 7.7377e-05
6247 | 8.7436e-05 | 7.5756e-05
6248 | 8.985e-05 | 9.2616e-05
6249 | 9.1413e-05 | 9.2958e-05
6250 | 9.2342e-05 | 8.6479e-05
6251 | 9.2144e-05 | 8.9168e-05
6252 | 9.0932e-05 | 8.9568e-05
6253 | 8.867e-05 | 7.2168e-05
6254 | 8.5067e-05 | 9.2907e-05
6255 | 8.0337e-05 | 7.8827e-05
6256 | 7.4538e-05 | 9.6476e-05
6257 | 6.8758e-05 | 6.8616e-05
6258 | 6.3684e-05 | 6.203e-05
6259 | 6.0023e-05 | 6.5867e-05
6260 | 5.859e-05 | 8.0155e-05
6261 | 5.9313e-05 | 4.7565e-05
6262 | 6.2299e-05 | 6.4223e-05
6263 | 6.6087e-05 | 4.8557e-05
6264 | 7.0346e-05 | 7.677e-05
6265 | 7.4894e-05 | 7.8905e-05
6266 | 7.9478e-05 | 9.1472e-05
6267 | 8.432e-05 | 7.0814e-05
6268 | 8.9361e-05 | 7.7576e-05
6269 | 9.5035e-05 | 9.2516e-05
6270 | 0.00010076 | 9.0598e-05
6271 | 0.00010562 | 0.00011066
6272 | 0.00010891 | 0.0001191
6273 | 0.00011014 | 8.9701e-05
6274 | 0.00010901 | 0.0001245
6275 | 0.00010544 | 9.8557e-05
6276 | 0.00010021 | 0.00010531
6277 | 9.4033e-05 | 8.6014e-05
6278 | 8.7496e-05 | 6.5988e-05
6279 | 8.1353e-05 | 7.4355e-05
6280 | 7.599e-05 | 7.6064e-05
6281 | 7.2274e-05 | 8.6515e-05
6282 | 7.0352e-05 | 5.8285e-05
6283 | 7.0169e-05 | 7.0113e-05
6284 | 7.1562e-05 | 6.308e-05
6285 | 7.4132e-05 | 7.6552e-05
6286 | 7.788e-05 | 6.8172e-05
6287 | 8.2319e-05 | 7.9581e-05
6288 | 8.6578e-05 | 9.0232e-05
6289 | 9.08e-05 | 9.2015e-05
6290 | 9.4623e-05 | 8.9422e-05
6291 | 9.8161e-05 | 8.1527e-05
6292 | 0.00010103 | 0.00010521
6293 | 0.00010344 | 9.9171e-05
6294 | 0.00010558 | 0.00011507
6295 | 0.00010718 | 9.7438e-05
6296 | 0.00010862 | 0.00011971
6297 | 0.00010931 | 0.000107
6298 | 0.00010926 | 0.00010045
6299 | 0.00010776 | 0.00010117
6300 | 0.00010492 | 0.00010547
6301 | 0.0001007 | 0.00010385
6302 | 9.5251e-05 | 0.00010351
6303 | 8.9543e-05 | 6.497e-05
6304 | 8.3962e-05 | 7.8027e-05
6305 | 7.9486e-05 | 8.841e-05
6306 | 7.626e-05 | 6.1835e-05
6307 | 7.4881e-05 | 5.9682e-05
6308 | 7.5404e-05 | 7.8028e-05
6309 | 7.7975e-05 | 9.3558e-05
6310 | 8.2374e-05 | 7.5125e-05
6311 | 8.7357e-05 | 0.00010303
6312 | 9.292e-05 | 0.00010333
6313 | 9.8555e-05 | 0.000106
6314 | 0.00010488 | 9.9599e-05
6315 | 0.00011146 | 0.00011845
6316 | 0.0001165 | 0.00010801
6317 | 0.00012044 | 0.00011296
6318 | 0.00012269 | 0.0001134
6319 | 0.00012266 | 0.00012674
6320 | 0.0001204 | 0.00011342
6321 | 0.00011587 | 0.00010528
6322 | 0.00011061 | 0.00010434
6323 | 0.00010432 | 9.7714e-05
6324 | 9.7677e-05 | 9.4823e-05
6325 | 9.1611e-05 | 8.6098e-05
6326 | 8.5834e-05 | 8.7418e-05
6327 | 8.067e-05 | 9.1e-05
6328 | 7.661e-05 | 5.975e-05
6329 | 7.3982e-05 | 8.56e-05
6330 | 7.2386e-05 | 6.9873e-05
6331 | 7.1659e-05 | 7.6508e-05
6332 | 7.1204e-05 | 7.9279e-05
6333 | 7.0623e-05 | 6.7626e-05
6334 | 6.9697e-05 | 6.6329e-05
6335 | 6.8594e-05 | 7.027e-05
6336 | 6.7635e-05 | 5.9882e-05
6337 | 6.6967e-05 | 6.2176e-05
6338 | 6.7095e-05 | 7.3007e-05
6339 | 6.8241e-05 | 7.8555e-05
6340 | 7.0348e-05 | 6.1115e-05
6341 | 7.3632e-05 | 6.6254e-05
6342 | 7.7731e-05 | 0.00010815
6343 | 8.1938e-05 | 8.0587e-05
6344 | 8.5005e-05 | 8.9989e-05
6345 | 8.7002e-05 | 9.1413e-05
6346 | 8.7823e-05 | 9.6768e-05
6347 | 8.719e-05 | 9.6155e-05
6348 | 8.5326e-05 | 7.4468e-05
6349 | 8.2085e-05 | 7.8401e-05
6350 | 7.7178e-05 | 6.9919e-05
6351 | 7.0492e-05 | 7.3812e-05
6352 | 6.2303e-05 | 6.3835e-05
6353 | 5.3914e-05 | 5.3251e-05
6354 | 4.6232e-05 | 5.5996e-05
6355 | 4.0614e-05 | 4.4581e-05
6356 | 3.7877e-05 | 3.6833e-05
6357 | 3.8274e-05 | 3.5311e-05
6358 | 4.1261e-05 | 5.8734e-05
6359 | 4.57e-05 | 3.4524e-05
6360 | 5.1046e-05 | 3.8309e-05
6361 | 5.6681e-05 | 4.8597e-05
6362 | 6.3547e-05 | 5.3792e-05
6363 | 7.1323e-05 | 8.3875e-05
6364 | 8.0168e-05 | 8.6948e-05
6365 | 8.9538e-05 | 9.1698e-05
6366 | 9.8528e-05 | 9.0631e-05
6367 | 0.00010632 | 0.00011307
6368 | 0.00011167 | 0.0001115
6369 | 0.00011421 | 0.00013274
6370 | 0.00011362 | 0.00011626
6371 | 0.00011005 | 0.00012469
6372 | 0.00010406 | 0.00011633
6373 | 9.7014e-05 | 8.66e-05
6374 | 9.0477e-05 | 8.7565e-05
6375 | 8.5421e-05 | 0.00011155
6376 | 8.1796e-05 | 7.8792e-05
6377 | 7.982e-05 | 8.4417e-05
6378 | 7.8984e-05 | 7.9274e-05
6379 | 7.8693e-05 | 7.7086e-05
6380 | 7.8129e-05 | 9.2199e-05
6381 | 7.7004e-05 | 6.7023e-05
6382 | 7.6078e-05 | 7.7498e-05
6383 | 7.5301e-05 | 7.7545e-05
6384 | 7.5538e-05 | 7.9831e-05
6385 | 7.6826e-05 | 7.0402e-05
6386 | 7.9019e-05 | 8.9914e-05
6387 | 8.1796e-05 | 9.5737e-05
6388 | 8.5207e-05 | 8.0068e-05
6389 | 8.9034e-05 | 8.9179e-05
6390 | 9.3024e-05 | 8.7667e-05
6391 | 9.6797e-05 | 9.6185e-05
6392 | 0.0001003 | 0.00010146
6393 | 0.00010306 | 0.00010845
6394 | 0.00010409 | 0.00010054
6395 | 0.00010314 | 8.8777e-05
6396 | 9.9859e-05 | 9.9636e-05
6397 | 9.5097e-05 | 7.838e-05
6398 | 8.9537e-05 | 8.7521e-05
6399 | 8.4155e-05 | 8.2132e-05
6400 | 8.0205e-05 | 7.2642e-05
6401 | 7.7576e-05 | 8.8742e-05
6402 | 7.6415e-05 | 7.9699e-05
6403 | 7.6015e-05 | 7.1229e-05
6404 | 7.5777e-05 | 7.838e-05
6405 | 7.5304e-05 | 9.8581e-05
6406 | 7.4487e-05 | 6.9815e-05
6407 | 7.4253e-05 | 6.2121e-05
6408 | 7.5251e-05 | 7.9675e-05
6409 | 7.7408e-05 | 0.00011213
6410 | 8.058e-05 | 7.3956e-05
6411 | 8.4661e-05 | 8.6756e-05
6412 | 8.9267e-05 | 0.0001043
6413 | 9.4507e-05 | 8.9677e-05
6414 | 9.991e-05 | 0.00010396
6415 | 0.00010466 | 0.00010505
6416 | 0.00010805 | 0.00010427
6417 | 0.0001094 | 0.00011959
6418 | 0.00010848 | 9.402e-05
6419 | 0.00010535 | 0.00011029
6420 | 0.00010033 | 9.1385e-05
6421 | 9.4484e-05 | 9.9172e-05
6422 | 8.8598e-05 | 0.00010626
6423 | 8.3651e-05 | 9.9306e-05
6424 | 7.97e-05 | 8.9836e-05
6425 | 7.7289e-05 | 5.976e-05
6426 | 7.5911e-05 | 7.5404e-05
6427 | 7.5728e-05 | 7.0192e-05
6428 | 7.6468e-05 | 8.2924e-05
6429 | 7.7843e-05 | 6.1943e-05
6430 | 8.0178e-05 | 8.8947e-05
6431 | 8.2444e-05 | 8.3587e-05
6432 | 8.5072e-05 | 9.6441e-05
6433 | 8.799e-05 | 0.00010803
6434 | 9.1922e-05 | 8.8505e-05
6435 | 9.6546e-05 | 9.0394e-05
6436 | 0.0001018 | 0.00010938
6437 | 0.00010748 | 0.00010856
6438 | 0.00011267 | 0.00010268
6439 | 0.00011676 | 0.00012703
6440 | 0.00011842 | 0.00013492
6441 | 0.00011792 | 0.00011156
6442 | 0.00011504 | 0.00011414
6443 | 0.0001105 | 0.0001076
6444 | 0.00010505 | 9.2417e-05
6445 | 9.9087e-05 | 9.588e-05
6446 | 9.3093e-05 | 0.00011263
6447 | 8.7277e-05 | 7.3164e-05
6448 | 8.2022e-05 | 7.614e-05
6449 | 7.7872e-05 | 8.5718e-05
6450 | 7.5189e-05 | 7.6989e-05
6451 | 7.381e-05 | 6.653e-05
6452 | 7.3682e-05 | 8.651e-05
6453 | 7.4296e-05 | 8.0116e-05
6454 | 7.5435e-05 | 6.7288e-05
6455 | 7.6831e-05 | 7.4746e-05
6456 | 7.7938e-05 | 9.8835e-05
6457 | 7.9552e-05 | 9.3803e-05
6458 | 8.218e-05 | 9.9952e-05
6459 | 8.6261e-05 | 6.4865e-05
6460 | 9.1736e-05 | 7.7709e-05
6461 | 9.8063e-05 | 0.00011036
6462 | 0.00010455 | 0.0001051
6463 | 0.00011028 | 9.949e-05
6464 | 0.00011454 | 0.00012409
6465 | 0.00011698 | 0.0001151
6466 | 0.00011791 | 0.00011365
6467 | 0.0001176 | 0.00010793
6468 | 0.00011704 | 0.00012654
6469 | 0.00011597 | 0.00011935
6470 | 0.00011465 | 0.00012784
6471 | 0.00011264 | 0.00012004
6472 | 0.00010978 | 0.00011286
6473 | 0.00010628 | 0.00010973
6474 | 0.00010218 | 9.8528e-05
6475 | 9.8303e-05 | 0.00011411
6476 | 9.4914e-05 | 0.0001097
6477 | 9.2268e-05 | 8.2686e-05
6478 | 9.0581e-05 | 9.3117e-05
6479 | 8.9586e-05 | 8.2249e-05
6480 | 8.9498e-05 | 7.2783e-05
6481 | 9.035e-05 | 7.8826e-05
6482 | 9.2652e-05 | 9.6449e-05
6483 | 9.6733e-05 | 0.00010271
6484 | 0.00010221 | 9.965e-05
6485 | 0.00010832 | 8.7058e-05
6486 | 0.00011437 | 0.00010622
6487 | 0.00011956 | 0.00011756
6488 | 0.00012219 | 0.00012456
6489 | 0.00012212 | 0.00011592
6490 | 0.00011947 | 0.00010558
6491 | 0.00011492 | 0.00011957
6492 | 0.00010893 | 0.00011021
6493 | 0.00010232 | 0.00010668
6494 | 9.6215e-05 | 0.00011657
6495 | 9.1159e-05 | 0.00010458
6496 | 8.7426e-05 | 9.1701e-05
6497 | 8.5341e-05 | 8.6294e-05
6498 | 8.4723e-05 | 8.2495e-05
6499 | 8.5844e-05 | 9.1421e-05
6500 | 8.8541e-05 | 8.6408e-05
6501 | 9.1872e-05 | 9.7218e-05
6502 | 9.5837e-05 | 0.00010299
6503 | 9.9842e-05 | 9.5617e-05
6504 | 0.00010454 | 0.00010228
6505 | 0.00010952 | 0.00011367
6506 | 0.00011486 | 9.5536e-05
6507 | 0.00012101 | 0.00012015
6508 | 0.00012801 | 0.00012424
6509 | 0.00013596 | 0.00012353
6510 | 0.00014463 | 0.00012921
6511 | 0.00015025 | 0.00015025
6512 | 0.0001531 | 0.0001388
6513 | 0.00015183 | 0.0001406
6514 | 0.00014602 | 0.00014016
6515 | 0.00013691 | 0.00013316
6516 | 0.00012462 | 0.00011717
6517 | 0.00011312 | 0.00011774
6518 | 0.00010245 | 9.8716e-05
6519 | 9.4133e-05 | 0.00010313
6520 | 8.8552e-05 | 8.7339e-05
6521 | 8.4728e-05 | 9.2105e-05
6522 | 8.248e-05 | 8.9301e-05
6523 | 8.1753e-05 | 9.1381e-05
6524 | 8.3581e-05 | 9.7678e-05
6525 | 8.7238e-05 | 8.2052e-05
6526 | 9.2181e-05 | 9.0246e-05
6527 | 9.7381e-05 | 0.00010144
6528 | 0.00010207 | 0.00012446
6529 | 0.00010597 | 0.00010037
6530 | 0.00010816 | 0.0001008
6531 | 0.00010931 | 0.00010912
6532 | 0.00010979 | 0.00011416
6533 | 0.00011111 | 0.0001235
6534 | 0.00011326 | 9.3646e-05
6535 | 0.00011583 | 0.00010841
6536 | 0.0001176 | 0.00011613
6537 | 0.0001184 | 0.00012226
6538 | 0.00011781 | 0.00010705
6539 | 0.00011511 | 0.0001179
6540 | 0.00011064 | 0.00010507
6541 | 0.0001049 | 9.3393e-05
6542 | 9.9119e-05 | 7.7401e-05
6543 | 9.3629e-05 | 0.000108
6544 | 8.9026e-05 | 8.9319e-05
6545 | 8.5854e-05 | 9.4779e-05
6546 | 8.4475e-05 | 9.8135e-05
6547 | 8.5053e-05 | 7.9959e-05
6548 | 8.7859e-05 | 7.8005e-05
6549 | 9.2711e-05 | 0.00011448
6550 | 9.7763e-05 | 8.3211e-05
6551 | 0.00010133 | 9.806e-05
6552 | 0.00010451 | 0.0001109
6553 | 0.00010416 | 9.7217e-05
6554 | 0.00010125 | 0.00011156
6555 | 9.5656e-05 | 0.00011998
6556 | 9.0806e-05 | 9.1051e-05
6557 | 8.7787e-05 | 9.3826e-05
6558 | 8.5147e-05 | 7.3239e-05
6559 | 8.5442e-05 | 8.1076e-05
6560 | 8.7096e-05 | 7.5808e-05
6561 | 9.0072e-05 | 8.6943e-05
6562 | 9.2088e-05 | 9.6578e-05
6563 | 9.2759e-05 | 8.4311e-05
6564 | 9.1438e-05 | 9.8361e-05
6565 | 8.8524e-05 | 9.7736e-05
6566 | 8.3725e-05 | 6.4011e-05
6567 | 7.78e-05 | 8.835e-05
6568 | 7.2328e-05 | 8.0021e-05
6569 | 6.8286e-05 | 5.8217e-05
6570 | 6.6582e-05 | 6.0127e-05
6571 | 6.6725e-05 | 6.737e-05
6572 | 6.8661e-05 | 7.7389e-05
6573 | 7.134e-05 | 8.2262e-05
6574 | 7.3566e-05 | 8.1169e-05
6575 | 7.5071e-05 | 7.094e-05
6576 | 7.6069e-05 | 7.7189e-05
6577 | 7.6922e-05 | 7.9128e-05
6578 | 7.8789e-05 | 7.2603e-05
6579 | 8.2218e-05 | 9.1672e-05
6580 | 8.6824e-05 | 7.5071e-05
6581 | 9.1738e-05 | 9.4136e-05
6582 | 9.6055e-05 | 9.898e-05
6583 | 9.9828e-05 | 8.6189e-05
6584 | 0.00010224 | 0.00010404
6585 | 0.00010337 | 8.2191e-05
6586 | 0.00010321 | 0.00012324
6587 | 0.00010225 | 0.00010099
6588 | 0.00010061 | 9.714e-05
6589 | 9.7801e-05 | 0.00010781
6590 | 9.4198e-05 | 7.7918e-05
6591 | 8.9577e-05 | 9.4421e-05
6592 | 8.4757e-05 | 5.4042e-05
6593 | 8.0716e-05 | 7.952e-05
6594 | 7.7816e-05 | 7.3808e-05
6595 | 7.622e-05 | 7.9519e-05
6596 | 7.5656e-05 | 6.9803e-05
6597 | 7.5944e-05 | 7.3827e-05
6598 | 7.6648e-05 | 6.0621e-05
6599 | 7.7393e-05 | 6.6206e-05
6600 | 7.8282e-05 | 7.2081e-05
6601 | 7.9896e-05 | 8.9651e-05
6602 | 8.2633e-05 | 7.2961e-05
6603 | 8.6822e-05 | 8.407e-05
6604 | 9.2298e-05 | 9.1454e-05
6605 | 9.8516e-05 | 9.4049e-05
6606 | 0.0001049 | 9.5247e-05
6607 | 0.00011063 | 0.00011033
6608 | 0.00011456 | 0.00011108
6609 | 0.00011623 | 0.00011289
6610 | 0.00011619 | 0.0001154
6611 | 0.00011425 | 0.00010843
6612 | 0.00011097 | 0.00013871
6613 | 0.00010686 | 0.00012728
6614 | 0.00010261 | 0.00010479
6615 | 9.842e-05 | 9.046e-05
6616 | 9.4252e-05 | 0.00010612
6617 | 9.0428e-05 | 0.0001016
6618 | 8.7202e-05 | 7.9787e-05
6619 | 8.5062e-05 | 7.712e-05
6620 | 8.4499e-05 | 9.3199e-05
6621 | 8.5874e-05 | 9.0863e-05
6622 | 8.7882e-05 | 7.4541e-05
6623 | 9.0257e-05 | 8.5451e-05
6624 | 9.2776e-05 | 8.7758e-05
6625 | 9.5803e-05 | 8.681e-05
6626 | 0.0001005 | 0.00011287
6627 | 0.00010621 | 0.0001143
6628 | 0.00011397 | 9.7486e-05
6629 | 0.00012236 | 0.00011619
6630 | 0.00013015 | 0.00012253
6631 | 0.00013599 | 0.0001407
6632 | 0.00013753 | 0.00013038
6633 | 0.00013529 | 0.00013032
6634 | 0.00012992 | 0.00012254
6635 | 0.00012277 | 0.00012625
6636 | 0.00011536 | 0.00012578
6637 | 0.00010799 | 0.00014136
6638 | 0.00010167 | 9.0236e-05
6639 | 9.6394e-05 | 8.547e-05
6640 | 9.2117e-05 | 0.00010211
6641 | 8.9598e-05 | 7.6915e-05
6642 | 8.9632e-05 | 7.8129e-05
6643 | 9.2492e-05 | 9.548e-05
6644 | 9.6928e-05 | 8.847e-05
6645 | 0.00010287 | 0.00010703
6646 | 0.00010911 | 0.00010484
6647 | 0.00011595 | 0.00011083
6648 | 0.00012303 | 0.00011833
6649 | 0.00012899 | 0.00013127
6650 | 0.00013553 | 0.00014428
6651 | 0.00014276 | 0.00013336
6652 | 0.00015128 | 0.00015679
6653 | 0.00016196 | 0.00014857
6654 | 0.00017008 | 0.00016466
6655 | 0.00017429 | 0.00018245
6656 | 0.00017485 | 0.00016854
6657 | 0.00017 | 0.00017046
6658 | 0.00015963 | 0.00016601
6659 | 0.00014432 | 0.00014678
6660 | 0.00012866 | 0.00012135
6661 | 0.00011563 | 0.00010645
6662 | 0.00010442 | 0.00011746
6663 | 9.6977e-05 | 9.0448e-05
6664 | 9.3678e-05 | 0.00010545
6665 | 9.2897e-05 | 0.00010737
6666 | 9.5105e-05 | 9.525e-05
6667 | 9.8291e-05 | 9.8453e-05
6668 | 0.00010142 | 9.4103e-05
6669 | 0.00010345 | 0.00010359
6670 | 0.0001035 | 0.00011529
6671 | 0.00010175 | 0.000101
6672 | 9.7637e-05 | 9.6091e-05
6673 | 9.3273e-05 | 0.00010372
6674 | 8.9923e-05 | 9.3798e-05
6675 | 8.857e-05 | 0.00010022
6676 | 9.0025e-05 | 9.2882e-05
6677 | 9.3417e-05 | 9.7963e-05
6678 | 9.8168e-05 | 9.4947e-05
6679 | 0.00010346 | 0.00010171
6680 | 0.00010838 | 0.00011808
6681 | 0.00011233 | 0.00010426
6682 | 0.00011467 | 0.00011176
6683 | 0.00011534 | 0.00012066
6684 | 0.00011402 | 0.00013637
6685 | 0.00011067 | 0.00011585
6686 | 0.00010598 | 0.00011857
6687 | 0.00010039 | 0.00010305
6688 | 9.4261e-05 | 0.00010602
6689 | 8.8698e-05 | 0.00011424
6690 | 8.4167e-05 | 7.9721e-05
6691 | 8.1159e-05 | 7.7895e-05
6692 | 7.9182e-05 | 7.5686e-05
6693 | 7.8275e-05 | 8.3569e-05
6694 | 7.8327e-05 | 8.4816e-05
6695 | 7.8311e-05 | 8.9885e-05
6696 | 7.833e-05 | 8.2507e-05
6697 | 7.8531e-05 | 0.00010157
6698 | 7.9746e-05 | 8.4809e-05
6699 | 8.198e-05 | 6.8453e-05
6700 | 8.5282e-05 | 6.479e-05
6701 | 8.9544e-05 | 7.8904e-05
6702 | 9.4512e-05 | 0.00010337
6703 | 9.9372e-05 | 9.9888e-05
6704 | 0.00010331 | 9.559e-05
6705 | 0.00010596 | 8.9927e-05
6706 | 0.000107 | 0.00010816
6707 | 0.00010615 | 9.1612e-05
6708 | 0.00010298 | 0.00010081
6709 | 9.865e-05 | 9.2365e-05
6710 | 9.3851e-05 | 8.8322e-05
6711 | 8.8904e-05 | 8.7524e-05
6712 | 8.4301e-05 | 0.00011216
6713 | 8.0042e-05 | 9.0646e-05
6714 | 7.649e-05 | 7.7916e-05
6715 | 7.3264e-05 | 7.4628e-05
6716 | 7.0309e-05 | 5.6664e-05
6717 | 6.8097e-05 | 8.737e-05
6718 | 6.6519e-05 | 7.0961e-05
6719 | 6.596e-05 | 6.6841e-05
6720 | 6.6414e-05 | 5.7964e-05
6721 | 6.8028e-05 | 6.0838e-05
6722 | 7.0873e-05 | 6.5714e-05
6723 | 7.4411e-05 | 9.5659e-05
6724 | 7.88e-05 | 7.8197e-05
6725 | 8.3822e-05 | 8.9845e-05
6726 | 8.9117e-05 | 8.7939e-05
6727 | 9.3977e-05 | 0.00011287
6728 | 9.7586e-05 | 9.408e-05
6729 | 9.915e-05 | 0.00011229
6730 | 9.8448e-05 | 9.6209e-05
6731 | 9.5751e-05 | 9.6686e-05
6732 | 9.1604e-05 | 9.7026e-05
6733 | 8.6516e-05 | 8.3308e-05
6734 | 8.1392e-05 | 7.661e-05
6735 | 7.7314e-05 | 8.871e-05
6736 | 7.5211e-05 | 6.8981e-05
6737 | 7.4973e-05 | 6.6439e-05
6738 | 7.6746e-05 | 7.6544e-05
6739 | 8.1563e-05 | 8.8441e-05
6740 | 8.8281e-05 | 7.2218e-05
6741 | 9.672e-05 | 0.00010797
6742 | 0.00010503 | 0.00012664
6743 | 0.00011306 | 0.00011785
6744 | 0.00012025 | 0.00013802
6745 | 0.00012567 | 0.00012127
6746 | 0.00013036 | 0.00014533
6747 | 0.0001339 | 0.00013367
6748 | 0.00013677 | 0.00013301
6749 | 0.00013886 | 0.00013255
6750 | 0.00013959 | 0.00015302
6751 | 0.00013868 | 0.00011594
6752 | 0.00013556 | 0.00011229
6753 | 0.00013103 | 0.00012772
6754 | 0.00012588 | 0.00013089
6755 | 0.00012035 | 0.0001204
6756 | 0.0001149 | 0.00012626
6757 | 0.00010949 | 0.00010581
6758 | 0.00010469 | 0.0001169
6759 | 0.00010018 | 0.00012439
6760 | 9.5682e-05 | 8.029e-05
6761 | 9.1315e-05 | 0.00010787
6762 | 8.7545e-05 | 7.6122e-05
6763 | 8.4428e-05 | 7.5689e-05
6764 | 8.1799e-05 | 8.771e-05
6765 | 7.9587e-05 | 6.683e-05
6766 | 7.7792e-05 | 7.4847e-05
6767 | 7.658e-05 | 8.3733e-05
6768 | 7.5948e-05 | 5.7714e-05
6769 | 7.6149e-05 | 7.0485e-05
6770 | 7.7146e-05 | 7.2697e-05
6771 | 7.8836e-05 | 7.9388e-05
6772 | 8.1486e-05 | 8.277e-05
6773 | 8.4552e-05 | 9.601e-05
6774 | 8.7782e-05 | 9.4227e-05
6775 | 9.1011e-05 | 9.4366e-05
6776 | 9.386e-05 | 8.775e-05
6777 | 9.6402e-05 | 0.00010536
6778 | 9.7874e-05 | 8.7024e-05
6779 | 9.8437e-05 | 8.9066e-05
6780 | 9.7768e-05 | 0.00011044
6781 | 9.5723e-05 | 8.8519e-05
6782 | 9.2338e-05 | 8.4089e-05
6783 | 8.7934e-05 | 8.831e-05
6784 | 8.3005e-05 | 7.2069e-05
6785 | 7.7986e-05 | 6.9723e-05
6786 | 7.4107e-05 | 5.3676e-05
6787 | 7.1533e-05 | 7.0898e-05
6788 | 7.1078e-05 | 6.5328e-05
6789 | 7.2127e-05 | 7.9574e-05
6790 | 7.457e-05 | 6.8231e-05
6791 | 7.7054e-05 | 6.5048e-05
6792 | 7.8704e-05 | 8.6156e-05
6793 | 7.9339e-05 | 9.3267e-05
6794 | 7.9141e-05 | 5.9039e-05
6795 | 7.8658e-05 | 5.56e-05
6796 | 7.8699e-05 | 7.2228e-05
6797 | 8.0679e-05 | 6.911e-05
6798 | 8.4669e-05 | 6.3988e-05
6799 | 9.0181e-05 | 8.7732e-05
6800 | 9.5747e-05 | 8.6479e-05
6801 | 0.00010024 | 8.2048e-05
6802 | 0.00010291 | 9.1119e-05
6803 | 0.00010282 | 9.4351e-05
6804 | 0.00010031 | 0.00010991
6805 | 9.5871e-05 | 0.00011337
6806 | 9.0312e-05 | 8.4004e-05
6807 | 8.4712e-05 | 9.5181e-05
6808 | 8.0218e-05 | 8.1793e-05
6809 | 7.7698e-05 | 7.2717e-05
6810 | 7.6972e-05 | 6.9086e-05
6811 | 7.8419e-05 | 7.9521e-05
6812 | 8.1659e-05 | 7.1885e-05
6813 | 8.6077e-05 | 0.00010586
6814 | 9.0912e-05 | 9.8391e-05
6815 | 9.6221e-05 | 0.00010986
6816 | 0.00010167 | 8.1819e-05
6817 | 0.00010774 | 8.9918e-05
6818 | 0.00011418 | 0.00012427
6819 | 0.00012163 | 0.00013029
6820 | 0.00012949 | 0.00012262
6821 | 0.00013723 | 0.00014376
6822 | 0.00014416 | 0.00014124
6823 | 0.0001488 | 0.00014386
6824 | 0.00015154 | 0.00015341
6825 | 0.00015158 | 0.00015651
6826 | 0.00014816 | 0.00015555
6827 | 0.00014134 | 0.00014628
6828 | 0.0001323 | 0.00012502
6829 | 0.00012156 | 0.00012224
6830 | 0.00010872 | 0.00010357
6831 | 9.3228e-05 | 8.3276e-05
6832 | 8.0257e-05 | 8.0567e-05
6833 | 7.2194e-05 | 6.6171e-05
6834 | 6.8859e-05 | 7.2702e-05
6835 | 7.1176e-05 | 8.5596e-05
6836 | 7.7568e-05 | 8.0439e-05
6837 | 8.829e-05 | 9.8657e-05
6838 | 9.8341e-05 | 7.8519e-05
6839 | 0.00010604 | 9.3037e-05
6840 | 0.00011149 | 9.4226e-05
6841 | 0.0001142 | 0.00011769
6842 | 0.0001165 | 0.00011563
6843 | 0.00011917 | 0.00010568
6844 | 0.00012312 | 0.00014493
6845 | 0.00012792 | 0.00011743
6846 | 0.00013257 | 0.00013612
6847 | 0.00013591 | 0.00014178
6848 | 0.00013636 | 0.00013001
6849 | 0.00013336 | 0.00013047
6850 | 0.00012788 | 0.00011919
6851 | 0.00012029 | 0.00011857
6852 | 0.0001118 | 9.4421e-05
6853 | 0.00010366 | 8.7629e-05
6854 | 9.7345e-05 | 8.5183e-05
6855 | 9.3484e-05 | 0.00011167
6856 | 9.0946e-05 | 0.00010627
6857 | 8.9079e-05 | 8.0682e-05
6858 | 8.7483e-05 | 9.3701e-05
6859 | 8.5887e-05 | 8.6256e-05
6860 | 8.4562e-05 | 8.5251e-05
6861 | 8.3546e-05 | 8.9297e-05
6862 | 8.2837e-05 | 7.2226e-05
6863 | 8.2821e-05 | 7.6831e-05
6864 | 8.371e-05 | 7.9e-05
6865 | 8.5867e-05 | 8.8328e-05
6866 | 8.98e-05 | 0.00010355
6867 | 9.5837e-05 | 9.8538e-05
6868 | 0.0001037 | 0.00010464
6869 | 0.00011264 | 0.00011532
6870 | 0.00012185 | 0.00013715
6871 | 0.00013018 | 0.00012551
6872 | 0.00013586 | 0.00012382
6873 | 0.00013633 | 0.00015002
6874 | 0.00013281 | 0.00014457
6875 | 0.00012587 | 0.00014231
6876 | 0.00011542 | 0.00011825
6877 | 0.00010327 | 9.8477e-05
6878 | 9.1079e-05 | 9.6255e-05
6879 | 8.2328e-05 | 7.7793e-05
6880 | 7.653e-05 | 8.2014e-05
6881 | 7.3575e-05 | 8.4221e-05
6882 | 7.3718e-05 | 7.9078e-05
6883 | 7.5491e-05 | 6.3463e-05
6884 | 7.7645e-05 | 7.2045e-05
6885 | 7.8802e-05 | 8.971e-05
6886 | 7.8637e-05 | 9.3874e-05
6887 | 7.7751e-05 | 8.9804e-05
6888 | 7.6902e-05 | 8.3651e-05
6889 | 7.6559e-05 | 8.9774e-05
6890 | 7.7231e-05 | 7.0099e-05
6891 | 7.9029e-05 | 6.549e-05
6892 | 8.244e-05 | 8.2717e-05
6893 | 8.7245e-05 | 9.7608e-05
6894 | 9.3409e-05 | 9.4759e-05
6895 | 9.9573e-05 | 9.2392e-05
6896 | 0.00010427 | 0.00011682
6897 | 0.00010681 | 0.00010187
6898 | 0.00010589 | 0.00010952
6899 | 0.00010124 | 9.3679e-05
6900 | 9.3505e-05 | 0.00011266
6901 | 8.2331e-05 | 7.4214e-05
6902 | 6.9164e-05 | 8.4737e-05
6903 | 6.0956e-05 | 4.9875e-05
6904 | 5.5266e-05 | 4.7668e-05
6905 | 5.1985e-05 | 3.9399e-05
6906 | 5.0281e-05 | 4.7039e-05
6907 | 5.1619e-05 | 5.1353e-05
6908 | 5.6055e-05 | 5.0439e-05
6909 | 5.7212e-05 | 6.9678e-05
6910 | 5.846e-05 | 8.0979e-05
6911 | 5.9639e-05 | 6.5995e-05
6912 | 6.0963e-05 | 4.5053e-05
6913 | 6.2686e-05 | 6.5969e-05
6914 | 6.5205e-05 | 6.1029e-05
6915 | 6.8634e-05 | 6.0252e-05
6916 | 7.2697e-05 | 6.2783e-05
6917 | 7.7502e-05 | 8.1626e-05
6918 | 8.247e-05 | 7.5073e-05
6919 | 8.7439e-05 | 8.3732e-05
6920 | 9.2026e-05 | 7.2953e-05
6921 | 9.5872e-05 | 9.8764e-05
6922 | 9.8866e-05 | 9.4803e-05
6923 | 0.00010052 | 0.00011311
6924 | 0.00010093 | 0.00011131
6925 | 9.9976e-05 | 0.0001014
6926 | 9.7568e-05 | 9.2876e-05
6927 | 9.3708e-05 | 0.00010298
6928 | 8.9865e-05 | 7.983e-05
6929 | 8.702e-05 | 9.4948e-05
6930 | 8.575e-05 | 7.268e-05
6931 | 8.7958e-05 | 9.4137e-05
6932 | 9.2937e-05 | 9.7794e-05
6933 | 0.00010062 | 0.00010364
6934 | 0.00010969 | 9.9829e-05
6935 | 0.00011858 | 0.00011248
6936 | 0.0001261 | 0.00012831
6937 | 0.00013043 | 0.00013848
6938 | 0.00013328 | 0.00012433
6939 | 0.00013551 | 0.00013787
6940 | 0.00013762 | 0.00014842
6941 | 0.00014112 | 0.00013589
6942 | 0.00014587 | 0.00015787
6943 | 0.00015019 | 0.00015279
6944 | 0.00015184 | 0.00013394
6945 | 0.00014949 | 0.00015804
6946 | 0.00014336 | 0.00013311
6947 | 0.00013457 | 0.00013326
6948 | 0.00012434 | 0.00011581
6949 | 0.00011469 | 0.00013084
6950 | 0.00010674 | 8.4859e-05
6951 | 0.00010114 | 0.00010929
6952 | 9.7837e-05 | 0.0001029
6953 | 9.6078e-05 | 9.5366e-05
6954 | 9.7199e-05 | 8.4395e-05
6955 | 0.00010017 | 9.5052e-05
6956 | 0.00010482 | 0.00010991
6957 | 0.00011065 | 9.8288e-05
6958 | 0.00011777 | 0.00011957
6959 | 0.00012558 | 0.00011556
6960 | 0.00013147 | 0.00012181
6961 | 0.00013678 | 0.00013501
6962 | 0.00014223 | 0.00015523
6963 | 0.00014859 | 0.00015273
6964 | 0.00015494 | 0.00015525
6965 | 0.00016094 | 0.00016313
6966 | 0.00016754 | 0.00015773
6967 | 0.00017218 | 0.00016123
6968 | 0.00017448 | 0.00015534
6969 | 0.00017246 | 0.00016788
6970 | 0.00016687 | 0.00016919
6971 | 0.00015809 | 0.00015633
6972 | 0.00014753 | 0.00013302
6973 | 0.00013755 | 0.00013592
6974 | 0.0001284 | 0.00012387
6975 | 0.00012204 | 0.0001299
6976 | 0.00011755 | 0.00012001
6977 | 0.00011492 | 0.00012387
6978 | 0.0001118 | 9.428e-05
6979 | 0.00010836 | 0.00011783
6980 | 0.00010399 | 0.00010619
6981 | 9.8952e-05 | 7.0639e-05
6982 | 9.4005e-05 | 0.00010387
6983 | 8.9424e-05 | 9.72e-05
6984 | 8.64e-05 | 9.4206e-05
6985 | 8.4862e-05 | 6.9082e-05
6986 | 8.5316e-05 | 9.2502e-05
6987 | 8.7767e-05 | 8.1218e-05
6988 | 9.1721e-05 | 9.1488e-05
6989 | 9.6744e-05 | 0.00010666
6990 | 0.00010236 | 9.3654e-05
6991 | 0.00010777 | 0.0001083
6992 | 0.00011268 | 0.00012702
6993 | 0.0001162 | 0.0001362
6994 | 0.00011843 | 0.00011405
6995 | 0.00011867 | 0.00012726
6996 | 0.00011724 | 9.1567e-05
6997 | 0.00011433 | 0.00010102
6998 | 0.0001104 | 0.00011424
6999 | 0.0001061 | 0.00011976
7000 | 0.00010161 | 9.6398e-05
7001 | 9.811e-05 | 0.00010934
7002 | 9.5862e-05 | 0.00011061
7003 | 9.557e-05 | 9.5479e-05
7004 | 9.7072e-05 | 7.9542e-05
7005 | 9.9642e-05 | 0.00010104
7006 | 0.0001035 | 9.175e-05
7007 | 0.00010826 | 0.00010212
7008 | 0.00011317 | 0.00012156
7009 | 0.00011761 | 0.00010657
7010 | 0.00012013 | 0.00012264
7011 | 0.00012171 | 0.00012607
7012 | 0.00012208 | 0.00013088
7013 | 0.00012265 | 0.00011351
7014 | 0.00012425 | 0.00012935
7015 | 0.00012606 | 0.00012966
7016 | 0.00012891 | 0.0001139
7017 | 0.00013102 | 0.00013851
7018 | 0.00013238 | 0.00012827
7019 | 0.00013197 | 0.00013065
7020 | 0.00012967 | 0.00012239
7021 | 0.00012632 | 0.00012069
7022 | 0.00012228 | 0.00010843
7023 | 0.00011864 | 0.00010128
7024 | 0.00011545 | 0.00012543
7025 | 0.00011206 | 0.00012235
7026 | 0.00010862 | 0.0001116
7027 | 0.00010528 | 0.00011023
7028 | 0.00010243 | 0.00010242
7029 | 0.00010044 | 9.3064e-05
7030 | 9.9405e-05 | 0.00011737
7031 | 9.9389e-05 | 0.00010458
7032 | 0.00010017 | 9.2287e-05
7033 | 0.000102 | 0.00011176
7034 | 0.00010474 | 0.00010118
7035 | 0.00010871 | 0.00010037
7036 | 0.00011342 | 0.00010647
7037 | 0.00011856 | 0.00011544
7038 | 0.00012385 | 0.00013037
7039 | 0.00012871 | 0.00012785
7040 | 0.00013264 | 0.00014586
7041 | 0.0001341 | 0.00015256
7042 | 0.00013362 | 0.00015433
7043 | 0.00013146 | 0.00013076
7044 | 0.00012786 | 0.00010724
7045 | 0.0001231 | 0.00013327
7046 | 0.00011764 | 0.00011739
7047 | 0.00011292 | 0.00011704
7048 | 0.00010886 | 0.00011
7049 | 0.00010579 | 0.00011124
7050 | 0.00010398 | 0.00011399
7051 | 0.00010314 | 9.2302e-05
7052 | 0.00010301 | 0.00010288
7053 | 0.00010309 | 0.00010454
7054 | 0.00010314 | 0.00011657
7055 | 0.00010323 | 9.4251e-05
7056 | 0.00010325 | 0.0001116
7057 | 0.00010356 | 0.00010444
7058 | 0.00010445 | 0.00010261
7059 | 0.00010635 | 9.0496e-05
7060 | 0.000109 | 0.0001212
7061 | 0.00011218 | 0.00011767
7062 | 0.0001153 | 0.00013629
7063 | 0.00011842 | 0.00012326
7064 | 0.00012105 | 0.00010097
7065 | 0.00012327 | 0.00011882
7066 | 0.00012474 | 0.00012284
7067 | 0.00012487 | 0.00012445
7068 | 0.00012355 | 0.00012612
7069 | 0.00012085 | 0.0001302
7070 | 0.00011736 | 0.00012758
7071 | 0.00011306 | 9.5194e-05
7072 | 0.00010867 | 0.00010867
7073 | 0.00010507 | 8.699e-05
7074 | 0.00010271 | 9.1431e-05
7075 | 0.00010155 | 9.0723e-05
7076 | 0.00010131 | 0.00010344
7077 | 0.00010171 | 7.3369e-05
7078 | 0.00010307 | 9.3614e-05
7079 | 0.00010501 | 0.00011118
7080 | 0.00010796 | 9.9076e-05
7081 | 0.00011186 | 0.00012612
7082 | 0.00011655 | 0.00012065
7083 | 0.00012215 | 0.00014811
7084 | 0.00012784 | 0.00012663
7085 | 0.00013352 | 0.00013603
7086 | 0.00013849 | 0.00013575
7087 | 0.00014193 | 0.00012499
7088 | 0.00014435 | 0.00014393
7089 | 0.00014515 | 0.00014196
7090 | 0.00014423 | 0.00015953
7091 | 0.00014077 | 0.00014452
7092 | 0.00013489 | 0.00013374
7093 | 0.00012828 | 0.00011877
7094 | 0.00012152 | 0.00012261
7095 | 0.00011581 | 0.00012226
7096 | 0.00011175 | 0.00011658
7097 | 0.00011054 | 0.00010291
7098 | 0.00011123 | 9.8331e-05
7099 | 0.00011311 | 0.0001002
7100 | 0.00011483 | 0.000114
7101 | 0.00011598 | 0.00011017
7102 | 0.00011658 | 0.00010894
7103 | 0.00011711 | 0.0001027
7104 | 0.00011843 | 0.00011157
7105 | 0.00012004 | 0.00012478
7106 | 0.00012267 | 0.00012033
7107 | 0.0001261 | 0.00012702
7108 | 0.00012973 | 0.00012482
7109 | 0.00013355 | 0.00013767
7110 | 0.00013733 | 0.00013149
7111 | 0.00014056 | 0.00014882
7112 | 0.00014254 | 0.00014218
7113 | 0.00014334 | 0.00014984
7114 | 0.00014209 | 0.00014388
7115 | 0.00013853 | 0.00014371
7116 | 0.0001334 | 0.00012908
7117 | 0.00012766 | 0.00012726
7118 | 0.00012243 | 0.00011712
7119 | 0.00011781 | 0.00011527
7120 | 0.00011538 | 0.00011375
7121 | 0.00011384 | 0.00010735
7122 | 0.00011278 | 0.00012685
7123 | 0.00011206 | 0.00011248
7124 | 0.00011106 | 0.00010633
7125 | 0.0001095 | 0.00011823
7126 | 0.00010738 | 9.2384e-05
7127 | 0.00010573 | 9.1071e-05
7128 | 0.00010488 | 0.00010996
7129 | 0.00010486 | 0.00010399
7130 | 0.0001063 | 9.1768e-05
7131 | 0.00010951 | 0.00010488
7132 | 0.00011379 | 0.00011104
7133 | 0.00011859 | 0.00011253
7134 | 0.00012324 | 0.00012498
7135 | 0.00012723 | 0.00013889
7136 | 0.00013007 | 0.00012231
7137 | 0.00013175 | 0.00012941
7138 | 0.00013213 | 0.00013036
7139 | 0.00013172 | 0.00014586
7140 | 0.0001305 | 0.00011732
7141 | 0.00012878 | 0.00013132
7142 | 0.00012616 | 0.00012572
7143 | 0.00012252 | 0.00012351
7144 | 0.00011846 | 0.00010524
7145 | 0.00011376 | 0.00011937
7146 | 0.00010891 | 0.00011616
7147 | 0.00010405 | 9.6401e-05
7148 | 9.9683e-05 | 9.1992e-05
7149 | 9.6167e-05 | 8.4644e-05
7150 | 9.3393e-05 | 9.5348e-05
7151 | 9.1529e-05 | 9.7603e-05
7152 | 9.0462e-05 | 6.3001e-05
7153 | 9.0554e-05 | 8.8843e-05
7154 | 9.1877e-05 | 9.1681e-05
7155 | 9.4111e-05 | 8.9487e-05
7156 | 9.7304e-05 | 8.4757e-05
7157 | 0.00010113 | 9.5117e-05
7158 | 0.00010545 | 0.00010103
7159 | 0.00010976 | 9.8417e-05
7160 | 0.00011359 | 0.00010931
7161 | 0.00011667 | 0.00012386
7162 | 0.00011847 | 0.00011778
7163 | 0.00011893 | 0.00010391
7164 | 0.00011793 | 0.00010753
7165 | 0.00011578 | 0.00011716
7166 | 0.00011283 | 0.00012114
7167 | 0.00010951 | 0.00010789
7168 | 0.00010621 | 0.00011106
7169 | 0.00010293 | 0.00010152
7170 | 9.9487e-05 | 9.1707e-05
7171 | 9.6044e-05 | 0.00010128
7172 | 9.2763e-05 | 7.4634e-05
7173 | 8.979e-05 | 9.7809e-05
7174 | 8.7125e-05 | 9.0283e-05
7175 | 8.5152e-05 | 8.6107e-05
7176 | 8.4303e-05 | 7.4168e-05
7177 | 8.4503e-05 | 9.8687e-05
7178 | 8.6044e-05 | 8.4661e-05
7179 | 8.8495e-05 | 9.3852e-05
7180 | 9.2014e-05 | 8.2091e-05
7181 | 9.6276e-05 | 9.8513e-05
7182 | 0.00010124 | 9.4753e-05
7183 | 0.00010643 | 0.00011805
7184 | 0.00011123 | 0.00011753
7185 | 0.00011541 | 0.00010723
7186 | 0.00011829 | 0.00011146
7187 | 0.00011951 | 0.00013248
7188 | 0.00011851 | 0.00011547
7189 | 0.00011603 | 0.00011381
7190 | 0.00011221 | 0.00011037
7191 | 0.0001077 | 0.00010679
7192 | 0.00010331 | 9.795e-05
7193 | 9.9815e-05 | 0.00011858
7194 | 9.7675e-05 | 8.1707e-05
7195 | 9.6514e-05 | 8.9346e-05
7196 | 9.5842e-05 | 8.6388e-05
7197 | 9.526e-05 | 9.1649e-05
7198 | 9.4551e-05 | 9.4531e-05
7199 | 9.3665e-05 | 7.8787e-05
7200 | 9.2815e-05 | 9.4448e-05
7201 | 9.2255e-05 | 9.7687e-05
7202 | 9.2818e-05 | 0.00010414
7203 | 9.4617e-05 | 8.6026e-05
7204 | 9.8027e-05 | 9.2235e-05
7205 | 0.00010272 | 0.00010173
7206 | 0.00010834 | 0.0001052
7207 | 0.00011473 | 0.00012675
7208 | 0.00012073 | 0.00012011
7209 | 0.00012588 | 0.00013185
7210 | 0.00012952 | 0.00012901
7211 | 0.00013139 | 0.000132
7212 | 0.00013181 | 0.00015371
7213 | 0.00013041 | 0.00014686
7214 | 0.0001279 | 0.00014095
7215 | 0.00012458 | 0.00013154
7216 | 0.00012074 | 0.0001135
7217 | 0.00011648 | 0.00011122
7218 | 0.00011162 | 0.00011637
7219 | 0.00010666 | 0.00011244
7220 | 0.00010175 | 9.1604e-05
7221 | 9.7034e-05 | 9.7496e-05
7222 | 9.2956e-05 | 8.722e-05
7223 | 8.9896e-05 | 9.8207e-05
7224 | 8.8286e-05 | 9.6696e-05
7225 | 8.7617e-05 | 9.4811e-05
7226 | 8.7963e-05 | 0.0001021
7227 | 8.9109e-05 | 0.0001073
7228 | 9.0998e-05 | 7.0293e-05
7229 | 9.3303e-05 | 9.5726e-05
7230 | 9.588e-05 | 0.00010271
7231 | 9.8458e-05 | 9.2947e-05
7232 | 0.00010055 | 0.00011246
7233 | 0.00010222 | 0.00010661
7234 | 0.00010315 | 0.00011651
7235 | 0.00010371 | 0.00010065
7236 | 0.00010347 | 0.00011596
7237 | 0.00010306 | 8.5051e-05
7238 | 0.00010228 | 9.7577e-05
7239 | 0.00010125 | 0.00011282
7240 | 9.9797e-05 | 9.5443e-05
7241 | 9.8472e-05 | 0.00010705
7242 | 9.7963e-05 | 8.5337e-05
7243 | 9.8106e-05 | 9.5793e-05
7244 | 9.8955e-05 | 9.8971e-05
7245 | 0.00010044 | 0.00010058
7246 | 0.00010256 | 0.00011694
7247 | 0.00010439 | 9.101e-05
7248 | 0.00010582 | 0.00011598
7249 | 0.00010711 | 0.00010024
7250 | 0.00010919 | 0.00010658
7251 | 0.00011208 | 0.00011208
7252 | 0.0001156 | 0.00011747
7253 | 0.00011997 | 0.00011745
7254 | 0.0001245 | 0.00012123
7255 | 0.00012816 | 0.00011194
7256 | 0.00013047 | 0.00013386
7257 | 0.00013116 | 0.00013481
7258 | 0.00013013 | 0.00012869
7259 | 0.00012776 | 0.00013223
7260 | 0.00012416 | 0.00011893
7261 | 0.00011994 | 0.00011611
7262 | 0.00011547 | 0.00011414
7263 | 0.00011096 | 0.00011796
7264 | 0.00010711 | 9.8223e-05
7265 | 0.00010372 | 8.485e-05
7266 | 0.00010104 | 0.00010906
7267 | 9.9336e-05 | 9.3439e-05
7268 | 9.7903e-05 | 0.00010806
7269 | 9.7104e-05 | 9.7478e-05
7270 | 9.6612e-05 | 6.6458e-05
7271 | 9.7248e-05 | 0.00010386
7272 | 9.8898e-05 | 0.00011046
7273 | 0.00010149 | 8.8583e-05
7274 | 0.00010488 | 0.00010314
7275 | 0.00010852 | 0.00011594
7276 | 0.0001127 | 0.00011569
7277 | 0.00011674 | 0.00011697
7278 | 0.00012051 | 0.00012572
7279 | 0.00012385 | 0.00012164
7280 | 0.00012648 | 0.00012845
7281 | 0.00012794 | 0.00013546
7282 | 0.00012789 | 0.0001232
7283 | 0.00012628 | 0.00014475
7284 | 0.00012343 | 0.0001222
7285 | 0.00011943 | 0.0001335
7286 | 0.00011539 | 0.00011696
7287 | 0.00011208 | 0.00010416
7288 | 0.00011019 | 0.00010896
7289 | 0.00010963 | 9.7686e-05
7290 | 0.0001101 | 0.00010925
7291 | 0.000111 | 0.00011275
7292 | 0.00011217 | 0.00010372
7293 | 0.00011344 | 0.00011872
7294 | 0.00011328 | 9.9539e-05
7295 | 0.00011206 | 0.00010777
7296 | 0.00010991 | 0.00010993
7297 | 0.00010761 | 0.00010097
7298 | 0.00010524 | 0.00010845
7299 | 0.00010302 | 0.00011407
7300 | 0.00010317 | 0.00010085
7301 | 0.00010438 | 0.00010636
7302 | 0.00010631 | 0.00011338
7303 | 0.00010845 | 0.00010112
7304 | 0.00011217 | 0.00011635
7305 | 0.00011656 | 0.00012364
7306 | 0.00011966 | 0.00011049
7307 | 0.00012012 | 0.0001143
7308 | 0.00011955 | 0.00011211
7309 | 0.00011697 | 0.00012484
7310 | 0.00011206 | 0.00011635
7311 | 0.00010602 | 9.2989e-05
7312 | 9.99e-05 | 0.00010749
7313 | 9.6619e-05 | 7.7725e-05
7314 | 9.3827e-05 | 9.9487e-05
7315 | 9.2774e-05 | 9.1312e-05
7316 | 9.3298e-05 | 8.9859e-05
7317 | 9.4563e-05 | 0.00010923
7318 | 9.592e-05 | 8.8126e-05
7319 | 9.6881e-05 | 0.00010978
7320 | 9.864e-05 | 9.2348e-05
7321 | 0.00010134 | 9.5695e-05
7322 | 0.0001069 | 0.00011805
7323 | 0.00011305 | 0.00011419
7324 | 0.0001207 | 0.00012733
7325 | 0.00012876 | 0.00011475
7326 | 0.00013677 | 0.00013495
7327 | 0.00014424 | 0.00015004
7328 | 0.00014731 | 0.00013235
7329 | 0.00014865 | 0.00014133
7330 | 0.0001461 | 0.00014848
7331 | 0.00014134 | 0.00011543
7332 | 0.0001348 | 0.00014425
7333 | 0.00012787 | 0.00014838
7334 | 0.0001209 | 0.00012327
7335 | 0.00011508 | 0.00011817
7336 | 0.00011189 | 0.00011903
7337 | 0.00011002 | 0.00011441
7338 | 0.00010886 | 0.00010958
7339 | 0.00010737 | 0.00011522
7340 | 0.00010594 | 0.00011011
7341 | 0.00010384 | 0.00010565
7342 | 0.0001015 | 9.0916e-05
7343 | 9.9632e-05 | 9.94e-05
7344 | 9.8673e-05 | 0.00010236
7345 | 9.9635e-05 | 0.00010941
7346 | 0.00010205 | 0.00011061
7347 | 0.00010591 | 0.00011255
7348 | 0.0001103 | 0.00012174
7349 | 0.00011532 | 0.00012066
7350 | 0.0001204 | 0.00011002
7351 | 0.00012417 | 0.00012854
7352 | 0.00012778 | 0.00012569
7353 | 0.00013032 | 0.00011735
7354 | 0.0001319 | 0.00013694
7355 | 0.00013225 | 0.00014661
7356 | 0.00013179 | 0.00013209
7357 | 0.0001304 | 0.00012268
7358 | 0.00012767 | 0.00011862
7359 | 0.00012337 | 0.00012733
7360 | 0.00011931 | 0.00012099
7361 | 0.00011484 | 9.7354e-05
7362 | 0.0001102 | 0.00012057
7363 | 0.00010567 | 0.00010086
7364 | 0.00010152 | 0.00010827
7365 | 9.8652e-05 | 9.5966e-05
7366 | 9.6639e-05 | 9.5005e-05
7367 | 9.5644e-05 | 0.0001076
7368 | 9.5772e-05 | 8.745e-05
7369 | 9.706e-05 | 9.9248e-05
7370 | 9.9361e-05 | 0.00010414
7371 | 0.00010279 | 0.00010737
7372 | 0.0001062 | 0.00010219
7373 | 0.00011046 | 0.00010194
7374 | 0.00011554 | 0.00011305
7375 | 0.00012105 | 0.00012988
7376 | 0.00012586 | 0.00011898
7377 | 0.0001297 | 0.00013797
7378 | 0.00013226 | 0.00012242
7379 | 0.00013304 | 0.00010747
7380 | 0.00013161 | 0.00012983
7381 | 0.00012848 | 0.00014149
7382 | 0.00012585 | 0.00011389
7383 | 0.00012254 | 0.00012664
7384 | 0.00011967 | 0.00011599
7385 | 0.00011715 | 9.4209e-05
7386 | 0.00011556 | 0.00010361
7387 | 0.00011483 | 0.00011823
7388 | 0.0001135 | 9.8037e-05
7389 | 0.00011303 | 0.0001052
7390 | 0.00011287 | 0.00010416
7391 | 0.00011317 | 0.00011339
7392 | 0.00011385 | 0.0001093
7393 | 0.00011524 | 0.00011702
7394 | 0.00011765 | 0.00012089
7395 | 0.00012097 | 0.00013216
7396 | 0.00012514 | 0.00013181
7397 | 0.00012843 | 0.00013241
7398 | 0.00013155 | 0.00013526
7399 | 0.00013445 | 0.0001271
7400 | 0.00013632 | 0.00013727
7401 | 0.00013702 | 0.00014333
7402 | 0.0001361 | 0.00014482
7403 | 0.00013481 | 0.00013053
7404 | 0.00013273 | 0.00012547
7405 | 0.00012873 | 0.00011193
7406 | 0.00012458 | 0.00012371
7407 | 0.00011953 | 0.00012193
7408 | 0.00011547 | 0.00011616
7409 | 0.00011197 | 9.9102e-05
7410 | 0.00010896 | 0.00012431
7411 | 0.00010725 | 0.00012018
7412 | 0.0001056 | 0.00010987
7413 | 0.0001048 | 8.8036e-05
7414 | 0.00010344 | 0.00010534
7415 | 0.00010267 | 0.00010306
7416 | 0.00010225 | 0.00011692
7417 | 0.00010245 | 0.00011458
7418 | 0.00010345 | 9.0325e-05
7419 | 0.00010503 | 9.2576e-05
7420 | 0.00010768 | 0.00011229
7421 | 0.00011085 | 0.00011009
7422 | 0.00011441 | 9.8655e-05
7423 | 0.00011796 | 0.00012062
7424 | 0.00012114 | 0.00012326
7425 | 0.00012433 | 0.00012596
7426 | 0.00012613 | 0.00013685
7427 | 0.00012637 | 0.00013724
7428 | 0.00012472 | 0.00012911
7429 | 0.00012235 | 0.00010841
7430 | 0.00011885 | 0.00010841
7431 | 0.00011521 | 0.00010799
7432 | 0.00011256 | 0.00011148
7433 | 0.00011026 | 0.00013139
7434 | 0.00010856 | 0.00011102
7435 | 0.00010718 | 0.00012218
7436 | 0.00010661 | 9.0329e-05
7437 | 0.0001056 | 0.00013002
7438 | 0.00010413 | 9.4382e-05
7439 | 0.00010346 | 0.00010268
7440 | 0.0001038 | 0.00010737
7441 | 0.00010487 | 0.00010356
7442 | 0.00010696 | 0.00013064
7443 | 0.00010984 | 0.00011185
7444 | 0.00011336 | 0.00011357
7445 | 0.00011751 | 0.00012911
7446 | 0.00012183 | 0.00012551
7447 | 0.00012571 | 0.00012771
7448 | 0.00012932 | 0.00011661
7449 | 0.00013208 | 0.00013183
7450 | 0.00013333 | 0.00014757
7451 | 0.00013303 | 0.0001336
7452 | 0.00013171 | 0.00013054
7453 | 0.00012814 | 0.00013299
7454 | 0.00012388 | 0.00013551
7455 | 0.00011883 | 0.00013465
7456 | 0.00011368 | 0.00010122
7457 | 0.0001091 | 0.00010262
7458 | 0.00010435 | 0.00011325
7459 | 0.00010145 | 0.00010933
7460 | 9.8276e-05 | 6.9999e-05
7461 | 9.5629e-05 | 0.0001011
7462 | 9.3833e-05 | 8.2771e-05
7463 | 9.2621e-05 | 8.4594e-05
7464 | 9.188e-05 | 0.00010635
7465 | 9.208e-05 | 9.5827e-05
7466 | 9.3295e-05 | 0.00011426
7467 | 9.5963e-05 | 0.00010293
7468 | 9.9373e-05 | 8.9016e-05
7469 | 0.0001032 | 0.00011143
7470 | 0.00010784 | 0.0001042
7471 | 0.00011183 | 0.00011283
7472 | 0.00011555 | 0.00012224
7473 | 0.0001182 | 0.00011399
7474 | 0.00011978 | 0.00013187
7475 | 0.0001198 | 0.00011476
7476 | 0.00011815 | 0.00011488
7477 | 0.00011546 | 0.0001151
7478 | 0.00011283 | 9.8459e-05
7479 | 0.00010962 | 0.00011281
7480 | 0.00010676 | 0.00011144
7481 | 0.00010467 | 0.00011451
7482 | 0.0001034 | 0.00011516
7483 | 0.00010311 | 0.00010258
7484 | 0.00010255 | 0.00010082
7485 | 0.00010262 | 0.00010468
7486 | 0.00010332 | 0.00010731
7487 | 0.00010417 | 0.00011055
7488 | 0.00010506 | 9.9198e-05
7489 | 0.00010689 | 0.00011752
7490 | 0.00010919 | 0.00010593
7491 | 0.0001111 | 0.0001029
7492 | 0.00011386 | 9.5909e-05
7493 | 0.00011693 | 0.00012506
7494 | 0.00012124 | 0.00011696
7495 | 0.00012556 | 0.00013866
7496 | 0.00012971 | 0.00013896
7497 | 0.00013345 | 0.0001319
7498 | 0.00013557 | 0.00013537
7499 | 0.00013592 | 0.00013384
7500 | 0.00013438 | 0.00013609
7501 | 0.00013048 | 0.00013947
7502 | 0.00012623 | 0.0001257
7503 | 0.00012259 | 0.00010934
7504 | 0.00011907 | 0.00010744
7505 | 0.00011644 | 0.00011513
7506 | 0.0001143 | 0.00011554
7507 | 0.00011379 | 0.00011538
7508 | 0.00011312 | 0.00011102
7509 | 0.00011254 | 0.0001072
7510 | 0.0001115 | 0.00010641
7511 | 0.00011105 | 0.00011445
7512 | 0.00011129 | 0.00010802
7513 | 0.00011236 | 9.8907e-05
7514 | 0.00011401 | 0.00011135
7515 | 0.00011646 | 0.00011793
7516 | 0.00011965 | 0.00012373
7517 | 0.00012261 | 0.00012871
7518 | 0.00012627 | 0.00011961
7519 | 0.00012907 | 0.00011514
7520 | 0.00013126 | 0.00013403
7521 | 0.00013304 | 0.00013814
7522 | 0.00013386 | 0.0001378
7523 | 0.00013377 | 0.00014108
7524 | 0.00013158 | 0.00013866
7525 | 0.00012856 | 0.00015841
7526 | 0.00012496 | 0.00011356
7527 | 0.00012088 | 0.00011551
7528 | 0.00011682 | 0.00010546
7529 | 0.00011299 | 0.00011884
7530 | 0.00010966 | 0.00011058
7531 | 0.00010687 | 0.00011196
7532 | 0.0001038 | 0.00010055
7533 | 9.9743e-05 | 8.6752e-05
7534 | 9.5556e-05 | 9.8472e-05
7535 | 9.217e-05 | 9.1858e-05
7536 | 8.9582e-05 | 9.3851e-05
7537 | 8.7717e-05 | 7.7634e-05
7538 | 8.7193e-05 | 8.4944e-05
7539 | 8.8448e-05 | 9.4772e-05
7540 | 9.0771e-05 | 0.00010983
7541 | 9.3402e-05 | 7.805e-05
7542 | 9.6414e-05 | 9.97e-05
7543 | 9.8991e-05 | 0.0001037
7544 | 0.00010184 | 8.4003e-05
7545 | 0.00010427 | 0.00011893
7546 | 0.00010672 | 0.0001131
7547 | 0.00010859 | 0.00010489
7548 | 0.00010912 | 0.0001041
7549 | 0.00010837 | 0.0001161
7550 | 0.0001064 | 0.00012285
7551 | 0.00010243 | 9.2821e-05
7552 | 9.8155e-05 | 9.2057e-05
7553 | 9.3787e-05 | 9.2144e-05
7554 | 8.9799e-05 | 0.00010485
7555 | 8.6355e-05 | 9.0243e-05
7556 | 8.3401e-05 | 6.975e-05
7557 | 8.2167e-05 | 7.2326e-05
7558 | 8.1132e-05 | 8.4763e-05
7559 | 8.0789e-05 | 5.8034e-05
7560 | 8.1026e-05 | 7.4369e-05
7561 | 8.2204e-05 | 7.7248e-05
7562 | 8.418e-05 | 7.8379e-05
7563 | 8.7065e-05 | 8.0706e-05
7564 | 9.0475e-05 | 9.1929e-05
7565 | 9.3324e-05 | 9.1384e-05
7566 | 9.9161e-05 | 9.9791e-05
7567 | 0.00010467 | 0.00010903
7568 | 0.00010948 | 0.0001127
7569 | 0.00011408 | 0.00013454
7570 | 0.00011827 | 0.00010086
7571 | 0.00012242 | 0.00013878
7572 | 0.00012371 | 0.00012348
7573 | 0.00012438 | 0.00012146
7574 | 0.00012512 | 0.0001427
7575 | 0.00012529 | 0.0001207
7576 | 0.0001247 | 0.00011439
7577 | 0.00012349 | 0.00011693
7578 | 0.00012135 | 0.00012255
7579 | 0.00011942 | 0.00011866
7580 | 0.0001168 | 0.00010856
7581 | 0.00011415 | 0.00012437
7582 | 0.00011311 | 0.00010789
7583 | 0.00011255 | 0.00011256
7584 | 0.00011301 | 0.00010435
7585 | 0.00011451 | 0.00012225
7586 | 0.00011725 | 0.00012973
7587 | 0.00012057 | 0.00011715
7588 | 0.00012387 | 0.00012574
7589 | 0.00012802 | 0.0001135
7590 | 0.00013201 | 0.00013542
7591 | 0.00013535 | 0.00014019
7592 | 0.00013831 | 0.00013653
7593 | 0.00014063 | 0.00013899
7594 | 0.00014113 | 0.00014724
7595 | 0.00014071 | 0.00014507
7596 | 0.00013917 | 0.00012626
7597 | 0.00013691 | 0.00013564
7598 | 0.00013352 | 0.00012968
7599 | 0.00012966 | 0.00012494
7600 | 0.00012571 | 0.00011984
7601 | 0.00012167 | 0.00011504
7602 | 0.00011812 | 0.00012444
7603 | 0.00011445 | 0.00011819
7604 | 0.00011128 | 0.00013398
7605 | 0.00010874 | 0.00010206
7606 | 0.00010727 | 0.00011049
7607 | 0.00010671 | 0.00011439
7608 | 0.00010706 | 0.00010564
7609 | 0.00010813 | 9.1991e-05
7610 | 0.00010967 | 0.00010551
7611 | 0.00011277 | 0.00010462
7612 | 0.00011651 | 0.00013215
7613 | 0.00012055 | 0.00012362
7614 | 0.00012487 | 0.00012068
7615 | 0.00013016 | 0.00011054
7616 | 0.00013595 | 0.00013795
7617 | 0.00014055 | 0.00015644
7618 | 0.00014452 | 0.00015182
7619 | 0.0001478 | 0.00013112
7620 | 0.00015072 | 0.00015438
7621 | 0.00015204 | 0.00014757
7622 | 0.0001517 | 0.00013903
7623 | 0.00014893 | 0.00013744
7624 | 0.00014487 | 0.00013804
7625 | 0.00013985 | 0.00013109
7626 | 0.00013358 | 0.00013235
7627 | 0.0001272 | 0.00011652
7628 | 0.00012196 | 0.00011246
7629 | 0.00011834 | 0.00011445
7630 | 0.00011535 | 9.6247e-05
7631 | 0.00011337 | 0.00011181
7632 | 0.00011263 | 0.00010766
7633 | 0.0001149 | 0.00010696
7634 | 0.00011752 | 9.4918e-05
7635 | 0.00012106 | 0.00012555
7636 | 0.0001261 | 0.00011387
7637 | 0.00013167 | 0.00014687
7638 | 0.00013772 | 0.00014297
7639 | 0.00014226 | 0.00015814
7640 | 0.00014673 | 0.00015808
7641 | 0.00014949 | 0.00015785
7642 | 0.00015096 | 0.00017958
7643 | 0.00015088 | 0.0001488
7644 | 0.00014934 | 0.00012975
7645 | 0.0001462 | 0.00014373
7646 | 0.00014195 | 0.00014817
7647 | 0.00013841 | 0.00014486
7648 | 0.00013435 | 0.00012967
7649 | 0.00013064 | 0.00013539
7650 | 0.00012698 | 0.00011886
7651 | 0.00012375 | 0.00012202
7652 | 0.0001209 | 0.0001302
7653 | 0.00011837 | 0.00011679
7654 | 0.00011657 | 0.00010207
7655 | 0.00011514 | 0.00011307
7656 | 0.00011505 | 0.00010857
7657 | 0.00011601 | 0.00011045
7658 | 0.00011831 | 0.0001185
7659 | 0.00012152 | 0.00011472
7660 | 0.00012537 | 0.00012926
7661 | 0.00013028 | 0.00011691
7662 | 0.00013438 | 0.00013017
7663 | 0.00013837 | 0.00013374
7664 | 0.00014187 | 0.00014868
7665 | 0.00014517 | 0.00015504
7666 | 0.00014741 | 0.00014382
7667 | 0.00014829 | 0.0001237
7668 | 0.00014839 | 0.00015846
7669 | 0.00014754 | 0.00014168
7670 | 0.00014589 | 0.00016599
7671 | 0.00014322 | 0.00014268
7672 | 0.00014101 | 0.00014766
7673 | 0.00013893 | 0.00013202
7674 | 0.00013755 | 0.00012854
7675 | 0.00013671 | 0.0001327
7676 | 0.00013604 | 0.00014421
7677 | 0.00013665 | 0.00015177
7678 | 0.00013768 | 0.00014138
7679 | 0.0001393 | 0.00013177
7680 | 0.00014127 | 0.00013538
7681 | 0.00014397 | 0.00012494
7682 | 0.00014769 | 0.00014573
7683 | 0.00015144 | 0.00016301
7684 | 0.00015594 | 0.00015834
7685 | 0.00016063 | 0.00015298
7686 | 0.0001656 | 0.00016201
7687 | 0.00017013 | 0.00017944
7688 | 0.00017418 | 0.00017832
7689 | 0.00017715 | 0.00018517
7690 | 0.00017797 | 0.00017884
7691 | 0.00017625 | 0.00018151
7692 | 0.00017287 | 0.00016774
7693 | 0.00016821 | 0.00016895
7694 | 0.00016222 | 0.00016578
7695 | 0.00015673 | 0.00014985
7696 | 0.00015223 | 0.00014954
7697 | 0.00015004 | 0.00016441
7698 | 0.00014866 | 0.00013921
7699 | 0.00014826 | 0.00015135
7700 | 0.00014856 | 0.00014677
7701 | 0.00014885 | 0.00015626
7702 | 0.00014901 | 0.00015519
7703 | 0.00014932 | 0.00015335
7704 | 0.00015032 | 0.0001384
7705 | 0.00015182 | 0.00014739
7706 | 0.00015423 | 0.00014266
7707 | 0.00015744 | 0.00013745
7708 | 0.00016183 | 0.00017077
7709 | 0.0001662 | 0.00015719
7710 | 0.00017063 | 0.00015761
7711 | 0.00017538 | 0.00017409
7712 | 0.00018062 | 0.0001756
7713 | 0.00018403 | 0.000172
7714 | 0.0001855 | 0.00018009
7715 | 0.00018476 | 0.00018688
7716 | 0.00018192 | 0.0001829
7717 | 0.0001765 | 0.00017509
7718 | 0.00016898 | 0.0001672
7719 | 0.00016186 | 0.00018024
7720 | 0.00015487 | 0.00015228
7721 | 0.00014963 | 0.00013414
7722 | 0.00014597 | 0.00014344
7723 | 0.00014318 | 0.00015564
7724 | 0.00014109 | 0.00014687
7725 | 0.00013921 | 0.00013711
7726 | 0.00013806 | 0.00012939
7727 | 0.00013739 | 0.00014176
7728 | 0.00013687 | 0.00012331
7729 | 0.00013772 | 0.0001224
7730 | 0.00013915 | 0.00014076
7731 | 0.0001416 | 0.00014157
7732 | 0.00014469 | 0.00014138
7733 | 0.00014819 | 0.00015465
7734 | 0.00015174 | 0.00014543
7735 | 0.00015486 | 0.00017114
7736 | 0.00015804 | 0.00014871
7737 | 0.0001609 | 0.00016711
7738 | 0.00016259 | 0.00015783
7739 | 0.00016294 | 0.00017817
7740 | 0.00016205 | 0.00016144
7741 | 0.00016012 | 0.00015856
7742 | 0.00015716 | 0.00016658
7743 | 0.00015309 | 0.00015677
7744 | 0.00014892 | 0.00012995
7745 | 0.00014444 | 0.00012294
7746 | 0.00013991 | 0.00013611
7747 | 0.00013462 | 0.00012043
7748 | 0.0001296 | 0.00012583
7749 | 0.00012489 | 0.00013749
7750 | 0.00012048 | 0.0001176
7751 | 0.00011677 | 0.00011695
7752 | 0.00011429 | 0.00011077
7753 | 0.00011362 | 0.00012232
7754 | 0.00011407 | 0.00012127
7755 | 0.00011533 | 0.00011783
7756 | 0.00011689 | 0.00013705
7757 | 0.00011996 | 0.00013307
7758 | 0.00012362 | 0.00011527
7759 | 0.00012718 | 0.00013183
7760 | 0.00013068 | 0.00013681
7761 | 0.0001343 | 0.00014289
7762 | 0.00013784 | 0.00013995
7763 | 0.0001396 | 0.00012676
7764 | 0.00014045 | 0.00014018
7765 | 0.00014069 | 0.00015099
7766 | 0.00013958 | 0.00013156
7767 | 0.00013746 | 0.00014645
7768 | 0.00013503 | 0.00014251
7769 | 0.00013262 | 0.00013106
7770 | 0.00012972 | 0.00014343
7771 | 0.00012682 | 0.00012946
7772 | 0.00012419 | 0.00010616
7773 | 0.00012176 | 0.00012517
7774 | 0.00011975 | 0.00010072
7775 | 0.00011843 | 0.00013903
7776 | 0.00011812 | 0.0001084
7777 | 0.00011864 | 0.00012845
7778 | 0.00012051 | 0.00012054
7779 | 0.00012351 | 0.00014074
7780 | 0.00012724 | 0.00012473
7781 | 0.0001315 | 0.00011778
7782 | 0.00013604 | 0.00013071
7783 | 0.00014144 | 0.00015034
7784 | 0.00014613 | 0.00015299
7785 | 0.00015031 | 0.000169
7786 | 0.00015373 | 0.00015065
7787 | 0.0001556 | 0.00018405
7788 | 0.00015645 | 0.0001672
7789 | 0.00015528 | 0.00016037
7790 | 0.00015254 | 0.00016317
7791 | 0.00014879 | 0.00016914
7792 | 0.00014484 | 0.00014775
7793 | 0.00014112 | 0.00013456
7794 | 0.0001379 | 0.00014684
7795 | 0.00013532 | 0.00014915
7796 | 0.00013334 | 0.00013966
7797 | 0.00013178 | 0.00012145
7798 | 0.00013064 | 0.000138
7799 | 0.00013051 | 0.00012512
7800 | 0.00013064 | 0.0001296
7801 | 0.00013117 | 0.00013625
7802 | 0.00013293 | 0.00012801
7803 | 0.00013559 | 0.00013045
7804 | 0.00013879 | 0.00013665
7805 | 0.00014218 | 0.00013075
7806 | 0.00014584 | 0.0001359
7807 | 0.00014983 | 0.00014384
7808 | 0.00015377 | 0.00013706
7809 | 0.00015761 | 0.00016244
7810 | 0.00016082 | 0.00015777
7811 | 0.00016345 | 0.0001701
7812 | 0.00016506 | 0.00014788
7813 | 0.00016595 | 0.00016498
7814 | 0.00016561 | 0.00016683
7815 | 0.00016479 | 0.00013544
7816 | 0.00016247 | 0.00015633
7817 | 0.00015897 | 0.00016743
7818 | 0.00015564 | 0.00017114
7819 | 0.00015208 | 0.00017156
7820 | 0.00014869 | 0.00013079
7821 | 0.00014507 | 0.0001433
7822 | 0.0001424 | 0.00014725
7823 | 0.00014108 | 0.00012989
7824 | 0.00014067 | 0.00013094
7825 | 0.0001413 | 0.00014595
7826 | 0.00014339 | 0.00013723
7827 | 0.0001467 | 0.00015988
7828 | 0.0001512 | 0.00015342
7829 | 0.00015416 | 0.00015102
7830 | 0.00015674 | 0.00014839
7831 | 0.00015931 | 0.00017492
7832 | 0.00016096 | 0.00017139
7833 | 0.00016209 | 0.00015582
7834 | 0.00016183 | 0.0001595
7835 | 0.00016184 | 0.00015742
7836 | 0.00016085 | 0.00017712
7837 | 0.00015848 | 0.0001444
7838 | 0.00015509 | 0.00015422
7839 | 0.00015069 | 0.0001471
7840 | 0.0001463 | 0.00015079
7841 | 0.00014226 | 0.00014849
7842 | 0.00013827 | 0.00014886
7843 | 0.00013407 | 0.00014427
7844 | 0.00013046 | 0.00012339
7845 | 0.00012672 | 0.00013918
7846 | 0.00012352 | 0.00011251
7847 | 0.00012089 | 0.00012087
7848 | 0.00011928 | 0.00013013
7849 | 0.00011915 | 0.00010262
7850 | 0.00012048 | 0.00013513
7851 | 0.00012347 | 0.00012199
7852 | 0.00012732 | 0.00013442
7853 | 0.00013169 | 0.00013564
7854 | 0.00013611 | 0.00015687
7855 | 0.00014064 | 0.00012696
7856 | 0.0001448 | 0.00013329
7857 | 0.00014831 | 0.00015405
7858 | 0.00015087 | 0.00015407
7859 | 0.00015252 | 0.00014569
7860 | 0.00015294 | 0.00014354
7861 | 0.00015285 | 0.0001428
7862 | 0.00015164 | 0.00014904
7863 | 0.00014919 | 0.00015056
7864 | 0.00014611 | 0.00015331
7865 | 0.00014272 | 0.00014743
7866 | 0.00013949 | 0.00015351
7867 | 0.00013561 | 0.00013317
7868 | 0.000132 | 0.00015188
7869 | 0.00012881 | 0.00014407
7870 | 0.00012669 | 0.00012592
7871 | 0.00012537 | 0.00012585
7872 | 0.00012495 | 0.00012773
7873 | 0.0001257 | 0.00012036
7874 | 0.00012735 | 0.00012144
7875 | 0.00013067 | 0.0001369
7876 | 0.0001344 | 0.00012992
7877 | 0.00013899 | 0.00013375
7878 | 0.00014396 | 0.00012431
7879 | 0.00014882 | 0.00014944
7880 | 0.00015297 | 0.00015786
7881 | 0.00015595 | 0.00015776
7882 | 0.00015829 | 0.00014056
7883 | 0.00015939 | 0.00015694
7884 | 0.00015916 | 0.00016719
7885 | 0.00015755 | 0.00014093
7886 | 0.0001559 | 0.0001402
7887 | 0.00015356 | 0.00016972
7888 | 0.00015048 | 0.00015488
7889 | 0.0001472 | 0.00015311
7890 | 0.00014397 | 0.00015441
7891 | 0.00014107 | 0.00015363
7892 | 0.0001379 | 0.00015172
7893 | 0.00013503 | 0.00013496
7894 | 0.00013324 | 0.00011714
7895 | 0.00013278 | 0.00014617
7896 | 0.00013378 | 0.00013995
7897 | 0.00013648 | 0.00014525
7898 | 0.00014041 | 0.00015803
7899 | 0.00014536 | 0.00012298
7900 | 0.00015073 | 0.00014672
7901 | 0.00015619 | 0.00017479
7902 | 0.00016137 | 0.00015593
7903 | 0.00016547 | 0.00016369
7904 | 0.00016897 | 0.00016125
7905 | 0.00017205 | 0.00017307
7906 | 0.00017418 | 0.00017219
7907 | 0.00017507 | 0.00017574
7908 | 0.00017505 | 0.00018362
7909 | 0.00017485 | 0.0001704
7910 | 0.00017375 | 0.00016293
7911 | 0.00017184 | 0.00015904
7912 | 0.00016963 | 0.00017327
7913 | 0.00016722 | 0.00016723
7914 | 0.00016464 | 0.00015327
7915 | 0.0001625 | 0.00014832
7916 | 0.00016107 | 0.0001633
7917 | 0.00015994 | 0.00017199
7918 | 0.00015934 | 0.00016817
7919 | 0.00015976 | 0.00014966
7920 | 0.00016108 | 0.00015408
7921 | 0.00016313 | 0.00016022
7922 | 0.00016663 | 0.00016288
7923 | 0.00017125 | 0.00017467
7924 | 0.00017673 | 0.00017112
7925 | 0.00018262 | 0.00018768
7926 | 0.00018769 | 0.00019924
7927 | 0.00019397 | 0.0001866
7928 | 0.00019997 | 0.00021058
7929 | 0.00020164 | 0.00017724
7930 | 0.00020191 | 0.00020547
7931 | 0.00020063 | 0.00021522
7932 | 0.00019898 | 0.00019139
7933 | 0.00019411 | 0.00017914
7934 | 0.00018703 | 0.00020182
7935 | 0.00018317 | 0.0001855
7936 | 0.00017943 | 0.00018219
7937 | 0.00017593 | 0.00016943
7938 | 0.00017303 | 0.0001741
7939 | 0.00017122 | 0.00016833
7940 | 0.00017011 | 0.00017582
7941 | 0.00016899 | 0.00017008
7942 | 0.0001686 | 0.00016602
7943 | 0.00016989 | 0.0001865
7944 | 0.00017263 | 0.00017545
7945 | 0.00017283 | 0.00017953
7946 | 0.00017404 | 0.0001782
7947 | 0.00017584 | 0.00017697
7948 | 0.00017784 | 0.00016993
7949 | 0.00018068 | 0.00017666
7950 | 0.00018761 | 0.00019107
7951 | 0.00019877 | 0.00018664
7952 | 0.00020531 | 0.00022485
7953 | 0.00021275 | 0.00020313
7954 | 0.00021617 | 0.00020436
7955 | 0.00021543 | 0.00019973
7956 | 0.00020759 | 0.00022303
7957 | 0.00019554 | 0.00018592
7958 | 0.00018564 | 0.00019557
7959 | 0.00017341 | 0.00017146
7960 | 0.0001637 | 0.00015039
7961 | 0.00015639 | 0.00014692
7962 | 0.0001511 | 0.00014959
7963 | 0.000147 | 0.00014161
7964 | 0.00014416 | 0.00013421
7965 | 0.00014195 | 0.00013784
7966 | 0.00014058 | 0.00014885
7967 | 0.00013883 | 0.0001189
7968 | 0.00013754 | 0.00014102
7969 | 0.00013753 | 0.0001371
7970 | 0.00013863 | 0.00015614
7971 | 0.00014108 | 0.00014563
7972 | 0.00014395 | 0.00015179
7973 | 0.00014821 | 0.00014332
7974 | 0.00015296 | 0.00013636
7975 | 0.00015804 | 0.00016014
7976 | 0.00016317 | 0.00016591
7977 | 0.00016734 | 0.00015837
7978 | 0.0001712 | 0.00016925
7979 | 0.00017274 | 0.00017409
7980 | 0.00017164 | 0.00016614
7981 | 0.00016948 | 0.00016068
7982 | 0.00016577 | 0.0001609
7983 | 0.00016126 | 0.00015031
7984 | 0.00015589 | 0.00016182
7985 | 0.00015076 | 0.0001619
7986 | 0.00014667 | 0.00015756
7987 | 0.00014279 | 0.00013958
7988 | 0.0001394 | 0.00014134
7989 | 0.00013675 | 0.00015012
7990 | 0.00013539 | 0.00012393
7991 | 0.0001345 | 0.00011779
7992 | 0.00013506 | 0.00013526
7993 | 0.000137 | 0.00012744
7994 | 0.00014256 | 0.00012607
7995 | 0.00014849 | 0.00013602
7996 | 0.00015408 | 0.00016143
7997 | 0.00016029 | 0.00015231
7998 | 0.00016591 | 0.00017018
7999 | 0.00017121 | 0.00015245
8000 | 0.00017384 | 0.00017022
8001 | 0.00017605 | 0.00016621
8002 | 0.00017828 | 0.00018966
8003 | 0.00017809 | 0.00018931
8004 | 0.00017676 | 0.00017786
8005 | 0.00017396 | 0.00017676
8006 | 0.00016916 | 0.00016058
8007 | 0.00016475 | 0.00017233
8008 | 0.00016015 | 0.00014683
8009 | 0.00015709 | 0.00015507
8010 | 0.00015419 | 0.00016543
8011 | 0.0001527 | 0.0001626
8012 | 0.00015311 | 0.00016063
8013 | 0.00015285 | 0.00016792
8014 | 0.00015149 | 0.00014886
8015 | 0.00014995 | 0.00013355
8016 | 0.00014867 | 0.00015396
8017 | 0.00014583 | 0.00015524
8018 | 0.00014193 | 0.00012201
8019 | 0.00013808 | 0.0001245
8020 | 0.00013616 | 0.00014643
8021 | 0.00013564 | 0.00013256
8022 | 0.00013605 | 0.00013683
8023 | 0.00013764 | 0.00012781
8024 | 0.00013995 | 0.00012877
8025 | 0.00014249 | 0.00014811
8026 | 0.00014407 | 0.00015594
8027 | 0.00014496 | 0.00014939
8028 | 0.00014505 | 0.00014254
8029 | 0.00014463 | 0.00015774
8030 | 0.00014342 | 0.00015192
8031 | 0.00014162 | 0.00014545
8032 | 0.00013919 | 0.00014524
8033 | 0.00013613 | 0.00010776
8034 | 0.00013279 | 0.00012533
8035 | 0.00012935 | 0.00013949
8036 | 0.00012585 | 0.00012198
8037 | 0.00012244 | 0.00011052
8038 | 0.00011923 | 0.00013057
8039 | 0.00011661 | 0.00012612
8040 | 0.00011445 | 0.00010078
8041 | 0.00011324 | 0.00011209
8042 | 0.00011326 | 0.00010987
8043 | 0.00011451 | 0.0001239
8044 | 0.00011716 | 0.00013179
8045 | 0.00012066 | 0.00011339
8046 | 0.00012498 | 0.0001138
8047 | 0.00012962 | 0.00011021
8048 | 0.00013442 | 0.00013595
8049 | 0.00013903 | 0.00013597
8050 | 0.00014257 | 0.00013057
8051 | 0.00014465 | 0.00013778
8052 | 0.00014518 | 0.00014232
8053 | 0.00014433 | 0.00012216
8054 | 0.00014257 | 0.00014486
8055 | 0.00014056 | 0.0001438
8056 | 0.00013878 | 0.00015935
8057 | 0.00013713 | 0.00015272
8058 | 0.00013542 | 0.00012697
8059 | 0.00013339 | 0.0001513
8060 | 0.00013087 | 0.00014513
8061 | 0.00012746 | 0.00013733
8062 | 0.00012393 | 0.00014214
8063 | 0.0001213 | 0.00013764
8064 | 0.0001198 | 0.00011666
8065 | 0.00011945 | 0.00013324
8066 | 0.00011936 | 0.00012948
8067 | 0.00012018 | 0.00011109
8068 | 0.0001212 | 0.00012755
8069 | 0.00012144 | 0.00012156
8070 | 0.00012119 | 0.00012314
8071 | 0.00012084 | 0.00012019
8072 | 0.00012129 | 0.00013285
8073 | 0.00012144 | 0.00011234
8074 | 0.00012139 | 0.00012007
8075 | 0.00012141 | 0.00013185
8076 | 0.00012161 | 0.00011738
8077 | 0.00012141 | 0.00013269
8078 | 0.0001214 | 0.00012447
8079 | 0.00012134 | 0.00013181
8080 | 0.00012119 | 0.00012521
8081 | 0.00012063 | 0.00010355
8082 | 0.00011925 | 0.00011013
8083 | 0.00011743 | 0.0001186
8084 | 0.00011437 | 0.00014532
8085 | 0.00011107 | 0.00010691
8086 | 0.00010775 | 0.0001088
8087 | 0.00010491 | 0.00011613
8088 | 0.00010308 | 0.00011051
8089 | 0.00010252 | 9.3699e-05
8090 | 0.00010352 | 0.00010644
8091 | 0.00010553 | 0.00012086
8092 | 0.00010861 | 0.0001318
8093 | 0.00011222 | 0.00010771
8094 | 0.00011567 | 0.00011952
8095 | 0.00011868 | 0.00012047
8096 | 0.00012164 | 0.00011982
8097 | 0.00012429 | 0.00012076
8098 | 0.00012695 | 0.00013066
8099 | 0.00012925 | 0.00013513
8100 | 0.00013119 | 0.00013473
8101 | 0.00013252 | 0.00014029
8102 | 0.00013261 | 0.00013587
8103 | 0.00013146 | 0.00012101
8104 | 0.0001286 | 0.00013169
8105 | 0.00012521 | 0.00013193
8106 | 0.00012155 | 0.00012247
8107 | 0.00011756 | 0.00013219
8108 | 0.00011352 | 0.00011774
8109 | 0.00010978 | 0.00011721
8110 | 0.0001069 | 0.00010238
8111 | 0.00010514 | 0.00010276
8112 | 0.00010451 | 9.9968e-05
8113 | 0.00010525 | 0.00010808
8114 | 0.00010658 | 0.00010842
8115 | 0.00010718 | 9.3971e-05
8116 | 0.00010776 | 0.00010155
8117 | 0.00010822 | 0.00010388
8118 | 0.00010927 | 9.5199e-05
8119 | 0.00011131 | 0.00010719
8120 | 0.00011405 | 0.00012008
8121 | 0.00011898 | 0.00010034
8122 | 0.00012415 | 0.00011229
8123 | 0.00012895 | 0.00015214
8124 | 0.00013219 | 0.00013627
8125 | 0.00013373 | 0.00014565
8126 | 0.00013393 | 0.00014131
8127 | 0.00013213 | 0.00012628
8128 | 0.00012905 | 0.00012559
8129 | 0.00012338 | 0.00012183
8130 | 0.00011613 | 0.00011007
8131 | 0.0001078 | 0.00011735
8132 | 0.00010147 | 0.00011248
8133 | 9.8062e-05 | 0.00010225
8134 | 9.6375e-05 | 8.2537e-05
8135 | 9.7553e-05 | 9.3764e-05
8136 | 0.00010105 | 9.9053e-05
8137 | 0.00010636 | 0.00011804
8138 | 0.00011083 | 0.00010469
8139 | 0.00011437 | 0.00011002
8140 | 0.00011811 | 0.00011773
8141 | 0.00012269 | 0.00012756
8142 | 0.00012788 | 0.00012091
8143 | 0.00013328 | 0.00011823
8144 | 0.00013852 | 0.00013283
8145 | 0.00014291 | 0.00012826
8146 | 0.00014633 | 0.00013879
8147 | 0.00014787 | 0.00012782
8148 | 0.00014775 | 0.00013884
8149 | 0.00014614 | 0.00014219
8150 | 0.00014362 | 0.00016616
8151 | 0.00014085 | 0.00015492
8152 | 0.00013765 | 0.00013314
8153 | 0.00013492 | 0.00012212
8154 | 0.00013245 | 0.00010614
8155 | 0.00013042 | 0.00012501
8156 | 0.00012909 | 0.00012671
8157 | 0.0001284 | 0.00012621
8158 | 0.00012867 | 0.00012952
8159 | 0.00012974 | 0.00012665
8160 | 0.00013182 | 0.0001219
8161 | 0.00013528 | 0.00016358
8162 | 0.00013954 | 0.00013705
8163 | 0.00014493 | 0.00013202
8164 | 0.0001516 | 0.00016454
8165 | 0.00015868 | 0.00015185
8166 | 0.00016593 | 0.00015671
8167 | 0.00017253 | 0.00017077
8168 | 0.00017864 | 0.00019135
8169 | 0.00018324 | 0.00018142
8170 | 0.00018526 | 0.00018553
8171 | 0.00018441 | 0.0001879
8172 | 0.00017917 | 0.0001931
8173 | 0.00017137 | 0.00017742
8174 | 0.000162 | 0.00016149
8175 | 0.00015249 | 0.00013284
8176 | 0.00014408 | 0.00014523
8177 | 0.00013721 | 0.00015326
8178 | 0.00013355 | 0.00013107
8179 | 0.00013152 | 0.00011989
8180 | 0.0001303 | 0.00013155
8181 | 0.0001295 | 0.00012813
8182 | 0.00012858 | 0.00013542
8183 | 0.00012813 | 0.00015013
8184 | 0.00012825 | 0.00012506
8185 | 0.00012889 | 0.00014073
8186 | 0.00013032 | 0.00013239
8187 | 0.00013223 | 0.00013834
8188 | 0.00013498 | 0.00013989
8189 | 0.00013837 | 0.00014635
8190 | 0.00014215 | 0.00014788
8191 | 0.00014614 | 0.00014976
8192 | 0.00014975 | 0.00013156
8193 | 0.0001525 | 0.00014724
8194 | 0.00015419 | 0.00015376
8195 | 0.00015519 | 0.00013673
8196 | 0.0001555 | 0.00014412
8197 | 0.00015541 | 0.00017209
8198 | 0.00015463 | 0.00015789
8199 | 0.00015316 | 0.00014587
8200 | 0.00015095 | 0.00013836
8201 | 0.00014766 | 0.00014552
8202 | 0.00014378 | 0.0001383
8203 | 0.00013925 | 0.00013796
8204 | 0.00013456 | 0.00014818
8205 | 0.00013006 | 0.00012285
8206 | 0.00012631 | 0.00013354
8207 | 0.00012369 | 0.00012739
8208 | 0.00012218 | 0.00011904
8209 | 0.00012184 | 0.00013804
8210 | 0.00012251 | 0.00012749
8211 | 0.00012452 | 0.00011603
8212 | 0.0001275 | 0.00011722
8213 | 0.00013133 | 0.00013154
8214 | 0.00013553 | 0.00015649
8215 | 0.00014017 | 0.00015152
8216 | 0.00014487 | 0.00015085
8217 | 0.00014893 | 0.00015251
8218 | 0.00015182 | 0.00014628
8219 | 0.00015325 | 0.00014439
8220 | 0.00015312 | 0.00016483
8221 | 0.00015162 | 0.00015196
8222 | 0.00014921 | 0.00014476
8223 | 0.00014633 | 0.00015535
8224 | 0.00014346 | 0.0001366
8225 | 0.00014007 | 0.0001305
8226 | 0.00013641 | 0.00015261
8227 | 0.0001321 | 0.00013846
8228 | 0.0001274 | 0.0001324
8229 | 0.00012247 | 0.00012558
8230 | 0.00011774 | 0.00011281
8231 | 0.00011414 | 0.00011899
8232 | 0.00011209 | 0.00013999
8233 | 0.00011175 | 0.00011425
8234 | 0.00011296 | 0.00010402
8235 | 0.00011563 | 0.00012942
8236 | 0.00011936 | 0.0001283
8237 | 0.00012428 | 0.00011893
8238 | 0.00012968 | 0.00013444
8239 | 0.00013552 | 0.00011553
8240 | 0.00014119 | 0.00013789
8241 | 0.00014634 | 0.00016153
8242 | 0.00015031 | 0.00013152
8243 | 0.00015196 | 0.00015794
8244 | 0.00015129 | 0.00014465
8245 | 0.00014881 | 0.0001403
8246 | 0.00014531 | 0.00014754
8247 | 0.00014134 | 0.00014378
8248 | 0.00013793 | 0.00012804
8249 | 0.00013628 | 0.00013197
8250 | 0.00013653 | 0.00015471
8251 | 0.00013776 | 0.0001248
8252 | 0.00013915 | 0.00013938
8253 | 0.00014042 | 0.00015529
8254 | 0.00014134 | 0.00012416
8255 | 0.00014197 | 0.00014871
8256 | 0.00014254 | 0.00012835
8257 | 0.00014371 | 0.00014506
8258 | 0.00014591 | 0.00015273
8259 | 0.00014944 | 0.00014092
8260 | 0.00015361 | 0.0001261
8261 | 0.00015776 | 0.00017928
8262 | 0.00016197 | 0.00015983
8263 | 0.00016574 | 0.00014809
8264 | 0.00016892 | 0.00016535
8265 | 0.00017102 | 0.00016986
8266 | 0.00017195 | 0.00019295
8267 | 0.00017164 | 0.00016619
8268 | 0.00016978 | 0.00017045
8269 | 0.00016643 | 0.00017703
8270 | 0.00016217 | 0.00016912
8271 | 0.00015733 | 0.00014954
8272 | 0.0001524 | 0.00016312
8273 | 0.00014782 | 0.00014818
8274 | 0.00014361 | 0.00013249
8275 | 0.00013984 | 0.00013781
8276 | 0.00013623 | 0.00012524
8277 | 0.00013293 | 0.0001456
8278 | 0.00013059 | 0.0001347
8279 | 0.0001296 | 0.00012098
8280 | 0.00013038 | 0.00013688
8281 | 0.00013286 | 0.00013519
8282 | 0.00013657 | 0.00014049
8283 | 0.00014076 | 0.00015503
8284 | 0.00014515 | 0.00014368
8285 | 0.0001493 | 0.00015481
8286 | 0.00015329 | 0.0001474
8287 | 0.00015706 | 0.0001622
8288 | 0.00016056 | 0.00014678
8289 | 0.00016375 | 0.00015329
8290 | 0.00016631 | 0.00015626
8291 | 0.00016785 | 0.00017973
8292 | 0.00016805 | 0.00017342
8293 | 0.00016688 | 0.00015482
8294 | 0.00016468 | 0.00017473
8295 | 0.0001618 | 0.0001705
8296 | 0.00015818 | 0.00015894
8297 | 0.00015457 | 0.00014628
8298 | 0.00015069 | 0.0001551
8299 | 0.00014703 | 0.00015446
8300 | 0.00014374 | 0.00012892
8301 | 0.00014099 | 0.00014752
8302 | 0.0001393 | 0.0001475
8303 | 0.00013841 | 0.00014432
8304 | 0.00013876 | 0.00013089
8305 | 0.00014015 | 0.00014762
8306 | 0.00014256 | 0.00013924
8307 | 0.0001461 | 0.00013626
8308 | 0.00015016 | 0.00013155
8309 | 0.00015453 | 0.00014051
8310 | 0.00015895 | 0.00015183
8311 | 0.00016327 | 0.00014815
8312 | 0.00016731 | 0.00015788
8313 | 0.00017061 | 0.00016882
8314 | 0.00017306 | 0.00019039
8315 | 0.0001746 | 0.00016346
8316 | 0.00017513 | 0.00018061
8317 | 0.0001746 | 0.00016754
8318 | 0.00017296 | 0.00015402
8319 | 0.0001704 | 0.0001646
8320 | 0.0001671 | 0.00016875
8321 | 0.00016317 | 0.00016559
8322 | 0.00015885 | 0.0001477
8323 | 0.00015454 | 0.00014857
8324 | 0.00015028 | 0.00015301
8325 | 0.00014633 | 0.00015577
8326 | 0.00014323 | 0.00015851
8327 | 0.00014147 | 0.00013813
8328 | 0.00014105 | 0.00015019
8329 | 0.0001419 | 0.00014667
8330 | 0.00014399 | 0.00014818
8331 | 0.0001472 | 0.00015212
8332 | 0.00015115 | 0.00015584
8333 | 0.0001553 | 0.00015876
8334 | 0.00015951 | 0.00015089
8335 | 0.0001635 | 0.00015421
8336 | 0.00016722 | 0.000165
8337 | 0.00016987 | 0.00018043
8338 | 0.00017123 | 0.00017531
8339 | 0.00017103 | 0.00019312
8340 | 0.00016938 | 0.00017438
8341 | 0.00016603 | 0.00015638
8342 | 0.00016123 | 0.00013981
8343 | 0.00015574 | 0.0001569
8344 | 0.00015016 | 0.00013293
8345 | 0.00014481 | 0.00013076
8346 | 0.00014006 | 0.00013541
8347 | 0.00013629 | 0.00013974
8348 | 0.00013334 | 0.00013527
8349 | 0.0001308 | 0.00013827
8350 | 0.00012889 | 0.00014054
8351 | 0.00012833 | 0.0001253
8352 | 0.00012889 | 0.00013167
8353 | 0.00013061 | 0.0001475
8354 | 0.00013389 | 0.00013065
8355 | 0.00013862 | 0.00013378
8356 | 0.00014421 | 0.00015204
8357 | 0.00014955 | 0.00016246
8358 | 0.00015441 | 0.0001756
8359 | 0.00015862 | 0.00013341
8360 | 0.00016169 | 0.0001576
8361 | 0.00016433 | 0.0001657
8362 | 0.00016602 | 0.00015696
8363 | 0.00016658 | 0.00016825
8364 | 0.00016624 | 0.00015252
8365 | 0.00016474 | 0.00017852
8366 | 0.00016244 | 0.00017078
8367 | 0.00015923 | 0.0001632
8368 | 0.00015571 | 0.00014778
8369 | 0.00015297 | 0.00016377
8370 | 0.00015061 | 0.0001455
8371 | 0.0001488 | 0.00016045
8372 | 0.00014726 | 0.00015396
8373 | 0.00014581 | 0.00014325
8374 | 0.00014444 | 0.00015229
8375 | 0.00014258 | 0.00013637
8376 | 0.00014097 | 0.00015372
8377 | 0.00014008 | 0.00013043
8378 | 0.00014053 | 0.00013809
8379 | 0.00014266 | 0.00013131
8380 | 0.00014607 | 0.0001371
8381 | 0.00015065 | 0.00014854
8382 | 0.00015551 | 0.00015119
8383 | 0.00016026 | 0.00015127
8384 | 0.0001642 | 0.00015875
8385 | 0.00016684 | 0.0001643
8386 | 0.00016821 | 0.00017593
8387 | 0.00016779 | 0.00018344
8388 | 0.00016571 | 0.00014901
8389 | 0.00016236 | 0.0001686
8390 | 0.00015799 | 0.00014453
8391 | 0.00015304 | 0.00015258
8392 | 0.00014801 | 0.00015796
8393 | 0.00014396 | 0.00013613
8394 | 0.00014106 | 0.00015245
8395 | 0.00013892 | 0.00013314
8396 | 0.00013749 | 0.00013869
8397 | 0.00013625 | 0.00014375
8398 | 0.00013532 | 0.00015452
8399 | 0.00013433 | 0.00012751
8400 | 0.0001337 | 0.00013991
8401 | 0.00013368 | 0.00013674
8402 | 0.00013446 | 0.00012464
8403 | 0.00013658 | 0.00012378
8404 | 0.00013966 | 0.00013646
8405 | 0.0001436 | 0.00013469
8406 | 0.00014824 | 0.00015391
8407 | 0.00015332 | 0.00015169
8408 | 0.00015823 | 0.00015906
8409 | 0.00016229 | 0.00016189
8410 | 0.0001655 | 0.00016648
8411 | 0.00016693 | 0.00015809
8412 | 0.00016637 | 0.00016383
8413 | 0.00016432 | 0.00016696
8414 | 0.00016126 | 0.00016925
8415 | 0.00015816 | 0.00016622
8416 | 0.00015486 | 0.00013517
8417 | 0.00015169 | 0.00014183
8418 | 0.00014857 | 0.00013878
8419 | 0.00014589 | 0.00013396
8420 | 0.00014391 | 0.00012004
8421 | 0.00014235 | 0.00015717
8422 | 0.00014131 | 0.00016606
8423 | 0.0001414 | 0.0001325
8424 | 0.00014283 | 0.00013137
8425 | 0.00014477 | 0.0001406
8426 | 0.00014707 | 0.00013964
8427 | 0.00014931 | 0.00014522
8428 | 0.00015119 | 0.00012848
8429 | 0.00015285 | 0.00016847
8430 | 0.00015423 | 0.00015848
8431 | 0.00015528 | 0.00015545
8432 | 0.00015585 | 0.00018375
8433 | 0.0001561 | 0.00015959
8434 | 0.00015627 | 0.00015395
8435 | 0.00015618 | 0.00014821
8436 | 0.00015573 | 0.00015483
8437 | 0.00015499 | 0.00014469
8438 | 0.00015366 | 0.0001535
8439 | 0.00015187 | 0.00015222
8440 | 0.00014976 | 0.00014836
8441 | 0.00014713 | 0.00014711
8442 | 0.00014412 | 0.00014352
8443 | 0.0001409 | 0.00013552
8444 | 0.00013794 | 0.00012618
8445 | 0.00013551 | 0.00013145
8446 | 0.00013382 | 0.00012573
8447 | 0.00013348 | 0.00014253
8448 | 0.00013458 | 0.00012409
8449 | 0.00013663 | 0.00013063
8450 | 0.00013871 | 0.00013367
8451 | 0.00014084 | 0.00014664
8452 | 0.00014338 | 0.00014169
8453 | 0.00014709 | 0.00015408
8454 | 0.00015174 | 0.00014644
8455 | 0.00015714 | 0.00016269
8456 | 0.00016357 | 0.00017116
8457 | 0.0001697 | 0.00016874
8458 | 0.00017454 | 0.00017831
8459 | 0.00017695 | 0.00017769
8460 | 0.00017682 | 0.00018813
8461 | 0.00017456 | 0.00016832
8462 | 0.00017085 | 0.00018165
8463 | 0.00016655 | 0.0001765
8464 | 0.00016227 | 0.00017416
8465 | 0.0001579 | 0.00016052
8466 | 0.0001538 | 0.00016016
8467 | 0.00014993 | 0.00014754
8468 | 0.00014632 | 0.00013546
8469 | 0.00014345 | 0.00013533
8470 | 0.00014133 | 0.00014696
8471 | 0.00014055 | 0.00013017
8472 | 0.000141 | 0.00014363
8473 | 0.00014327 | 0.00013596
8474 | 0.00014687 | 0.00015492
8475 | 0.00015139 | 0.00014282
8476 | 0.00015654 | 0.00015671
8477 | 0.0001621 | 0.00015822
8478 | 0.00016805 | 0.00016912
8479 | 0.00017345 | 0.00017549
8480 | 0.00017836 | 0.00017705
8481 | 0.00018264 | 0.00018722
8482 | 0.00018628 | 0.000175
8483 | 0.00018902 | 0.00020573
8484 | 0.00019063 | 0.0001736
8485 | 0.00019119 | 0.00019087
8486 | 0.00019129 | 0.00019733
8487 | 0.00019123 | 0.00017373
8488 | 0.00019195 | 0.00019147
8489 | 0.00019367 | 0.0002001
8490 | 0.00019598 | 0.00019061
8491 | 0.0001996 | 0.00019197
8492 | 0.00020393 | 0.00020947
8493 | 0.00020867 | 0.00021139
8494 | 0.00021274 | 0.00019409
8495 | 0.00021685 | 0.00022225
8496 | 0.00022274 | 0.0002258
8497 | 0.00022979 | 0.00021854
8498 | 0.00023405 | 0.00022421
8499 | 0.00023682 | 0.00021546
8500 | 0.00023925 | 0.00023844
8501 | 0.00024047 | 0.00023875
8502 | 0.00023935 | 0.00024241
8503 | 0.00023682 | 0.00021814
8504 | 0.00023641 | 0.00022083
8505 | 0.00023558 | 0.00024633
8506 | 0.00023444 | 0.00022705
8507 | 0.00023207 | 0.0002296
8508 | 0.00022748 | 0.00020894
8509 | 0.00022098 | 0.00020965
8510 | 0.00021401 | 0.00021883
8511 | 0.0002083 | 0.00022192
8512 | 0.00020282 | 0.0001976
8513 | 0.00019824 | 0.00019847
8514 | 0.00019501 | 0.00018274
8515 | 0.00019265 | 0.0001808
8516 | 0.00019111 | 0.00017905
8517 | 0.00019009 | 0.0001749
8518 | 0.00018906 | 0.00017361
8519 | 0.00018806 | 0.00017814
8520 | 0.00018743 | 0.00019144
8521 | 0.00018708 | 0.0001961
8522 | 0.00018678 | 0.0001908
8523 | 0.00018651 | 0.00017375
8524 | 0.00018785 | 0.00018301
8525 | 0.00019059 | 0.00020276
8526 | 0.00019512 | 0.00020156
8527 | 0.00020107 | 0.0001987
8528 | 0.00020696 | 0.00021259
8529 | 0.00021254 | 0.00020751
8530 | 0.00021586 | 0.00022429
8531 | 0.00021718 | 0.00020493
8532 | 0.00021619 | 0.00022364
8533 | 0.00021262 | 0.00019893
8534 | 0.00020782 | 0.00020423
8535 | 0.00020211 | 0.00019509
8536 | 0.00019675 | 0.00018807
8537 | 0.00019162 | 0.00018331
8538 | 0.00018708 | 0.00019409
8539 | 0.00018364 | 0.00019124
8540 | 0.00018057 | 0.00017843
8541 | 0.00017814 | 0.00016327
8542 | 0.00017646 | 0.00019364
8543 | 0.00017589 | 0.00017573
8544 | 0.00017711 | 0.00016808
8545 | 0.00018003 | 0.00018885
8546 | 0.00018385 | 0.00020228
8547 | 0.00018804 | 0.00019306
8548 | 0.00019199 | 0.00019188
8549 | 0.00019581 | 0.00018961
8550 | 0.00019861 | 0.00019817
8551 | 0.00019977 | 0.00019869
8552 | 0.00020055 | 0.00019594
8553 | 0.00020125 | 0.00020435
8554 | 0.00020152 | 0.00019585
8555 | 0.0002011 | 0.00018852
8556 | 0.00019978 | 0.00021837
8557 | 0.00019806 | 0.00020456
8558 | 0.00019576 | 0.00018827
8559 | 0.00019255 | 0.00019451
8560 | 0.00018936 | 0.00018357
8561 | 0.0001863 | 0.00017728
8562 | 0.0001835 | 0.00019261
8563 | 0.00018147 | 0.00017875
8564 | 0.00017971 | 0.00016731
8565 | 0.00017891 | 0.00018974
8566 | 0.00017864 | 0.00018123
8567 | 0.0001797 | 0.00018654
8568 | 0.00018201 | 0.00017317
8569 | 0.00018579 | 0.00019262
8570 | 0.00019157 | 0.00019317
8571 | 0.00019804 | 0.00020514
8572 | 0.00020482 | 0.00020489
8573 | 0.00020984 | 0.0002008
8574 | 0.00021155 | 0.00021854
8575 | 0.00021054 | 0.00020559
8576 | 0.00020784 | 0.000197
8577 | 0.00020451 | 0.00019702
8578 | 0.0002012 | 0.00020569
8579 | 0.00019872 | 0.00020163
8580 | 0.00019816 | 0.00019597
8581 | 0.00019807 | 0.00020685
8582 | 0.00019718 | 0.00020389
8583 | 0.00019517 | 0.00019261
8584 | 0.00019154 | 0.00018654
8585 | 0.00018684 | 0.00018184
8586 | 0.0001821 | 0.00018886
8587 | 0.00017767 | 0.00018449
8588 | 0.00017428 | 0.00019384
8589 | 0.00017239 | 0.00016502
8590 | 0.00017451 | 0.00017097
8591 | 0.00018004 | 0.00016169
8592 | 0.00018875 | 0.00017719
8593 | 0.00019895 | 0.00019226
8594 | 0.00020809 | 0.00019692
8595 | 0.00021435 | 0.00022259
8596 | 0.00021515 | 0.0002108
8597 | 0.00021256 | 0.00020682
8598 | 0.00020753 | 0.00020976
8599 | 0.00020141 | 0.00020485
8600 | 0.00019643 | 0.00020001
8601 | 0.00019365 | 0.00019339
8602 | 0.00019305 | 0.00019813
8603 | 0.00019296 | 0.00018351
8604 | 0.00019229 | 0.00018267
8605 | 0.00019112 | 0.00018213
8606 | 0.00018947 | 0.00019626
8607 | 0.00018724 | 0.00017591
8608 | 0.0001847 | 0.00015724
8609 | 0.00018174 | 0.0001878
8610 | 0.0001784 | 0.00018059
8611 | 0.00017453 | 0.00018207
8612 | 0.00017048 | 0.00016061
8613 | 0.00016686 | 0.00018617
8614 | 0.00016397 | 0.00015873
8615 | 0.000162 | 0.00015283
8616 | 0.00016082 | 0.00014255
8617 | 0.00016102 | 0.00013775
8618 | 0.00016191 | 0.00017062
8619 | 0.00016371 | 0.00018479
8620 | 0.00016614 | 0.00016588
8621 | 0.0001692 | 0.00016303
8622 | 0.00017286 | 0.00017873
8623 | 0.00017653 | 0.00019064
8624 | 0.00017992 | 0.00017407
8625 | 0.00018246 | 0.00018717
8626 | 0.00018404 | 0.00016443
8627 | 0.00018449 | 0.00017988
8628 | 0.00018393 | 0.00019027
8629 | 0.00018232 | 0.00019031
8630 | 0.0001798 | 0.00020377
8631 | 0.00017637 | 0.00015429
8632 | 0.00017253 | 0.00018008
8633 | 0.00016849 | 0.00015959
8634 | 0.00016428 | 0.00015246
8635 | 0.0001604 | 0.00015063
8636 | 0.00015701 | 0.00015022
8637 | 0.00015436 | 0.0001392
8638 | 0.00015256 | 0.00015897
8639 | 0.00015157 | 0.00015762
8640 | 0.00015148 | 0.00013996
8641 | 0.00015233 | 0.00014629
8642 | 0.0001542 | 0.00014115
8643 | 0.00015697 | 0.0001673
8644 | 0.00016049 | 0.00016268
8645 | 0.00016464 | 0.00015985
8646 | 0.00016928 | 0.00017249
8647 | 0.00017403 | 0.00018981
8648 | 0.00017873 | 0.0001716
8649 | 0.00018366 | 0.00018602
8650 | 0.00018774 | 0.00018126
8651 | 0.00019004 | 0.00018552
8652 | 0.00019056 | 0.00019271
8653 | 0.00018895 | 0.0001854
8654 | 0.00018578 | 0.00018119
8655 | 0.00018137 | 0.00017257
8656 | 0.00017644 | 0.00016952
8657 | 0.00017208 | 0.00016659
8658 | 0.0001682 | 0.00016475
8659 | 0.00016529 | 0.00016286
8660 | 0.0001631 | 0.00017225
8661 | 0.00016132 | 0.00016117
8662 | 0.00016007 | 0.00017368
8663 | 0.00015885 | 0.00017568
8664 | 0.00015822 | 0.00013957
8665 | 0.00015777 | 0.00015854
8666 | 0.00015757 | 0.00015443
8667 | 0.00015773 | 0.00017119
8668 | 0.00015864 | 0.00016185
8669 | 0.00016095 | 0.00015475
8670 | 0.00016396 | 0.00016687
8671 | 0.00016795 | 0.00017629
8672 | 0.00017221 | 0.00017143
8673 | 0.00017616 | 0.00018375
8674 | 0.00017915 | 0.00017322
8675 | 0.0001808 | 0.00017611
8676 | 0.00018133 | 0.00018999
8677 | 0.0001808 | 0.00018023
8678 | 0.00017937 | 0.00017687
8679 | 0.00017736 | 0.00017437
8680 | 0.00017493 | 0.00016731
8681 | 0.00017164 | 0.00016821
8682 | 0.00016776 | 0.00017052
8683 | 0.00016312 | 0.0001598
8684 | 0.00015843 | 0.00015258
8685 | 0.00015404 | 0.00016235
8686 | 0.00015018 | 0.00015111
8687 | 0.00014744 | 0.00015782
8688 | 0.00014572 | 0.00015679
8689 | 0.00014538 | 0.00014408
8690 | 0.00014605 | 0.00014845
8691 | 0.00014741 | 0.00013168
8692 | 0.00014919 | 0.000143
8693 | 0.00015117 | 0.00014715
8694 | 0.00015309 | 0.00015278
8695 | 0.00015523 | 0.00014996
8696 | 0.00015765 | 0.00018086
8697 | 0.0001604 | 0.00016657
8698 | 0.00016296 | 0.00016492
8699 | 0.00016472 | 0.00014719
8700 | 0.00016535 | 0.00016742
8701 | 0.00016428 | 0.00016004
8702 | 0.00016187 | 0.00015694
8703 | 0.00015812 | 0.00017003
8704 | 0.00015384 | 0.00016574
8705 | 0.00014947 | 0.00016384
8706 | 0.0001457 | 0.00013731
8707 | 0.00014258 | 0.0001376
8708 | 0.00013941 | 0.00012312
8709 | 0.00013654 | 0.00014415
8710 | 0.00013399 | 0.00012814
8711 | 0.00013256 | 0.00012348
8712 | 0.00013214 | 0.00013901
8713 | 0.00013343 | 0.00013665
8714 | 0.0001367 | 0.00013259
8715 | 0.00014144 | 0.00013405
8716 | 0.00014811 | 0.00015373
8717 | 0.00015595 | 0.00015852
8718 | 0.00016472 | 0.00017036
8719 | 0.00017306 | 0.0001813
8720 | 0.00018047 | 0.00018538
8721 | 0.00018649 | 0.00016661
8722 | 0.00018992 | 0.00018751
8723 | 0.00019091 | 0.00019556
8724 | 0.00018959 | 0.00019587
8725 | 0.00018656 | 0.00019499
8726 | 0.00018285 | 0.00018981
8727 | 0.00017932 | 0.00015765
8728 | 0.00017678 | 0.00018949
8729 | 0.00017599 | 0.00018965
8730 | 0.0001795 | 0.00018126
8731 | 0.00018421 | 0.0001838
8732 | 0.0001881 | 0.0001886
8733 | 0.00018774 | 0.00019253
8734 | 0.00018529 | 0.000177
8735 | 0.00018103 | 0.00016886
8736 | 0.00017279 | 0.0001531
8737 | 0.0001644 | 0.00017308
8738 | 0.00015801 | 0.0001736
8739 | 0.00015687 | 0.00014744
8740 | 0.00015854 | 0.00016832
8741 | 0.00016204 | 0.00015908
8742 | 0.00016668 | 0.00018196
8743 | 0.00017176 | 0.00016233
8744 | 0.00017634 | 0.00018226
8745 | 0.0001804 | 0.00019015
8746 | 0.00018329 | 0.00015727
8747 | 0.00018472 | 0.000199
8748 | 0.00018492 | 0.00019528
8749 | 0.00018363 | 0.00018344
8750 | 0.000181 | 0.00018339
8751 | 0.00017703 | 0.0001861
8752 | 0.00017243 | 0.0001699
8753 | 0.00016773 | 0.0001789
8754 | 0.00016288 | 0.00015006
8755 | 0.00015834 | 0.00016232
8756 | 0.00015452 | 0.00013269
8757 | 0.00015144 | 0.00014899
8758 | 0.0001492 | 0.00014733
8759 | 0.00014777 | 0.00014703
8760 | 0.00014747 | 0.00014957

## LoadVariables
Load_E/c_E | Load_E/Load_E | Load_H/c_H | Load_H/Load_H
DK1 | 83217.0311 | DK1 | 83385.9906
DK2 | 50814.9594 | DK2 | 53114.2628

## LoadMaps
c_E2g/c_E | c_E2g/g | c_H2g/c_H | c_H2g/g
DK1 | DK1 | DK1 | DK1
DK2 | DK2 | DK2 | DK2

## TransmissionLines
lineCapacity/g | lineCapacity/g_alias | lineCapacity/lineCapacity | lineMC/g | lineMC/g_alias | lineMC/lineMC | lineFOM/g | lineFOM/g_alias | lineFOM/lineFOM
DK1 | DK2 | 2.124 | DK1 | DK2 | 0 | DK1 | DK2 | 1
DK2 | DK1 | 2.16 | DK2 | DK1 | 0 | DK2 | DK1 | 1

## GeneratorsVariables
FOM/id | FOM/FOM | OtherMC/id | OtherMC/OtherMC | FuelMix/id | FuelMix/BFt | FuelMix/FuelMix | InvestCost_A/tech | InvestCost_A/InvestCost_A | E2H/id | E2H/E2H | TechCap_E/g | TechCap_E/tech | TechCap_E/TechCap_E | TechCap_H/g | TechCap_H/tech | TechCap_H/TechCap_H
DK1_BP_Coal | 8.6111 | DK1_BP_Coal | 0.80556 | DK1_BP_Coal | Coal | 2.0619 | BP_Coal | 29.4264 | DK1_BP_Coal | 0.84 | DK1 | BP_Coal | 1000 | DK1 | BH_BioMass | 1000
DK1_BP_NatGas | 8.1389 | DK1_BP_NatGas | 1.2222 | DK1_BP_NatGas | NatGas | 1.9608 | BP_NatGas | 20.1338 | DK1_BP_NatGas | 1.3 | DK1 | BP_NatGas | 1000 | DK1 | HP | 1000
DK1_BP_BioMass | 18.3333 | DK1_BP_BioMass | 0.47951 | DK1_BP_BioMass | BioMass | 3.1566 | BP_BioMass | 36.8358 | DK1_BP_BioMass | 0.48902 | DK1 | BP_BioMass | 1000 | DK1 | BH_NatGas | 1000
DK1_WOnShore | 3.8889 | DK1_WOnShore | 0.41667 | DK1_CD_Coal | Coal | 2 | WOnShore | 16.4631 | DK2_BP_Coal | 0.84 | DK1 | WOnShore | 1000 | DK1 | SH | 1000
DK1_PV | 3.1389 | DK1_PV | 0 | DK1_CD_NatGas | NatGas | 1.6667 | PV | 7.06 | DK2_BP_NatGas | 1.3 | DK1 | PV | 1000 | DK2 | BH_BioMass | 1000
DK1_WOffShore | 13.8889 | DK1_WOffShore | 1.3889 | DK1_BH_BioMass | BioMass | 0.98842 | WOffShore | 31.1367 | DK2_BP_BioMass | 0.48902 | DK1 | WOffShore | 1000 | DK2 | HP | 1000
DK1_WNearShore | 13.8889 | DK1_WNearShore | 1.3889 | DK1_BH_NatGas | NatGas | 0.95238 | WNearShore | 25.014 | DK1_HP | -0.28571 | DK1 | WNearShore | 1000 | DK2 | BH_NatGas | 1000
DK1_CD_Coal | 24.4444 | DK1_CD_Coal | 0.55556 | DK2_BP_Coal | Coal | 2.0619 | CD_Coal | 30.9751 | DK2_HP | -0.28571 | DK1 | CD_Coal | 1000 | DK2 | SH | 1000
DK1_CD_NatGas | 8.3333 | DK1_CD_NatGas | 0.55556 | DK2_BP_NatGas | NatGas | 1.9608 | CD_NatGas | 15.4876 |  |  | DK1 | CD_NatGas | 1000
DK1_BH_BioMass | 9.0833 | DK1_BH_BioMass | 0.54493 | DK2_BP_BioMass | BioMass | 3.1566 | CD_Nuclear | 34.3981 |  |  | DK1 | HinkleyC | 1000
DK1_HP | 0.55556 | DK1_HP | 0.46944 | DK2_CD_Coal | Coal | 2 | BH_BioMass | 11.0676 |  |  | DK2 | BP_Coal | 1000
DK1_BH_NatGas | 0.54167 | DK1_BH_NatGas | 0.30556 | DK2_CD_NatGas | NatGas | 1.6667 | HP | 13.2612 |  |  | DK2 | BP_NatGas | 1000
DK1_SH | 0.016891 | DK1_SH | 0.058333 | DK2_BH_BioMass | BioMass | 0.98842 | BH_NatGas | 0.92925 |  |  | DK2 | BP_BioMass | 1000
DK2_BP_Coal | 8.6111 | DK2_BP_Coal | 0.80556 | DK2_BH_NatGas | NatGas | 0.95238 | SH | 4.2056 |  |  | DK2 | WOnShore | 1000
DK2_BP_NatGas | 8.1389 | DK2_BP_NatGas | 1.2222 | DK1_HinkleyC | Uranium | 2 | HinkleyC | 87.5065 |  |  | DK2 | PV | 1000
DK2_BP_BioMass | 18.3333 | DK2_BP_BioMass | 0.47951 | DK2_HinkleyC | Uranium | 2 |  |  |  |  | DK2 | WOffShore | 1000
DK2_WOnShore | 3.8889 | DK2_WOnShore | 0.41667 | [7 empty] | DK2 | WNearShore | 1000
DK2_PV | 3.1389 | DK2_PV | 0 | [7 empty] | DK2 | CD_Coal | 1000
DK2_WOffShore | 13.8889 | DK2_WOffShore | 1.3889 | [7 empty] | DK2 | CD_NatGas | 1000
DK2_WNearShore | 13.8889 | DK2_WNearShore | 1.3889 | [7 empty] | DK2 | HinkleyC | 1000
DK2_CD_Coal | 24.4444 | DK2_CD_Coal | 0.55556
DK2_CD_NatGas | 8.3333 | DK2_CD_NatGas | 0.55556
DK2_BH_BioMass | 9.0833 | DK2_BH_BioMass | 0.54493
DK2_HP | 0.55556 | DK2_HP | 0.46944
DK2_BH_NatGas | 0.54167 | DK2_BH_NatGas | 0.30556
DK2_SH | 0.016891 | DK2_SH | 0.058333
DK1_HinkleyC | 17.3497 | DK1_HinkleyC | 1.3204
DK2_HinkleyC | 17.3497 | DK2_HinkleyC | 1.3204

## GeneratorsMaps
id2tech/id | id2tech/tech | id2hvt/id | id2hvt/hvt | id2g/id | id2g/g | tech2modelTech/tech | tech2modelTech/modelTech
DK1_BP_Coal | BP_Coal | DK1_BP_Coal | Standard | DK1_BP_Coal | DK1 | BP_Coal | BP
DK1_BP_NatGas | BP_NatGas | DK1_BP_NatGas | Standard | DK1_BP_NatGas | DK1 | BP_NatGas | BP
DK1_BP_BioMass | BP_BioMass | DK1_BP_BioMass | Standard | DK1_BP_BioMass | DK1 | BP_BioMass | BP
DK1_WOnShore | WOnShore | DK1_WOnShore | DK1_WOnShore | DK1_WOnShore | DK1 | WOnShore | standard_E
DK1_PV | PV | DK1_PV | DK1_PV | DK1_PV | DK1 | PV | standard_E
DK1_WOffShore | WOffShore | DK1_WOffShore | DK1_WOffShore | DK1_WOffShore | DK1 | WOffShore | standard_E
DK1_WNearShore | WNearShore | DK1_WNearShore | DK1_WNearShore | DK1_WNearShore | DK1 | WNearShore | standard_E
DK1_CD_Coal | CD_Coal | DK1_CD_Coal | Standard | DK1_CD_Coal | DK1 | CD_Coal | standard_E
DK1_CD_NatGas | CD_NatGas | DK1_CD_NatGas | Standard | DK1_CD_NatGas | DK1 | CD_NatGas | standard_E
DK1_HinkleyC | HinkleyC | DK1_HinkleyC | Standard | DK1_HinkleyC | DK1 | HinkleyC | standard_E
DK1_BH_BioMass | BH_BioMass | DK1_BH_BioMass | Standard | DK1_BH_BioMass | DK1 | BH_BioMass | standard_H
DK1_HP | HP | DK1_HP | Standard | DK1_HP | DK1 | HP | HP
DK1_BH_NatGas | BH_NatGas | DK1_BH_NatGas | Standard | DK1_BH_NatGas | DK1 | BH_NatGas | standard_H
DK1_SH | SH | DK1_SH | SH | DK1_SH | DK1 | SH | standard_H
DK2_BP_Coal | BP_Coal | DK2_BP_Coal | Standard | DK2_BP_Coal | DK2
DK2_BP_NatGas | BP_NatGas | DK2_BP_NatGas | Standard | DK2_BP_NatGas | DK2
DK2_BP_BioMass | BP_BioMass | DK2_BP_BioMass | Standard | DK2_BP_BioMass | DK2
DK2_WOnShore | WOnShore | DK2_WOnShore | DK2_WOnShore | DK2_WOnShore | DK2
DK2_PV | PV | DK2_PV | DK2_PV | DK2_PV | DK2
DK2_WOffShore | WOffShore | DK2_WOffShore | DK2_WOffShore | DK2_WOffShore | DK2
DK2_WNearShore | WNearShore | DK2_WNearShore | DK2_WNearShore | DK2_WNearShore | DK2
DK2_CD_Coal | CD_Coal | DK2_CD_Coal | Standard | DK2_CD_Coal | DK2
DK2_CD_NatGas | CD_NatGas | DK2_CD_NatGas | Standard | DK2_CD_NatGas | DK2
DK2_HinkleyC | HinkleyC | DK2_HinkleyC | Standard | DK2_HinkleyC | DK2
DK2_BH_BioMass | BH_BioMass | DK2_BH_BioMass | Standard | DK2_BH_BioMass | DK2
DK2_HP | HP | DK2_HP | Standard | DK2_HP | DK2
DK2_BH_NatGas | BH_NatGas | DK2_BH_NatGas | Standard | DK2_BH_NatGas | DK2
DK2_SH | SH | DK2_SH | SH | DK2_SH | DK2

## HourlyVariation
CapVariation/h/hvt | DK1_WOnShore | DK2_WOnShore | DK1_WOffShore | DK2_WOffShore | DK1_WNearShore | DK2_WNearShore | DK1_PV | DK2_PV | SH | Standard
1 | 0.5108 | 0.4535 | 0.91235 | 0.4559 | 0.72276 | 0.27531 | 0 | 0 | 0 | 1
2 | 0.51202 | 0.48399 | 0.7772 | 0.4369 | 0.76178 | 0.34674 | 0 | 0 | 0 | 1
3 | 0.49241 | 0.44007 | 0.48236 | 0.48028 | 0.72083 | 0.40158 | 0 | 0 | 0 | 1
4 | 0.4699 | 0.4884 | 0.71971 | 0.54338 | 0.76573 | 0.42249 | 0 | 0 | 0 | 1
5 | 0.47264 | 0.53667 | 0.52704 | 0.58465 | 0.80024 | 0.53903 | 0 | 0 | 0 | 1
6 | 0.47645 | 0.56143 | 0.61408 | 0.52766 | 0.81894 | 0.60098 | 0 | 0 | 0 | 1
7 | 0.46789 | 0.52943 | 0.42899 | 0.48193 | 0.77581 | 0.59358 | 0 | 0 | 0 | 1
8 | 0.45509 | 0.52361 | 0.53404 | 0.40927 | 0.73459 | 0.54268 | 0 | 0 | 0 | 1
9 | 0.39516 | 0.45633 | 0.62579 | 0.43067 | 0.59142 | 0.46022 | 0 | 0 | 0 | 1
10 | 0.38947 | 0.39882 | 0.50495 | 0.4575 | 0.42276 | 0.42093 | 0.0029762 | 0.027211 | 0 | 1
11 | 0.39204 | 0.3685 | 0.60247 | 0.51731 | 0.40784 | 0.38894 | 0.017857 | 0.068027 | 0 | 1
12 | 0.33832 | 0.30569 | 0.57215 | 0.38851 | 0.33843 | 0.25056 | 0.035714 | 0.10884 | 0 | 1
13 | 0.36682 | 0.23021 | 0.48079 | 0.35442 | 0.3094 | 0.20961 | 0.053571 | 0.068027 | 0 | 1
14 | 0.41192 | 0.22138 | 0.47923 | 0.40477 | 0.39033 | 0.22867 | 0.056548 | 0.027211 | 0 | 1
15 | 0.39213 | 0.19184 | 0.54113 | 0.38705 | 0.37002 | 0.22867 | 0.029762 | 0.020408 | 0 | 1
16 | 0.3983 | 0.16549 | 0.60055 | 0.40029 | 0.328 | 0.25261 | 0.0059524 | 0 | 0 | 1
17 | 0.41812 | 0.17705 | 0.82958 | 0.46719 | 0.2888 | 0.29149 | 0 | 0 | 0 | 1
18 | 0.4809 | 0.17802 | 0.91495 | 0.4575 | 0.36963 | 0.2969 | 0 | 0 | 0 | 1
19 | 0.53645 | 0.26171 | 0.99479 | 0.37693 | 0.49267 | 0.23718 | 0 | 0 | 0 | 1
20 | 0.5327 | 0.36404 | 0.99792 | 0.34892 | 0.68538 | 0.22867 | 0 | 0 | 0 | 1
21 | 0.594 | 0.40945 | 1 | 0.4543 | 0.8088 | 0.33932 | 0 | 0 | 0 | 1
22 | 0.64175 | 0.39835 | 1 | 0.4527 | 0.8706 | 0.53169 | 0 | 0 | 0 | 1
23 | 0.70776 | 0.4461 | 1 | 0.37123 | 0.91406 | 0.663 | 0 | 0 | 0 | 1
24 | 0.7606 | 0.4646 | 1 | 0.4575 | 0.89255 | 0.5372 | 0 | 0 | 0 | 1
25 | 0.79434 | 0.55673 | 1 | 0.42142 | 0.93763 | 0.5899 | 0 | 0 | 0 | 1
26 | 0.81333 | 0.60881 | 1 | 0.67952 | 0.9386 | 0.74674 | 0 | 0 | 0 | 1
27 | 0.84789 | 0.6683 | 1 | 0.55222 | 0.95504 | 0.77205 | 0 | 0 | 0 | 1
28 | 0.84362 | 0.68213 | 1 | 0.57736 | 0.96259 | 0.74478 | 0 | 0 | 0 | 1
29 | 0.83006 | 0.71786 | 1 | 0.77575 | 0.94179 | 0.84868 | 0 | 0 | 0 | 1
30 | 0.82242 | 0.71162 | 1 | 0.93342 | 0.96396 | 0.95704 | 0 | 0 | 0 | 1
31 | 0.81309 | 0.72033 | 1 | 0.9853 | 0.96618 | 0.97891 | 0 | 0 | 0 | 1
32 | 0.79427 | 0.73488 | 1 | 0.99054 | 0.95817 | 0.98755 | 0 | 0 | 0 | 1
33 | 0.77327 | 0.76522 | 1 | 0.96772 | 0.96168 | 0.99226 | 0 | 0 | 0 | 1
34 | 0.7585 | 0.71848 | 1 | 0.9971 | 0.95163 | 0.99524 | 0 | 0.013605 | 0 | 1
35 | 0.7375 | 0.74417 | 1 | 0.99829 | 0.91542 | 0.97766 | 0.0059524 | 0.034014 | 0 | 1
36 | 0.70162 | 0.70752 | 1 | 0.99605 | 0.8573 | 0.97766 | 0.011905 | 0.040816 | 0 | 1
37 | 0.68164 | 0.6859 | 1 | 0.99524 | 0.81504 | 0.98436 | 0.014881 | 0.034014 | 0 | 1
38 | 0.64123 | 0.67987 | 0.99952 | 0.98024 | 0.76966 | 0.95835 | 0.02381 | 0.020408 | 0 | 1
39 | 0.56567 | 0.62422 | 0.9999 | 0.95143 | 0.77317 | 0.93861 | 0.014881 | 0.0068027 | 0 | 1
40 | 0.48555 | 0.59293 | 0.99979 | 0.87859 | 0.76053 | 0.90593 | 0.0059524 | 0 | 0 | 1
41 | 0.42769 | 0.5525 | 1 | 0.78585 | 0.78891 | 0.83253 | 0 | 0 | 0 | 1
42 | 0.40007 | 0.47715 | 0.89736 | 0.63503 | 0.6281 | 0.74478 | 0 | 0 | 0 | 1
43 | 0.36323 | 0.42066 | 0.61992 | 0.54338 | 0.44294 | 0.64513 | 0 | 0 | 0 | 1
44 | 0.35032 | 0.39482 | 0.5253 | 0.45911 | 0.44742 | 0.51115 | 0 | 0 | 0 | 1
45 | 0.33825 | 0.38244 | 0.46241 | 0.40029 | 0.54716 | 0.45296 | 0 | 0 | 0 | 1
46 | 0.28225 | 0.40182 | 0.46846 | 0.4543 | 0.4547 | 0.43384 | 0 | 0 | 0 | 1
47 | 0.26615 | 0.43203 | 0.35762 | 0.43378 | 0.37691 | 0.41479 | 0 | 0 | 0 | 1
48 | 0.29162 | 0.40393 | 0.32729 | 0.3314 | 0.58862 | 0.3423 | 0 | 0 | 0 | 1
49 | 0.3262 | 0.50753 | 0.38621 | 0.26779 | 0.53072 | 0.15095 | 0 | 0 | 0 | 1
50 | 0.35155 | 0.39878 | 0.53404 | 0.18052 | 0.41352 | 0.1205 | 0 | 0 | 0 | 1
51 | 0.34058 | 0.33348 | 0.73176 | 0.23633 | 0.39712 | 0.25261 | 0 | 0 | 0 | 1
52 | 0.38681 | 0.36527 | 0.7655 | 0.51217 | 0.33416 | 0.33034 | 0 | 0 | 0 | 1
53 | 0.42337 | 0.29397 | 0.57964 | 0.42912 | 0.27978 | 0.23297 | 0 | 0 | 0 | 1
54 | 0.43157 | 0.26801 | 0.9354 | 0.34755 | 0.30528 | 0.20961 | 0 | 0 | 0 | 1
55 | 0.50266 | 0.25518 | 0.99815 | 0.39438 | 0.35525 | 0.22867 | 0 | 0 | 0 | 1
56 | 0.55746 | 0.31681 | 1 | 0.42295 | 0.42389 | 0.23926 | 0 | 0 | 0 | 1
57 | 0.62095 | 0.40675 | 1 | 0.27962 | 0.57128 | 0.38479 | 0 | 0 | 0 | 1
58 | 0.70351 | 0.49471 | 1 | 0.44318 | 0.77159 | 0.43891 | 0.0089286 | 0.068027 | 0 | 1
59 | 0.78725 | 0.57171 | 1 | 0.4511 | 0.83087 | 0.29282 | 0.029762 | 0.14286 | 0 | 1
60 | 0.8164 | 0.62869 | 1 | 0.44793 | 0.86218 | 0.41479 | 0.035714 | 0.18367 | 0 | 1
61 | 0.85642 | 0.70977 | 1 | 0.56832 | 0.87124 | 0.45476 | 0.035714 | 0.14966 | 0 | 1
62 | 0.88043 | 0.72558 | 1 | 0.60306 | 0.90741 | 0.64908 | 0.017857 | 0.07483 | 0 | 1
63 | 0.8824 | 0.77409 | 1 | 0.50537 | 0.85067 | 0.79125 | 0.0059524 | 0.034014 | 0 | 1
64 | 0.87286 | 0.79245 | 0.99967 | 0.66001 | 0.82871 | 0.73494 | 0 | 0 | 0 | 1
65 | 0.86052 | 0.78982 | 0.99989 | 0.84901 | 0.79023 | 0.78552 | 0 | 0 | 0 | 1
66 | 0.87235 | 0.75465 | 1 | 0.85281 | 0.77173 | 0.671 | 0 | 0 | 0 | 1
67 | 0.84901 | 0.71673 | 1 | 0.97908 | 0.86881 | 0.68304 | 0 | 0 | 0 | 1
68 | 0.75329 | 0.7257 | 1 | 0.90728 | 0.83787 | 0.80077 | 0 | 0 | 0 | 1
69 | 0.6836 | 0.71127 | 1 | 0.98853 | 0.86336 | 0.55721 | 0 | 0 | 0 | 1
70 | 0.65674 | 0.69409 | 1 | 0.999 | 0.75483 | 0.82332 | 0 | 0 | 0 | 1
71 | 0.70888 | 0.53399 | 1 | 0.99753 | 0.5955 | 0.91176 | 0 | 0 | 0 | 1
72 | 0.73465 | 0.59371 | 1 | 0.85471 | 0.73583 | 0.98499 | 0 | 0 | 0 | 1
73 | 0.79165 | 0.52199 | 0.99981 | 0.92803 | 0.77304 | 0.99303 | 0 | 0 | 0 | 1
74 | 0.78782 | 0.71705 | 1 | 1 | 0.91347 | 0.99673 | 0 | 0 | 0 | 1
75 | 0.791 | 0.87144 | 1 | 1 | 0.89986 | 0.99975 | 0 | 0 | 0 | 1
76 | 0.75707 | 0.85273 | 1 | 1 | 0.9109 | 0.99941 | 0 | 0 | 0 | 1
77 | 0.79347 | 0.81651 | 1 | 0.99998 | 0.86402 | 0.9991 | 0 | 0 | 0 | 1
78 | 0.82151 | 0.82026 | 1 | 0.99995 | 0.88159 | 0.9984 | 0 | 0 | 0 | 1
79 | 0.84829 | 0.86036 | 1 | 0.99999 | 0.85604 | 0.998 | 0 | 0 | 0 | 1
80 | 0.8518 | 0.85404 | 1 | 0.9996 | 0.83481 | 0.99347 | 0 | 0 | 0 | 1
81 | 0.83013 | 0.83914 | 0.93761 | 0.99984 | 0.88591 | 0.99624 | 0 | 0 | 0 | 1
82 | 0.78685 | 0.81603 | 1 | 0.99971 | 0.89971 | 0.99291 | 0.017857 | 0.054422 | 0 | 1
83 | 0.66584 | 0.82081 | 1 | 0.97387 | 0.85526 | 0.9472 | 0.0625 | 0.14966 | 0 | 1
84 | 0.59887 | 0.71964 | 0.99017 | 0.97387 | 0.77621 | 0.48264 | 0.10417 | 0.19728 | 0 | 1
85 | 0.59797 | 0.60105 | 0.80952 | 0.95358 | 0.48385 | 0.57531 | 0.16071 | 0.2381 | 0.29173 | 1
86 | 0.54272 | 0.4912 | 0.9966 | 0.79592 | 0.49664 | 0.54633 | 0.13988 | 0.2517 | 0.40223 | 1
87 | 0.38944 | 0.38561 | 0.783 | 0.70522 | 0.53348 | 0.42889 | 0.08631 | 0.10884 | 0.24016 | 1
88 | 0.35234 | 0.29242 | 0.31213 | 0.55222 | 0.34421 | 0.56083 | 0.014881 | 0.013605 | 0.11345 | 1
89 | 0.38322 | 0.40579 | 0.52357 | 0.24396 | 0.47257 | 0.59358 | 0 | 0 | 0.011787 | 1
90 | 0.46193 | 0.46711 | 0.98706 | 0.35857 | 0.56691 | 0.22538 | 0 | 0 | 0 | 1
91 | 0.57037 | 0.44031 | 0.94504 | 0.30296 | 0.76429 | 0.57895 | 0 | 0 | 0 | 1
92 | 0.59402 | 0.44934 | 0.65545 | 0.26546 | 0.76635 | 0.40302 | 0 | 0 | 0 | 1
93 | 0.61654 | 0.50969 | 0.97526 | 0.70124 | 0.78177 | 0.49214 | 0 | 0 | 0 | 1
94 | 0.56417 | 0.4177 | 0.73176 | 0.78585 | 0.73136 | 0.83798 | 0 | 0 | 0 | 1
95 | 0.55837 | 0.43029 | 0.80205 | 0.95143 | 0.66257 | 0.77398 | 0 | 0 | 0 | 1
96 | 0.49745 | 0.50247 | 0.87656 | 0.96338 | 0.76768 | 0.97972 | 0 | 0 | 0 | 1
97 | 0.43277 | 0.5032 | 0.54291 | 0.8891 | 0.73188 | 0.96954 | 0 | 0 | 0 | 1
98 | 0.42991 | 0.51747 | 0.49028 | 0.88037 | 0.58355 | 0.99183 | 0 | 0 | 0 | 1
99 | 0.42462 | 0.41904 | 0.40122 | 0.69727 | 0.6787 | 1 | 0 | 0 | 0 | 1
100 | 0.42169 | 0.45975 | 0.50828 | 0.63122 | 0.72395 | 0.99931 | 0 | 0 | 0 | 1
101 | 0.37912 | 0.39427 | 0.64551 | 0.78787 | 0.57654 | 0.97932 | 0 | 0 | 0 | 1
102 | 0.34447 | 0.29584 | 0.58152 | 0.53987 | 0.44422 | 0.97261 | 0 | 0 | 0 | 1
103 | 0.36546 | 0.245 | 0.51842 | 0.22884 | 0.46573 | 0.70311 | 0 | 0 | 0 | 1
104 | 0.3333 | 0.16524 | 0.40397 | 0.073873 | 0.30781 | 0.38617 | 0 | 0 | 0 | 1
105 | 0.29358 | 0.22032 | 0.37262 | 0.12162 | 0.22378 | 0.032826 | 0 | 0 | 0 | 1
106 | 0.26093 | 0.19134 | 0.099168 | 0 | 0.32683 | 0.20961 | 0.0059524 | 0.013605 | 0 | 1
107 | 0.16036 | 0.15081 | 0.034911 | 0 | 0.23111 | 0.12132 | 0.011905 | 0.020408 | 0 | 1
108 | 0.10843 | 0.1049 | 0.02128 | 0.045412 | 0.12573 | 0.069545 | 0.029762 | 0.027211 | 0 | 1
109 | 0.10191 | 0.075048 | 0.14579 | 0.037125 | 0.10802 | 0 | 0.059524 | 0.034014 | 0 | 1
110 | 0.13377 | 0.086017 | 0.33421 | 0.069643 | 0.27676 | 0.062275 | 0.083333 | 0.034014 | 0.019154 | 1
111 | 0.20534 | 0.22016 | 0.41778 | 0.4138 | 0.35202 | 0.051754 | 0.089286 | 0.027211 | 0.061882 | 1
112 | 0.26119 | 0.2785 | 0.43324 | 0.42295 | 0.32279 | 0.061748 | 0.029762 | 0.013605 | 0.14144 | 1
113 | 0.2876 | 0.29791 | 0.42899 | 0.38414 | 0.34034 | 0.14872 | 0 | 0 | 0.051568 | 1
114 | 0.28946 | 0.41506 | 0.43896 | 0.97387 | 0.32071 | 0.44761 | 0 | 0 | 0 | 1
115 | 0.30131 | 0.43991 | 0.44183 | 0.9945 | 0.3365 | 0.78168 | 0 | 0 | 0 | 1
116 | 0.31201 | 0.40677 | 0.415 | 0.97243 | 0.25996 | 0.82702 | 0 | 0 | 0 | 1
117 | 0.32125 | 0.38074 | 0.46241 | 0.9853 | 0.29532 | 0.87537 | 0 | 0 | 0 | 1
118 | 0.35502 | 0.3759 | 0.57776 | 0.96247 | 0.35123 | 0.81586 | 0 | 0 | 0 | 1
119 | 0.4138 | 0.38641 | 0.7016 | 0.82575 | 0.37491 | 0.81398 | 0 | 0 | 0 | 1
120 | 0.46082 | 0.4022 | 0.82779 | 0.68739 | 0.4034 | 0.72107 | 0 | 0 | 0 | 1
121 | 0.48028 | 0.29999 | 0.99999 | 0.4527 | 0.2868 | 0.54086 | 0 | 0 | 0 | 1
122 | 0.46501 | 0.20043 | 1 | 0.55222 | 0.2435 | 0.36122 | 0 | 0 | 0 | 1
123 | 0.57118 | 0.23422 | 1 | 0.73528 | 0.28163 | 0.44761 | 0 | 0 | 0 | 1
124 | 0.66459 | 0.34125 | 1 | 0.78787 | 0.41869 | 0.63923 | 0 | 0 | 0 | 1
125 | 0.71296 | 0.47627 | 1 | 0.9606 | 0.70839 | 0.79316 | 0 | 0 | 0 | 1
126 | 0.80015 | 0.55914 | 1 | 0.96688 | 0.85401 | 0.86572 | 0 | 0 | 0 | 1
127 | 0.82158 | 0.73666 | 1 | 0.9398 | 0.90125 | 0.94493 | 0 | 0 | 0 | 1
128 | 0.87506 | 0.75346 | 1 | 0.95034 | 0.86515 | 0.96847 | 0 | 0 | 0 | 1
129 | 0.89171 | 0.79595 | 1 | 0.99022 | 0.92758 | 0.99118 | 0 | 0 | 0 | 1
130 | 0.87959 | 0.8561 | 1 | 0.999 | 0.92823 | 0.99631 | 0 | 0.013605 | 0 | 1
131 | 0.88601 | 0.85669 | 1 | 0.99904 | 0.91829 | 0.95366 | 0.0059524 | 0.061224 | 0 | 1
132 | 0.87374 | 0.85608 | 1 | 0.97014 | 0.84532 | 0.99386 | 0.017857 | 0.040816 | 0 | 1
133 | 0.82895 | 0.83409 | 1 | 0.99224 | 0.92526 | 0.97972 | 0.041667 | 0.020408 | 0 | 1
134 | 0.82623 | 0.87488 | 1 | 0.96516 | 0.91624 | 0.96451 | 0.044643 | 0.020408 | 0 | 1
135 | 0.80425 | 0.8444 | 1 | 0.98293 | 0.80823 | 0.95435 | 0.020833 | 0.0068027 | 0 | 1
136 | 0.7916 | 0.81383 | 1 | 0.98293 | 0.7299 | 0.8706 | 0.0029762 | 0 | 0 | 1
137 | 0.75899 | 0.85509 | 1 | 0.99887 | 0.82941 | 0.83617 | 0 | 0 | 0 | 1
138 | 0.75903 | 0.81987 | 1 | 0.99991 | 0.8914 | 0.86736 | 0 | 0 | 0 | 1
139 | 0.76105 | 0.86807 | 1 | 0.99986 | 0.83197 | 0.93861 | 0 | 0 | 0 | 1
140 | 0.75698 | 0.75525 | 1 | 1 | 0.73547 | 0.95227 | 0 | 0 | 0 | 1
141 | 0.74333 | 0.76084 | 1 | 0.99983 | 0.75737 | 0.98234 | 0 | 0 | 0 | 1
142 | 0.75619 | 0.71388 | 1 | 1 | 0.75398 | 0.99931 | 0 | 0 | 0 | 1
143 | 0.75185 | 0.70263 | 1 | 1 | 0.78585 | 0.97591 | 0 | 0 | 0 | 1
144 | 0.73152 | 0.73125 | 1 | 1 | 0.85147 | 0.98945 | 0 | 0 | 0 | 1
145 | 0.6845 | 0.74555 | 1 | 0.99999 | 0.85895 | 0.97591 | 0 | 0 | 0 | 1
146 | 0.69541 | 0.62323 | 1 | 0.99997 | 0.81621 | 0.95899 | 0 | 0 | 0 | 1
147 | 0.75553 | 0.52777 | 1 | 0.99999 | 0.83407 | 0.9805 | 0 | 0 | 0 | 1
148 | 0.78614 | 0.63425 | 1 | 0.99999 | 0.76469 | 0.85562 | 0 | 0 | 0 | 1
149 | 0.81681 | 0.64509 | 1 | 0.99989 | 0.80908 | 0.96393 | 0 | 0 | 0 | 1
150 | 0.8546 | 0.77506 | 1 | 0.99982 | 0.80862 | 0.99347 | 0 | 0 | 0 | 1
151 | 0.86902 | 0.76637 | 1 | 0.99995 | 0.77776 | 0.9711 | 0 | 0 | 0 | 1
152 | 0.88596 | 0.7931 | 1 | 0.99975 | 0.83135 | 0.97591 | 0 | 0 | 0 | 1
153 | 0.88445 | 0.81783 | 1 | 0.999 | 0.87608 | 0.9651 | 0 | 0 | 0 | 1
154 | 0.87655 | 0.8065 | 1 | 0.99867 | 0.89063 | 0.86072 | 0.0089286 | 0.020408 | 0 | 1
155 | 0.85259 | 0.76651 | 1 | 1 | 0.84216 | 0.89442 | 0.035714 | 0.061224 | 0 | 1
156 | 0.85695 | 0.76699 | 1 | 1 | 0.84615 | 0.975 | 0.050595 | 0.068027 | 0 | 1
157 | 0.87011 | 0.8111 | 1 | 1 | 0.86202 | 0.99864 | 0.041667 | 0.081633 | 0 | 1
158 | 0.87582 | 0.79305 | 1 | 1 | 0.8547 | 0.9991 | 0.029762 | 0.047619 | 0 | 1
159 | 0.85877 | 0.81494 | 1 | 1 | 0.81382 | 0.99597 | 0.011905 | 0.020408 | 0 | 1
160 | 0.86244 | 0.77459 | 1 | 1 | 0.84446 | 0.99729 | 0.0029762 | 0.0068027 | 0 | 1
161 | 0.85963 | 0.75998 | 1 | 1 | 0.8844 | 0.99631 | 0 | 0 | 0 | 1
162 | 0.84673 | 0.85146 | 1 | 1 | 0.94321 | 0.99768 | 0 | 0 | 0 | 1
163 | 0.82986 | 0.88207 | 1 | 1 | 0.93441 | 0.99497 | 0 | 0 | 0 | 1
164 | 0.83748 | 0.89086 | 1 | 1 | 0.90872 | 0.99266 | 0 | 0 | 0 | 1
165 | 0.82801 | 0.90374 | 1 | 1 | 0.91212 | 0.9949 | 0 | 0 | 0 | 1
166 | 0.82692 | 0.90382 | 1 | 0.99995 | 0.90335 | 0.99624 | 0 | 0 | 0 | 1
167 | 0.80271 | 0.89326 | 1 | 0.99995 | 0.88675 | 0.99749 | 0 | 0 | 0 | 1
168 | 0.80708 | 0.84689 | 1 | 0.99995 | 0.88318 | 0.99386 | 0 | 0 | 0 | 1
169 | 0.84904 | 0.74637 | 1 | 0.99991 | 0.86272 | 0.9853 | 0 | 0 | 0 | 1
170 | 0.84726 | 0.63995 | 1 | 0.99988 | 0.76295 | 0.98234 | 0 | 0 | 0 | 1
171 | 0.83886 | 0.54478 | 1 | 0.99934 | 0.69881 | 0.98125 | 0 | 0 | 0 | 1
172 | 0.84316 | 0.61436 | 1 | 0.99912 | 0.72911 | 0.98618 | 0 | 0 | 0 | 1
173 | 0.82213 | 0.58646 | 1 | 0.99605 | 0.71175 | 0.98589 | 0 | 0 | 0 | 1
174 | 0.79975 | 0.55164 | 1 | 0.94225 | 0.71587 | 0.86899 | 0 | 0 | 0 | 1
175 | 0.7596 | 0.5584 | 1 | 0.91653 | 0.67481 | 0.6991 | 0 | 0 | 0 | 1
176 | 0.73972 | 0.55472 | 1 | 0.95668 | 0.65134 | 0.85217 | 0 | 0 | 0 | 1
177 | 0.73003 | 0.59947 | 1 | 0.93209 | 0.67169 | 0.88597 | 0 | 0 | 0 | 1
178 | 0.73001 | 0.54729 | 1 | 0.82575 | 0.65037 | 0.94417 | 0.0059524 | 0.0068027 | 0 | 1
179 | 0.70193 | 0.50704 | 1 | 0.93209 | 0.65654 | 0.84868 | 0.029762 | 0.027211 | 0 | 1
180 | 0.7163 | 0.48385 | 1 | 0.7798 | 0.68933 | 0.79887 | 0.056548 | 0.054422 | 0 | 1
181 | 0.74224 | 0.59847 | 1 | 0.7555 | 0.72043 | 0.78743 | 0.068452 | 0.081633 | 0 | 1
182 | 0.76899 | 0.65891 | 1 | 0.86034 | 0.72097 | 0.83798 | 0.0625 | 0.061224 | 0 | 1
183 | 0.75101 | 0.64252 | 0.99999 | 0.99687 | 0.77988 | 0.96026 | 0.026786 | 0.040816 | 0 | 1
184 | 0.75039 | 0.69983 | 1 | 1 | 0.74019 | 0.99701 | 0.0059524 | 0.013605 | 0 | 1
185 | 0.76458 | 0.65767 | 1 | 1 | 0.66275 | 0.99183 | 0 | 0 | 0 | 1
186 | 0.77421 | 0.72178 | 1 | 1 | 0.78245 | 0.9949 | 0 | 0 | 0 | 1
187 | 0.76551 | 0.7792 | 1 | 1 | 0.7856 | 0.95366 | 0 | 0 | 0 | 1
188 | 0.76744 | 0.76493 | 1 | 0.99648 | 0.7526 | 0.96026 | 0 | 0 | 0 | 1
189 | 0.75333 | 0.73687 | 0.99999 | 0.99224 | 0.74484 | 0.98945 | 0 | 0 | 0 | 1
190 | 0.69611 | 0.72754 | 0.97898 | 0.99989 | 0.75681 | 0.97636 | 0 | 0 | 0 | 1
191 | 0.65188 | 0.75814 | 0.96511 | 0.99861 | 0.76479 | 0.96026 | 0 | 0 | 0 | 1
192 | 0.58556 | 0.73313 | 0.94086 | 0.99957 | 0.70144 | 0.98436 | 0 | 0 | 0 | 1
193 | 0.46286 | 0.56995 | 0.82238 | 0.99661 | 0.61226 | 0.94339 | 0 | 0 | 0 | 1
194 | 0.40487 | 0.46134 | 0.65147 | 0.74943 | 0.42094 | 0.94493 | 0 | 0 | 0 | 1
195 | 0.37015 | 0.39744 | 0.38078 | 0.53812 | 0.31958 | 0.62947 | 0 | 0 | 0 | 1
196 | 0.34085 | 0.38464 | 0.29844 | 0.29053 | 0.31472 | 0.52056 | 0 | 0 | 0 | 1
197 | 0.2734 | 0.28701 | 0.30117 | 0.52075 | 0.2389 | 0.41938 | 0 | 0 | 0 | 1
198 | 0.20122 | 0.20761 | 0.2998 | 0.44476 | 0.23911 | 0.42407 | 0 | 0 | 0 | 1
199 | 0.1615 | 0.25173 | 0.72975 | 0.31441 | 0.20131 | 0.25467 | 0 | 0 | 0 | 1
200 | 0.20676 | 0.21623 | 0.41362 | 0.28202 | 0.22406 | 0.24236 | 0 | 0 | 0 | 1
201 | 0.25727 | 0.26721 | 0.56843 | 0.10435 | 0.4533 | 0.16743 | 0 | 0 | 0 | 1
202 | 0.41092 | 0.429 | 0.99214 | 0.091041 | 0.67698 | 0.17359 | 0 | 0 | 0 | 1
203 | 0.50623 | 0.67895 | 0.99985 | 0.15263 | 0.77509 | 0.14798 | 0.0029762 | 0.0068027 | 0 | 1
204 | 0.57257 | 0.78662 | 0.77526 | 0.1469 | 0.76628 | 0.36684 | 0.0029762 | 0.0068027 | 0 | 1
205 | 0.66288 | 0.88415 | 0.99502 | 0.29053 | 0.72718 | 0.53537 | 0.0089286 | 0.013605 | 0 | 1
206 | 0.68804 | 0.87469 | 0.99979 | 0.44318 | 0.77569 | 0.72107 | 0.014881 | 0.0068027 | 0 | 1
207 | 0.70722 | 0.79329 | 1 | 0.81786 | 0.87155 | 0.97358 | 0.014881 | 0.0068027 | 0 | 1
208 | 0.68715 | 0.88027 | 0.99566 | 1 | 0.84473 | 0.69107 | 0.0059524 | 0.0068027 | 0 | 1
209 | 0.66438 | 0.88624 | 0.97717 | 1 | 0.72944 | 0.91289 | 0 | 0 | 0 | 1
210 | 0.54462 | 0.93415 | 0.99967 | 1 | 0.70036 | 0.99823 | 0 | 0 | 0 | 1
211 | 0.58683 | 0.90263 | 1 | 1 | 0.90809 | 0.99896 | 0 | 0 | 0 | 1
212 | 0.77382 | 0.95878 | 1 | 1 | 0.92577 | 1 | 0 | 0 | 0 | 1
213 | 0.87587 | 0.98323 | 1 | 1 | 0.91172 | 1 | 0 | 0 | 0 | 1
214 | 0.86659 | 0.86143 | 1 | 1 | 0.78235 | 0.99742 | 0 | 0 | 0 | 1
215 | 0.82076 | 0.66011 | 1 | 1 | 0.84527 | 0.99947 | 0 | 0 | 0 | 1
216 | 0.80805 | 0.87542 | 1 | 1 | 0.92909 | 0.9999 | 0 | 0 | 0 | 1
217 | 0.78668 | 0.86755 | 1 | 1 | 0.89093 | 0.99961 | 0 | 0 | 0 | 1
218 | 0.73164 | 0.85385 | 0.99815 | 1 | 0.86545 | 1 | 0 | 0 | 0 | 1
219 | 0.70333 | 0.89121 | 1 | 1 | 0.87009 | 1 | 0 | 0 | 0 | 1
220 | 0.69627 | 0.89457 | 1 | 1 | 0.85052 | 1 | 0 | 0 | 0 | 1
221 | 0.68318 | 0.86326 | 1 | 1 | 0.78422 | 1 | 0 | 0 | 0 | 1
222 | 0.68313 | 0.80194 | 1 | 1 | 0.77454 | 1 | 0 | 0 | 0 | 1
223 | 0.68234 | 0.79427 | 1 | 1 | 0.76069 | 0.998 | 0 | 0 | 0 | 1
224 | 0.66482 | 0.68483 | 1 | 1 | 0.7719 | 0.9805 | 0 | 0 | 0 | 1
225 | 0.66109 | 0.71107 | 1 | 0.99999 | 0.7531 | 0.96333 | 0 | 0 | 0 | 1
226 | 0.63087 | 0.67972 | 1 | 0.99985 | 0.80842 | 0.85733 | 0.020833 | 0.020408 | 0 | 1
227 | 0.61407 | 0.74192 | 1 | 0.99574 | 0.78621 | 0.63532 | 0.083333 | 0.061224 | 0 | 1
228 | 0.63352 | 0.78636 | 1 | 1 | 0.82301 | 0.50356 | 0.13393 | 0.07483 | 0 | 1
229 | 0.67134 | 0.8066 | 1 | 0.99993 | 0.7804 | 0.88 | 0.16071 | 0.07483 | 0 | 1
230 | 0.68244 | 0.76087 | 0.99971 | 1 | 0.77508 | 0.9878 | 0.10714 | 0.07483 | 0.26373 | 1
231 | 0.66806 | 0.66608 | 0.97591 | 1 | 0.78888 | 0.99597 | 0.056548 | 0.047619 | 0.12671 | 1
232 | 0.65154 | 0.68218 | 0.98125 | 1 | 0.81675 | 0.99934 | 0.014881 | 0.013605 | 0.0058935 | 1
233 | 0.62692 | 0.77864 | 0.97117 | 1 | 0.71331 | 0.9924 | 0 | 0 | 0 | 1
234 | 0.61434 | 0.73737 | 0.91495 | 1 | 0.76201 | 0.97932 | 0 | 0 | 0 | 1
235 | 0.66734 | 0.73558 | 0.88421 | 0.99998 | 0.75603 | 0.93527 | 0 | 0 | 0 | 1
236 | 0.6425 | 0.75832 | 0.81873 | 0.99908 | 0.73599 | 0.9309 | 0 | 0 | 0 | 1
237 | 0.60942 | 0.63836 | 0.72172 | 0.99919 | 0.71357 | 0.75457 | 0 | 0 | 0 | 1
238 | 0.60963 | 0.59447 | 0.68951 | 0.99605 | 0.66386 | 0.72107 | 0 | 0 | 0 | 1
239 | 0.61358 | 0.68331 | 0.9354 | 0.96428 | 0.66535 | 0.663 | 0 | 0 | 0 | 1
240 | 0.63487 | 0.58967 | 0.94707 | 0.93076 | 0.68019 | 0.75066 | 0 | 0 | 0 | 1
241 | 0.61577 | 0.64763 | 0.97717 | 0.9853 | 0.67336 | 0.92816 | 0 | 0 | 0 | 1
242 | 0.62546 | 0.60325 | 0.97839 | 0.99944 | 0.6709 | 0.94023 | 0 | 0 | 0 | 1
243 | 0.63046 | 0.62827 | 0.99407 | 0.9943 | 0.61959 | 0.88742 | 0 | 0 | 0 | 1
244 | 0.58796 | 0.65226 | 1 | 0.97387 | 0.56759 | 0.8706 | 0 | 0 | 0 | 1
245 | 0.59914 | 0.59239 | 0.99926 | 0.95768 | 0.58364 | 0.81398 | 0 | 0 | 0 | 1
246 | 0.59622 | 0.50089 | 0.96184 | 0.92241 | 0.58378 | 0.8997 | 0 | 0 | 0 | 1
247 | 0.60112 | 0.44119 | 0.89877 | 0.95964 | 0.54391 | 0.92435 | 0 | 0 | 0 | 1
248 | 0.57806 | 0.419 | 0.90704 | 0.91802 | 0.51214 | 0.91399 | 0 | 0 | 0 | 1
249 | 0.57991 | 0.50386 | 0.87965 | 0.90886 | 0.46072 | 0.75066 | 0 | 0 | 0 | 1
250 | 0.57507 | 0.58034 | 0.97394 | 0.85092 | 0.44214 | 0.83979 | 0.0029762 | 0.0068027 | 0 | 1
251 | 0.48222 | 0.59225 | 0.56843 | 0.81389 | 0.49707 | 0.81586 | 0.017857 | 0.020408 | 0 | 1
252 | 0.28725 | 0.6918 | 0.89451 | 0.88214 | 0.66148 | 0.79125 | 0.029762 | 0.027211 | 0 | 1
253 | 0.3236 | 0.74346 | 0.46846 | 0.95668 | 0.71002 | 0.75261 | 0.044643 | 0.034014 | 0 | 1
254 | 0.43831 | 0.7582 | 0.99214 | 0.81389 | 0.77645 | 0.72504 | 0.065476 | 0.020408 | 0 | 1
255 | 0.48446 | 0.79765 | 0.95101 | 0.81389 | 0.58877 | 0.66101 | 0.053571 | 0.013605 | 0 | 1
256 | 0.54115 | 0.46268 | 0.86867 | 0.88214 | 0.62671 | 0.75261 | 0.011905 | 0 | 0 | 1
257 | 0.63276 | 0.29981 | 0.96822 | 0.98342 | 0.62331 | 0.73691 | 0 | 0 | 0 | 1
258 | 0.69359 | 0.46842 | 0.95197 | 0.9606 | 0.71336 | 1 | 0 | 0 | 0 | 1
259 | 0.75078 | 0.61855 | 1 | 1 | 0.76956 | 0.49595 | 0 | 0 | 0 | 1
260 | 0.73795 | 0.71052 | 1 | 0.97168 | 0.81014 | 0.24851 | 0 | 0 | 0 | 1
261 | 0.80414 | 0.75621 | 1 | 0.90728 | 0.82464 | 0.84692 | 0 | 0 | 0 | 1
262 | 0.83066 | 0.82268 | 1 | 0.99991 | 0.88546 | 0.95085 | 0 | 0 | 0 | 1
263 | 0.82037 | 0.87662 | 1 | 0.99987 | 0.9082 | 0.99524 | 0 | 0 | 0 | 1
264 | 0.81453 | 0.90553 | 1 | 1 | 0.9073 | 0.99454 | 0 | 0 | 0 | 1
265 | 0.75721 | 0.91135 | 1 | 1 | 0.89714 | 0.99483 | 0 | 0 | 0 | 1
266 | 0.76992 | 0.9058 | 1 | 1 | 0.90969 | 0.99869 | 0 | 0 | 0 | 1
267 | 0.80691 | 0.90599 | 1 | 0.99999 | 0.92102 | 0.97932 | 0 | 0 | 0 | 1
268 | 0.81007 | 0.89531 | 1 | 1 | 0.90519 | 0.99604 | 0 | 0 | 0 | 1
269 | 0.8205 | 0.85219 | 1 | 1 | 0.87248 | 0.98198 | 0 | 0 | 0 | 1
270 | 0.85413 | 0.85908 | 1 | 1 | 0.89513 | 0.98198 | 0 | 0 | 0 | 1
271 | 0.8777 | 0.84384 | 1 | 0.99979 | 0.90218 | 0.98338 | 0 | 0 | 0 | 1
272 | 0.86616 | 0.8753 | 1 | 0.99971 | 0.89952 | 0.99291 | 0 | 0 | 0 | 1
273 | 0.8371 | 0.89343 | 1 | 1 | 0.88855 | 0.99531 | 0 | 0.0068027 | 0 | 1
274 | 0.82005 | 0.89385 | 0.99875 | 0.99982 | 0.90087 | 0.9985 | 0.035714 | 0.068027 | 0 | 1
275 | 0.77752 | 0.91661 | 0.99642 | 1 | 0.8827 | 0.98987 | 0.15179 | 0.19048 | 0 | 1
276 | 0.65939 | 0.93221 | 0.98944 | 1 | 0.89748 | 0.96847 | 0.25893 | 0.21088 | 0.055988 | 1
277 | 0.61602 | 0.94968 | 0.93427 | 1 | 0.87707 | 0.92532 | 0.2381 | 0.22449 | 0.3433 | 1
278 | 0.5963 | 0.84302 | 0.66343 | 0.99322 | 0.8171 | 0.83617 | 0.18155 | 0.29252 | 0.28731 | 1
279 | 0.53995 | 0.73144 | 0.49511 | 0.97967 | 0.72299 | 0.78552 | 0.14881 | 0.19048 | 0.089876 | 1
280 | 0.4203 | 0.62323 | 0.41362 | 0.9962 | 0.62561 | 0.75261 | 0.050595 | 0.040816 | 0.19154 | 1
281 | 0.27838 | 0.43903 | 0.27039 | 0.97659 | 0.67304 | 0.61602 | 0 | 0 | 0.067775 | 1
282 | 0.21788 | 0.41341 | 0.15685 | 0.88564 | 0.63639 | 0.33633 | 0 | 0 | 0.0044201 | 1
283 | 0.12204 | 0.36742 | 0.082973 | 0.76158 | 0.61243 | 0.19173 | 0 | 0 | 0 | 1
284 | 0.089495 | 0.33141 | 0.0077051 | 0.51731 | 0.42024 | 0.23509 | 0 | 0 | 0 | 1
285 | 0.06796 | 0.19397 | 0.0053422 | 0.3017 | 0.30339 | 0.22427 | 0 | 0 | 0 | 1
286 | 0.060471 | 0.095318 | 0 | 0.11662 | 0.14197 | 0.14351 | 0 | 0 | 0 | 1
287 | 0.072352 | 0.086521 | 0 | 0.070687 | 0.15331 | 0.023623 | 0 | 0 | 0 | 1
288 | 0.12071 | 0.066211 | 0.010294 | 0.037879 | 0.22406 | 0 | 0 | 0 | 0 | 1
289 | 0.22314 | 0.056397 | 0.1409 | 0 | 0.23381 | 0 | 0 | 0 | 0 | 1
290 | 0.36002 | 0.067894 | 0.22164 | 0.022456 | 0.25875 | 0.022652 | 0 | 0 | 0 | 1
291 | 0.37324 | 0.1068 | 0.38621 | 0.028992 | 0.32749 | 0.040944 | 0 | 0 | 0 | 1
292 | 0.39979 | 0.12785 | 0.61992 | 0.03864 | 0.38103 | 0.055409 | 0 | 0 | 0 | 1
293 | 0.47104 | 0.10914 | 0.96013 | 0.064055 | 0.4559 | 0.088893 | 0 | 0 | 0 | 1
294 | 0.54636 | 0.16727 | 0.99913 | 0.12898 | 0.50919 | 0.19501 | 0 | 0 | 0 | 1
295 | 0.66468 | 0.1864 | 1 | 0.20331 | 0.63437 | 0.28627 | 0 | 0 | 0 | 1
296 | 0.74077 | 0.28829 | 1 | 0.28323 | 0.7484 | 0.34822 | 0 | 0 | 0 | 1
297 | 0.78814 | 0.4324 | 1 | 0.38851 | 0.85554 | 0.48264 | 0 | 0 | 0 | 1
298 | 0.80005 | 0.46145 | 1 | 0.61613 | 0.89066 | 0.59912 | 0.0029762 | 0.0068027 | 0 | 1
299 | 0.77274 | 0.57537 | 1 | 0.7212 | 0.897 | 0.88886 | 0.0089286 | 0.027211 | 0 | 1
300 | 0.73675 | 0.66691 | 0.97461 | 0.62743 | 0.88633 | 0.92337 | 0.020833 | 0.040816 | 0 | 1
301 | 0.70578 | 0.68702 | 0.52357 | 0.73528 | 0.89396 | 0.80077 | 0.020833 | 0.040816 | 0 | 1
302 | 0.67064 | 0.65942 | 0.19276 | 0.6465 | 0.88754 | 0.88886 | 0.017857 | 0.034014 | 0 | 1
303 | 0.61285 | 0.64504 | 0.075 | 0.58648 | 0.91109 | 0.90349 | 0.0089286 | 0.013605 | 0 | 1
304 | 0.51083 | 0.65489 | 0.35899 | 0.49861 | 0.89407 | 0.94103 | 0.0029762 | 0 | 0 | 1
305 | 0.43021 | 0.5746 | 0.28494 | 0.39144 | 0.7885 | 0.82517 | 0 | 0 | 0 | 1
306 | 0.40655 | 0.51854 | 0.24018 | 0.35718 | 0.48329 | 0.52429 | 0 | 0 | 0 | 1
307 | 0.39109 | 0.32379 | 0.15761 | 0.25969 | 0.21976 | 0.34674 | 0 | 0 | 0 | 1
308 | 0.36195 | 0.25683 | 0.129 | 0.08392 | 0.25269 | 0.15395 | 0 | 0 | 0 | 1
309 | 0.31172 | 0.21541 | 0.10458 | 0.0097379 | 0.40407 | 0.06122 | 0 | 0 | 0 | 1
310 | 0.27211 | 0.13852 | 0.061602 | 0 | 0.38724 | 0 | 0 | 0 | 0 | 1
311 | 0.22958 | 0.21347 | 0.035566 | 0 | 0.32292 | 0 | 0 | 0 | 0 | 1
312 | 0.20423 | 0.17975 | 0.087453 | 0.040575 | 0.17478 | 0 | 0 | 0 | 0 | 1
313 | 0.18868 | 0.12541 | 0.1221 | 0.046245 | 0.12527 | 0 | 0 | 0 | 0 | 1
314 | 0.1279 | 0.077873 | 0.17127 | 0.041363 | 0.067674 | 0 | 0 | 0 | 0 | 1
315 | 0.096573 | 0.028255 | 0.15838 | 0.032056 | 0.056218 | 0 | 0 | 0 | 0 | 1
316 | 0.096944 | 0.0197 | 0.15457 | 0.01885 | 0.082712 | 0 | 0 | 0 | 0 | 1
317 | 0.087223 | 0.025655 | 0.11842 | 0 | 0.053787 | 0 | 0 | 0 | 0 | 1
318 | 0.073854 | 0.021539 | 0.11238 | 0 | 0.051378 | 0 | 0 | 0 | 0 | 1
319 | 0.064556 | 0.048011 | 0.15608 | 0 | 0.026619 | 0 | 0 | 0 | 0 | 1
320 | 0.051761 | 0.024971 | 0.21943 | 0 | 0.0042179 | 0 | 0 | 0 | 0 | 1
321 | 0.044028 | 0.016555 | 0.27169 | 0 | 0.017146 | 0 | 0 | 0 | 0 | 1
322 | 0.044992 | 0.017533 | 0.36445 | 0 | 0.041826 | 0 | 0.011905 | 0.013605 | 0 | 1
323 | 0.039057 | 0.020977 | 0.33973 | 0 | 0.08595 | 0 | 0.047619 | 0.047619 | 0 | 1
324 | 0.028965 | 0.023754 | 0.31901 | 0.043364 | 0.058252 | 0 | 0.068452 | 0.081633 | 0 | 1
325 | 0.016337 | 0.018611 | 0.35625 | 0.039023 | 0.035136 | 0 | 0.074405 | 0.081633 | 0 | 1
326 | 0.013803 | 0.020232 | 0.34111 | 0.06356 | 0.049134 | 0.059633 | 0.0625 | 0.081633 | 0 | 1
327 | 0.013174 | 0.024176 | 0.37942 | 0.10835 | 0.075179 | 0.1108 | 0.032738 | 0.061224 | 0 | 1
328 | 0.025284 | 0.0272 | 0.5 | 0.16535 | 0.068996 | 0.13821 | 0.0059524 | 0.020408 | 0 | 1
329 | 0.049974 | 0.034854 | 0.51842 | 0.20927 | 0.052976 | 0.19173 | 0 | 0 | 0 | 1
330 | 0.065072 | 0.046823 | 0.55192 | 0.26662 | 0.071729 | 0.2198 | 0 | 0 | 0 | 1
331 | 0.066127 | 0.032983 | 0.61408 | 0.25175 | 0.079928 | 0.2198 | 0 | 0 | 0 | 1
332 | 0.069362 | 0.078897 | 0.60247 | 0.21944 | 0.10574 | 0.20057 | 0 | 0 | 0 | 1
333 | 0.098951 | 0.12934 | 0.54291 | 0.20529 | 0.14273 | 0.15699 | 0 | 0 | 0 | 1
334 | 0.12057 | 0.10903 | 0.48551 | 0.16797 | 0.18526 | 0.14724 | 0 | 0 | 0 | 1
335 | 0.13893 | 0.08321 | 0.44617 | 0.099791 | 0.23288 | 0.13821 | 0 | 0 | 0 | 1
336 | 0.16465 | 0.066221 | 0.42057 | 0.02546 | 0.24583 | 0.094253 | 0 | 0 | 0 | 1
337 | 0.16884 | 0.076328 | 0.46543 | 0.02075 | 0.27549 | 0.073045 | 0 | 0 | 0 | 1
338 | 0.19012 | 0.062917 | 0.42197 | 0.032758 | 0.24768 | 0.061748 | 0 | 0 | 0 | 1
339 | 0.21673 | 0.090863 | 0.18899 | 0.085668 | 0.2322 | 0.064378 | 0 | 0 | 0 | 1
340 | 0.26893 | 0.12265 | 0.1976 | 0.067581 | 0.23225 | 0 | 0 | 0 | 0 | 1
341 | 0.31722 | 0.066253 | 0.18529 | 0.021029 | 0.3202 | 0 | 0 | 0 | 0 | 1
342 | 0.34882 | 0.10461 | 0.13352 | 0.030675 | 0.4006 | 0.075502 | 0 | 0 | 0 | 1
343 | 0.34372 | 0.14898 | 0.14021 | 0.014815 | 0.42084 | 0.085063 | 0 | 0 | 0 | 1
344 | 0.3633 | 0.15388 | 0.1623 | 0.033824 | 0.43218 | 0.093628 | 0 | 0 | 0 | 1
345 | 0.37476 | 0.1348 | 0.16631 | 0.04836 | 0.4363 | 0.065945 | 0 | 0 | 0 | 1
346 | 0.40007 | 0.11739 | 0.28094 | 0.11875 | 0.45498 | 0.05021 | 0.0029762 | 0.054422 | 0 | 1
347 | 0.4019 | 0.11796 | 0.40809 | 0.11947 | 0.48283 | 0.031033 | 0.020833 | 0.095238 | 0 | 1
348 | 0.39128 | 0.14113 | 0.40259 | 0.13738 | 0.48611 | 0 | 0.032738 | 0.17687 | 0 | 1
349 | 0.37174 | 0.13338 | 0.55555 | 0.16362 | 0.46601 | 0.041873 | 0.03869 | 0.14286 | 0 | 1
350 | 0.38465 | 0.13112 | 0.932 | 0.18052 | 0.52016 | 0.20282 | 0.032738 | 0.095238 | 0 | 1
351 | 0.42684 | 0.15596 | 0.87656 | 0.36416 | 0.60623 | 0.21075 | 0.026786 | 0.047619 | 0 | 1
352 | 0.44328 | 0.18116 | 0.93978 | 0.40927 | 0.64237 | 0.24236 | 0.0059524 | 0.0068027 | 0 | 1
353 | 0.45863 | 0.20715 | 0.99151 | 0.48857 | 0.63243 | 0.53169 | 0 | 0 | 0 | 1
354 | 0.47644 | 0.22346 | 1 | 0.5242 | 0.62168 | 0.69709 | 0 | 0 | 0 | 1
355 | 0.53619 | 0.31098 | 1 | 0.66001 | 0.70034 | 0.7011 | 0 | 0 | 0 | 1
356 | 0.55434 | 0.27926 | 1 | 0.60865 | 0.86401 | 0.68705 | 0 | 0 | 0 | 1
357 | 0.61168 | 0.30207 | 1 | 0.69529 | 0.89964 | 0.68906 | 0 | 0 | 0 | 1
358 | 0.62893 | 0.40822 | 1 | 0.69926 | 0.90311 | 0.80077 | 0 | 0 | 0 | 1
359 | 0.64174 | 0.43106 | 0.99827 | 0.70124 | 0.92038 | 0.80266 | 0 | 0 | 0 | 1
360 | 0.66075 | 0.40901 | 0.95661 | 0.65228 | 0.94292 | 0.85562 | 0 | 0 | 0 | 1
361 | 0.67863 | 0.45934 | 0.92968 | 0.65807 | 0.94766 | 0.83979 | 0 | 0 | 0 | 1
362 | 0.69905 | 0.53666 | 0.99356 | 0.7212 | 0.95762 | 0.76041 | 0 | 0 | 0 | 1
363 | 0.69275 | 0.51753 | 1 | 0.69529 | 0.94085 | 0.76236 | 0 | 0 | 0 | 1
364 | 0.70364 | 0.58053 | 1 | 0.69134 | 0.94813 | 0.80266 | 0 | 0 | 0 | 1
365 | 0.72064 | 0.63691 | 1 | 0.73528 | 0.94459 | 0.8624 | 0 | 0 | 0 | 1
366 | 0.71855 | 0.5883 | 0.99985 | 0.85659 | 0.97182 | 0.92138 | 0 | 0 | 0 | 1
367 | 0.72004 | 0.60143 | 0.99971 | 0.90728 | 0.97041 | 0.94023 | 0 | 0 | 0 | 1
368 | 0.73566 | 0.63 | 1 | 0.89588 | 0.97231 | 0.96212 | 0 | 0 | 0 | 1
369 | 0.75657 | 0.64019 | 0.99847 | 0.8992 | 0.97245 | 0.96273 | 0 | 0 | 0 | 1
370 | 0.76769 | 0.63448 | 0.99995 | 0.88037 | 0.97224 | 0.95963 | 0.0029762 | 0.0068027 | 0 | 1
371 | 0.80056 | 0.63367 | 1 | 0.90728 | 0.97264 | 0.94183 | 0.020833 | 0.047619 | 0 | 1
372 | 0.80633 | 0.67319 | 1 | 0.92665 | 0.9416 | 0.94261 | 0.029762 | 0.061224 | 0 | 1
373 | 0.79272 | 0.70585 | 1 | 0.93076 | 0.9392 | 0.95085 | 0.032738 | 0.081633 | 0 | 1
374 | 0.79921 | 0.74152 | 1 | 0.97168 | 0.9407 | 0.96333 | 0.026786 | 0.068027 | 0 | 1
375 | 0.80784 | 0.72245 | 1 | 0.9971 | 0.94228 | 0.97211 | 0.017857 | 0.020408 | 0 | 1
376 | 0.83157 | 0.76929 | 1 | 0.99939 | 0.96454 | 0.9785 | 0.0029762 | 0.0068027 | 0 | 1
377 | 0.84493 | 0.78594 | 1 | 0.99981 | 0.97403 | 0.9949 | 0 | 0 | 0 | 1
378 | 0.85185 | 0.83516 | 1 | 0.99989 | 0.96883 | 0.99845 | 0 | 0 | 0 | 1
379 | 0.87371 | 0.85503 | 1 | 0.99993 | 0.97309 | 0.9994 | 0 | 0 | 0 | 1
380 | 0.88786 | 0.87407 | 1 | 1 | 0.97343 | 0.99992 | 0 | 0 | 0 | 1
381 | 0.8954 | 0.87245 | 0.99913 | 1 | 0.97365 | 1 | 0 | 0 | 0 | 1
382 | 0.90735 | 0.90209 | 0.94906 | 1 | 0.97379 | 1 | 0 | 0 | 0 | 1
383 | 0.89498 | 0.90883 | 0.87965 | 1 | 0.9737 | 1 | 0 | 0 | 0 | 1
384 | 0.86088 | 0.90878 | 0.46392 | 1 | 0.97368 | 1 | 0 | 0 | 0 | 1
385 | 0.81234 | 0.88294 | 0.091212 | 1 | 0.97379 | 1 | 0 | 0 | 0 | 1
386 | 0.78896 | 0.8192 | 0.15761 | 0.99998 | 0.97208 | 1 | 0 | 0 | 0 | 1
387 | 0.76493 | 0.74671 | 0.20977 | 0.99972 | 0.96706 | 0.99946 | 0 | 0 | 0 | 1
388 | 0.73577 | 0.71641 | 0.16713 | 0.97967 | 0.94631 | 0.99673 | 0 | 0 | 0 | 1
389 | 0.69798 | 0.6798 | 0.24873 | 0.91802 | 0.93709 | 0.99544 | 0 | 0 | 0 | 1
390 | 0.65377 | 0.65905 | 0.36036 | 0.92241 | 0.96022 | 0.99303 | 0 | 0 | 0 | 1
391 | 0.62537 | 0.63047 | 0.43752 | 0.87859 | 0.95645 | 0.99617 | 0 | 0 | 0 | 1
392 | 0.61218 | 0.59143 | 0.47151 | 0.87321 | 0.94342 | 0.99781 | 0 | 0 | 0 | 1
393 | 0.59626 | 0.5841 | 0.50329 | 0.75145 | 0.94079 | 0.99347 | 0 | 0 | 0 | 1
394 | 0.59115 | 0.52998 | 0.6044 | 0.62177 | 0.93443 | 0.98647 | 0.0029762 | 0.0068027 | 0 | 1
395 | 0.60211 | 0.52838 | 0.67544 | 0.56114 | 0.9257 | 0.96089 | 0.0089286 | 0.027211 | 0 | 1
396 | 0.5909 | 0.62416 | 0.62383 | 0.4511 | 0.9359 | 0.89442 | 0.014881 | 0.054422 | 0 | 1
397 | 0.60756 | 0.64727 | 0.52357 | 0.44318 | 0.92893 | 0.87847 | 0.020833 | 0.088435 | 0 | 1
398 | 0.61347 | 0.65929 | 0.57776 | 0.53987 | 0.93651 | 0.92628 | 0.02381 | 0.068027 | 0 | 1
399 | 0.63553 | 0.67304 | 0.55555 | 0.49023 | 0.94735 | 0.85733 | 0.014881 | 0.040816 | 0 | 1
400 | 0.64467 | 0.68695 | 0.67745 | 0.60121 | 0.96221 | 0.67902 | 0.0029762 | 0.0068027 | 0 | 1
401 | 0.63293 | 0.74739 | 0.65744 | 0.56293 | 0.9596 | 0.94569 | 0 | 0 | 0 | 1
402 | 0.62219 | 0.73004 | 0.68951 | 0.62177 | 0.9629 | 0.96212 | 0 | 0 | 0 | 1
403 | 0.615 | 0.78878 | 0.69958 | 0.67756 | 0.9593 | 0.96451 | 0 | 0 | 0 | 1
404 | 0.59928 | 0.77761 | 0.72775 | 0.67756 | 0.96462 | 0.97059 | 0 | 0 | 0 | 1
405 | 0.62046 | 0.7758 | 0.74374 | 0.65807 | 0.96384 | 0.95835 | 0 | 0 | 0 | 1
406 | 0.62208 | 0.78808 | 0.71569 | 0.64843 | 0.96236 | 0.94261 | 0 | 0 | 0 | 1
407 | 0.64007 | 0.79415 | 0.72172 | 0.53812 | 0.95732 | 0.88152 | 0 | 0 | 0 | 1
408 | 0.66093 | 0.77288 | 0.79449 | 0.48524 | 0.9525 | 0.80645 | 0 | 0 | 0 | 1
409 | 0.6865 | 0.78618 | 0.69757 | 0.51559 | 0.95253 | 0.79507 | 0 | 0 | 0 | 1
410 | 0.69371 | 0.80006 | 0.69757 | 0.54691 | 0.96449 | 0.81022 | 0 | 0 | 0 | 1
411 | 0.6948 | 0.80325 | 0.58341 | 0.60865 | 0.96678 | 0.83798 | 0 | 0 | 0 | 1
412 | 0.70522 | 0.85323 | 0.67344 | 0.6756 | 0.9637 | 0.89841 | 0 | 0 | 0 | 1
413 | 0.73413 | 0.8455 | 0.74175 | 0.74943 | 0.93877 | 0.93943 | 0 | 0 | 0 | 1
414 | 0.74961 | 0.81823 | 0.77526 | 0.89081 | 0.96886 | 0.98338 | 0 | 0 | 0 | 1
415 | 0.74271 | 0.79722 | 0.79638 | 0.88564 | 0.96844 | 0.98805 | 0 | 0 | 0 | 1
416 | 0.7521 | 0.84539 | 0.74374 | 0.86957 | 0.96684 | 0.9878 | 0 | 0 | 0 | 1
417 | 0.76628 | 0.84668 | 0.85557 | 0.89755 | 0.96367 | 0.95435 | 0 | 0 | 0 | 1
418 | 0.77712 | 0.82248 | 0.91623 | 0.92241 | 0.97096 | 0.91933 | 0.0029762 | 0.0068027 | 0 | 1
419 | 0.77371 | 0.85901 | 0.97045 | 0.99142 | 0.97088 | 0.94493 | 0.011905 | 0.020408 | 0 | 1
420 | 0.76513 | 0.8686 | 1 | 0.99743 | 0.97179 | 0.97591 | 0.020833 | 0.034014 | 0 | 1
421 | 0.76034 | 0.85051 | 0.99937 | 0.99877 | 0.9728 | 0.99413 | 0.02381 | 0.034014 | 0 | 1
422 | 0.78555 | 0.88245 | 1 | 0.9996 | 0.97222 | 0.998 | 0.020833 | 0.034014 | 0 | 1
423 | 0.79295 | 0.90773 | 1 | 0.99989 | 0.97144 | 0.9994 | 0.011905 | 0.013605 | 0 | 1
424 | 0.8089 | 0.90265 | 1 | 1 | 0.97187 | 0.99995 | 0.0029762 | 0 | 0 | 1
425 | 0.84166 | 0.9106 | 1 | 1 | 0.97251 | 1 | 0 | 0 | 0 | 1
426 | 0.87699 | 0.91205 | 1 | 1 | 0.97253 | 1 | 0 | 0 | 0 | 1
427 | 0.90832 | 0.9239 | 1 | 1 | 0.973 | 1 | 0 | 0 | 0 | 1
428 | 0.90635 | 0.95199 | 1 | 1 | 0.97279 | 1 | 0 | 0 | 0 | 1
429 | 0.91607 | 0.93866 | 1 | 1 | 0.9705 | 1 | 0 | 0 | 0 | 1
430 | 0.91716 | 0.93601 | 1 | 1 | 0.97365 | 1 | 0 | 0 | 0 | 1
431 | 0.92304 | 0.92853 | 1 | 1 | 0.97304 | 0.99952 | 0 | 0 | 0 | 1
432 | 0.93287 | 0.92017 | 1 | 1 | 0.97331 | 0.99781 | 0 | 0 | 0 | 1
433 | 0.91845 | 0.91386 | 1 | 1 | 0.97305 | 0.99708 | 0 | 0 | 0 | 1
434 | 0.92676 | 0.91651 | 1 | 1 | 0.97312 | 0.99919 | 0 | 0 | 0 | 1
435 | 0.9501 | 0.9253 | 1 | 1 | 0.97319 | 0.99946 | 0 | 0 | 0 | 1
436 | 0.95724 | 0.92385 | 1 | 1 | 0.96815 | 1 | 0 | 0 | 0 | 1
437 | 0.96325 | 0.92903 | 1 | 1 | 0.88802 | 1 | 0 | 0 | 0 | 1
438 | 0.97535 | 0.93051 | 1 | 1 | 0.88031 | 1 | 0 | 0 | 0 | 1
439 | 0.9737 | 0.93413 | 1 | 1 | 0.88098 | 1 | 0 | 0 | 0 | 1
440 | 0.97603 | 0.9402 | 1 | 1 | 0.89019 | 1 | 0 | 0 | 0 | 1
441 | 0.97342 | 0.95285 | 1 | 1 | 0.97255 | 1 | 0 | 0 | 0 | 1
442 | 0.96374 | 0.95542 | 1 | 1 | 0.9742 | 1 | 0.0029762 | 0.020408 | 0 | 1
443 | 0.96292 | 0.92878 | 1 | 1 | 0.96606 | 1 | 0.014881 | 0.07483 | 0 | 1
444 | 0.95742 | 0.93348 | 1 | 1 | 0.95003 | 1 | 0.026786 | 0.061224 | 0 | 1
445 | 0.96349 | 0.93156 | 1 | 1 | 0.94489 | 1 | 0.032738 | 0.07483 | 0 | 1
446 | 0.97445 | 0.93399 | 1 | 1 | 0.94492 | 1 | 0.029762 | 0.081633 | 0 | 1
447 | 0.9805 | 0.9192 | 1 | 1 | 0.94427 | 1 | 0.017857 | 0.054422 | 0 | 1
448 | 0.97747 | 0.90438 | 1 | 1 | 0.9439 | 1 | 0.0059524 | 0.0068027 | 0 | 1
449 | 0.97258 | 0.88527 | 1 | 1 | 0.9446 | 1 | 0 | 0 | 0 | 1
450 | 0.97253 | 0.86885 | 1 | 1 | 0.94356 | 1 | 0 | 0 | 0 | 1
451 | 0.97219 | 0.88782 | 1 | 1 | 0.91807 | 1 | 0 | 0 | 0 | 1
452 | 0.97299 | 0.91385 | 1 | 1 | 0.91811 | 1 | 0 | 0 | 0 | 1
453 | 0.96971 | 0.91642 | 1 | 1 | 0.91826 | 1 | 0 | 0 | 0 | 1
454 | 0.97346 | 0.91642 | 1 | 1 | 0.91833 | 1 | 0 | 0 | 0 | 1
455 | 0.9656 | 0.86318 | 1 | 1 | 0.91534 | 1 | 0 | 0 | 0 | 1
456 | 0.95111 | 0.83372 | 1 | 1 | 0.90382 | 1 | 0 | 0 | 0 | 1
457 | 0.92985 | 0.8459 | 1 | 1 | 0.91025 | 1 | 0 | 0 | 0 | 1
458 | 0.9283 | 0.87748 | 1 | 1 | 0.85283 | 1 | 0 | 0 | 0 | 1
459 | 0.93738 | 0.85051 | 1 | 1 | 0.84428 | 1 | 0 | 0 | 0 | 1
460 | 0.93147 | 0.85165 | 0.99906 | 1 | 0.8427 | 1 | 0 | 0 | 0 | 1
461 | 0.91358 | 0.85195 | 0.98868 | 1 | 0.8383 | 1 | 0 | 0 | 0 | 1
462 | 0.89926 | 0.84447 | 0.9635 | 1 | 0.85028 | 1 | 0 | 0 | 0 | 1
463 | 0.8952 | 0.83101 | 0.96746 | 1 | 0.84645 | 1 | 0 | 0 | 0 | 1
464 | 0.87785 | 0.8252 | 0.98179 | 1 | 0.84484 | 1 | 0 | 0 | 0 | 1
465 | 0.861 | 0.81291 | 0.96972 | 1 | 0.82966 | 1 | 0 | 0 | 0 | 1
466 | 0.83625 | 0.81126 | 0.95292 | 1 | 0.82825 | 1 | 0.0029762 | 0 | 0 | 1
467 | 0.79046 | 0.84884 | 0.90017 | 1 | 0.81587 | 1 | 0.0089286 | 0.0068027 | 0 | 1
468 | 0.74889 | 0.84727 | 0.85889 | 1 | 0.80832 | 0.99965 | 0.017857 | 0.013605 | 0 | 1
469 | 0.69772 | 0.78084 | 0.76157 | 1 | 0.81989 | 0.99937 | 0.020833 | 0.020408 | 0 | 1
470 | 0.68425 | 0.71301 | 0.56473 | 1 | 0.81625 | 0.99845 | 0.020833 | 0.047619 | 0 | 1
471 | 0.68254 | 0.75206 | 0.59289 | 1 | 0.79112 | 0.99794 | 0.014881 | 0.027211 | 0 | 1
472 | 0.70603 | 0.75235 | 0.69555 | 1 | 0.85197 | 0.99896 | 0.0059524 | 0 | 0 | 1
473 | 0.71111 | 0.70617 | 0.68951 | 1 | 0.88797 | 0.99902 | 0 | 0 | 0 | 1
474 | 0.67421 | 0.68726 | 0.56104 | 1 | 0.85262 | 0.99845 | 0 | 0 | 0 | 1
475 | 0.67246 | 0.6953 | 0.5853 | 1 | 0.85816 | 0.9961 | 0 | 0 | 0 | 1
476 | 0.64312 | 0.73718 | 0.60247 | 1 | 0.78379 | 0.99303 | 0 | 0 | 0 | 1
477 | 0.64457 | 0.69377 | 0.67544 | 0.99988 | 0.831 | 0.98854 | 0 | 0 | 0 | 1
478 | 0.64738 | 0.71481 | 0.6102 | 0.99558 | 0.80284 | 0.92238 | 0 | 0 | 0 | 1
479 | 0.63268 | 0.71713 | 0.61408 | 0.96428 | 0.75979 | 0.84868 | 0 | 0 | 0 | 1
480 | 0.62218 | 0.62292 | 0.68549 | 0.91503 | 0.74897 | 0.8539 | 0 | 0 | 0 | 1
481 | 0.56323 | 0.5865 | 0.65545 | 0.8891 | 0.73718 | 0.76041 | 0 | 0 | 0 | 1
482 | 0.51143 | 0.53543 | 0.60247 | 0.83552 | 0.6762 | 0.5899 | 0 | 0 | 0 | 1
483 | 0.46716 | 0.59841 | 0.59099 | 0.85847 | 0.68047 | 0.59542 | 0 | 0 | 0 | 1
484 | 0.43246 | 0.57228 | 0.50495 | 0.81786 | 0.66135 | 0.60845 | 0 | 0 | 0 | 1
485 | 0.38676 | 0.55652 | 0.46241 | 0.77575 | 0.55696 | 0.74478 | 0 | 0 | 0 | 1
486 | 0.36946 | 0.55149 | 0.415 | 0.77171 | 0.54643 | 0.82702 | 0 | 0 | 0 | 1
487 | 0.35321 | 0.53366 | 0.3835 | 0.76158 | 0.55753 | 0.83253 | 0 | 0 | 0 | 1
488 | 0.3254 | 0.54182 | 0.38621 | 0.69727 | 0.60897 | 0.76236 | 0 | 0 | 0 | 1
489 | 0.32384 | 0.48983 | 0.47613 | 0.66974 | 0.58691 | 0.79697 | 0 | 0 | 0 | 1
490 | 0.31986 | 0.43179 | 0.47458 | 0.618 | 0.55389 | 0.69709 | 0.0029762 | 0 | 0 | 1
491 | 0.30779 | 0.45727 | 0.42899 | 0.54691 | 0.52039 | 0.67702 | 0.017857 | 0.0068027 | 0 | 1
492 | 0.29936 | 0.44515 | 0.41085 | 0.55756 | 0.49923 | 0.62754 | 0.020833 | 0.020408 | 0 | 1
493 | 0.32532 | 0.51214 | 0.36854 | 0.52075 | 0.49805 | 0.61033 | 0.02381 | 0.020408 | 0 | 1
494 | 0.34586 | 0.49972 | 0.44039 | 0.48857 | 0.50804 | 0.54996 | 0.02381 | 0.047619 | 0 | 1
495 | 0.36483 | 0.4843 | 0.50995 | 0.50876 | 0.52186 | 0.50356 | 0.011905 | 0.0068027 | 0 | 1
496 | 0.35007 | 0.49757 | 0.4935 | 0.4919 | 0.47982 | 0.47133 | 0.0029762 | 0 | 0 | 1
497 | 0.38253 | 0.48699 | 0.51501 | 0.51047 | 0.5588 | 0.48833 | 0 | 0 | 0 | 1
498 | 0.42389 | 0.50001 | 0.55192 | 0.55935 | 0.61299 | 0.56988 | 0 | 0 | 0 | 1
499 | 0.45024 | 0.50864 | 0.63562 | 0.62365 | 0.64195 | 0.58077 | 0 | 0 | 0 | 1
500 | 0.46089 | 0.52345 | 0.60826 | 0.73125 | 0.64743 | 0.55902 | 0 | 0 | 0 | 1
501 | 0.3968 | 0.49148 | 0.60633 | 0.85281 | 0.66595 | 0.58807 | 0 | 0 | 0 | 1
502 | 0.44873 | 0.49608 | 0.58719 | 0.84326 | 0.6122 | 0.54451 | 0 | 0 | 0 | 1
503 | 0.49516 | 0.434 | 0.62971 | 0.96338 | 0.62245 | 0.54086 | 0 | 0 | 0 | 1
504 | 0.50426 | 0.50684 | 0.60055 | 0.97848 | 0.69756 | 0.80077 | 0 | 0 | 0 | 1
505 | 0.5271 | 0.47364 | 0.56658 | 0.87681 | 0.69815 | 0.87221 | 0 | 0 | 0 | 1
506 | 0.53523 | 0.4787 | 0.6102 | 0.82378 | 0.72475 | 0.85562 | 0 | 0 | 0 | 1
507 | 0.53512 | 0.53594 | 0.57588 | 0.79592 | 0.76098 | 0.76041 | 0 | 0 | 0 | 1
508 | 0.56148 | 0.5811 | 0.55192 | 0.74943 | 0.78124 | 0.70511 | 0 | 0 | 0 | 1
509 | 0.58497 | 0.61483 | 0.71167 | 0.72723 | 0.74283 | 0.74281 | 0 | 0 | 0 | 1
510 | 0.63846 | 0.605 | 0.78493 | 0.74943 | 0.793 | 0.61984 | 0 | 0 | 0 | 1
511 | 0.68244 | 0.62549 | 0.79068 | 0.73326 | 0.79964 | 0.59358 | 0 | 0 | 0 | 1
512 | 0.72756 | 0.64944 | 0.77332 | 0.6639 | 0.80024 | 0.58807 | 0 | 0 | 0 | 1
513 | 0.75057 | 0.63079 | 0.78685 | 0.64843 | 0.78121 | 0.42889 | 0 | 0 | 0 | 1
514 | 0.72356 | 0.61218 | 0.82779 | 0.67169 | 0.71918 | 0.58259 | 0.0029762 | 0.034014 | 0 | 1
515 | 0.67631 | 0.5946 | 0.69958 | 0.76158 | 0.71669 | 0.69308 | 0.014881 | 0.10204 | 0 | 1
516 | 0.64244 | 0.65644 | 0.61408 | 0.77171 | 0.72899 | 0.671 | 0.02381 | 0.15646 | 0 | 1
517 | 0.63606 | 0.67535 | 0.79638 | 0.75753 | 0.74542 | 0.669 | 0.032738 | 0.19048 | 0 | 1
518 | 0.60852 | 0.64459 | 0.90295 | 0.77777 | 0.76333 | 0.77398 | 0.029762 | 0.14286 | 0 | 1
519 | 0.60795 | 0.62705 | 0.82056 | 0.78787 | 0.78741 | 0.81398 | 0.020833 | 0.068027 | 0 | 1
520 | 0.60758 | 0.63306 | 0.79068 | 0.74943 | 0.83234 | 0.91289 | 0.0089286 | 0.013605 | 0 | 1
521 | 0.62777 | 0.62383 | 0.84881 | 0.83552 | 0.79557 | 0.91829 | 0 | 0 | 0 | 1
522 | 0.66159 | 0.62724 | 0.83668 | 0.82181 | 0.84102 | 0.87221 | 0 | 0 | 0 | 1
523 | 0.70027 | 0.63893 | 0.9175 | 0.79792 | 0.87483 | 0.83253 | 0 | 0 | 0 | 1
524 | 0.71122 | 0.60318 | 0.94401 | 0.76361 | 0.8163 | 0.78168 | 0 | 0 | 0 | 1
525 | 0.72855 | 0.58633 | 0.94906 | 0.81389 | 0.8383 | 0.669 | 0 | 0 | 0 | 1
526 | 0.75297 | 0.64318 | 0.94906 | 0.89251 | 0.80114 | 0.59358 | 0 | 0 | 0 | 1
527 | 0.77822 | 0.65766 | 0.94906 | 0.8622 | 0.78499 | 0.55902 | 0 | 0 | 0 | 1
528 | 0.78375 | 0.60118 | 0.98385 | 0.83747 | 0.82299 | 0.52985 | 0 | 0 | 0 | 1
529 | 0.76409 | 0.54886 | 0.99119 | 0.7373 | 0.81403 | 0.54996 | 0 | 0 | 0 | 1
530 | 0.75027 | 0.48424 | 0.98335 | 0.7092 | 0.81761 | 0.5554 | 0 | 0 | 0 | 1
531 | 0.74544 | 0.46789 | 0.99524 | 0.65421 | 0.79037 | 0.45657 | 0 | 0 | 0 | 1
532 | 0.74386 | 0.50926 | 0.99997 | 0.56472 | 0.78471 | 0.38755 | 0 | 0 | 0 | 1
533 | 0.76451 | 0.56977 | 0.99952 | 0.47864 | 0.80969 | 0.41631 | 0 | 0 | 0 | 1
534 | 0.77336 | 0.49556 | 0.99804 | 0.4138 | 0.86292 | 0.44236 | 0 | 0 | 0 | 1
535 | 0.77427 | 0.52375 | 0.99996 | 0.34482 | 0.85448 | 0.42727 | 0 | 0 | 0 | 1
536 | 0.76426 | 0.58213 | 0.99857 | 0.33941 | 0.91524 | 0.4639 | 0 | 0 | 0 | 1
537 | 0.74072 | 0.63761 | 0.99847 | 0.44793 | 0.91752 | 0.49214 | 0 | 0 | 0 | 1
538 | 0.73591 | 0.72048 | 0.99943 | 0.53812 | 0.91882 | 0.528 | 0.0059524 | 0.034014 | 0 | 1
539 | 0.74561 | 0.75752 | 0.99999 | 0.57012 | 0.66458 | 0.16009 | 0.026786 | 0.081633 | 0 | 1
540 | 0.75734 | 0.7808 | 1 | 0.50706 | 0.64949 | 0.36684 | 0.044643 | 0.12245 | 0 | 1
541 | 0.75044 | 0.73671 | 1 | 0.59751 | 0.74616 | 0.59542 | 0.053571 | 0.19728 | 0 | 1
542 | 0.79681 | 0.63496 | 1 | 0.6756 | 0.8969 | 0.62368 | 0.050595 | 0.2381 | 0 | 1
543 | 0.81546 | 0.59259 | 1 | 0.79592 | 0.89415 | 0.65503 | 0.044643 | 0.12925 | 0 | 1
544 | 0.82936 | 0.53921 | 1 | 0.84518 | 0.91327 | 0.80266 | 0.020833 | 0.034014 | 0 | 1
545 | 0.8173 | 0.55724 | 1 | 0.85659 | 0.91509 | 0.86407 | 0 | 0 | 0 | 1
546 | 0.83088 | 0.63751 | 1 | 0.86774 | 0.92167 | 0.79507 | 0 | 0 | 0 | 1
547 | 0.83695 | 0.67405 | 1 | 0.91503 | 0.94349 | 0.91399 | 0 | 0 | 0 | 1
548 | 0.85466 | 0.71757 | 1 | 0.95566 | 0.94563 | 0.94103 | 0 | 0 | 0 | 1
549 | 0.84192 | 0.75059 | 1 | 0.97848 | 0.94659 | 0.97211 | 0 | 0 | 0 | 1
550 | 0.82086 | 0.73968 | 1 | 0.96428 | 0.93015 | 0.98728 | 0 | 0 | 0 | 1
551 | 0.83643 | 0.71374 | 1 | 0.93729 | 0.93101 | 0.9711 | 0 | 0 | 0 | 1
552 | 0.82838 | 0.77816 | 1 | 0.88389 | 0.92067 | 0.92908 | 0 | 0 | 0 | 1
553 | 0.86689 | 0.7654 | 1 | 0.94464 | 0.91862 | 0.93527 | 0 | 0 | 0 | 1
554 | 0.87534 | 0.77465 | 1 | 0.98778 | 0.91916 | 0.96737 | 0 | 0 | 0 | 1
555 | 0.85231 | 0.73413 | 1 | 0.99506 | 0.91255 | 0.98269 | 0 | 0 | 0 | 1
556 | 0.83359 | 0.69327 | 0.99913 | 0.9899 | 0.89452 | 0.95085 | 0 | 0 | 0 | 1
557 | 0.79519 | 0.68728 | 0.99926 | 0.9874 | 0.86622 | 0.94261 | 0 | 0 | 0 | 1
558 | 0.77304 | 0.6569 | 0.99952 | 0.99506 | 0.88753 | 0.96792 | 0 | 0 | 0 | 1
559 | 0.73155 | 0.64957 | 0.98284 | 0.99197 | 0.868 | 0.97059 | 0 | 0 | 0 | 1
560 | 0.71118 | 0.53323 | 0.90157 | 0.97526 | 0.87981 | 0.92138 | 0 | 0 | 0 | 1
561 | 0.68539 | 0.49452 | 0.94086 | 0.95034 | 0.88797 | 0.8624 | 0.0029762 | 0.0068027 | 0 | 1
562 | 0.689 | 0.57524 | 0.96099 | 0.92384 | 0.86351 | 0.83253 | 0.050595 | 0.068027 | 0 | 1
563 | 0.74386 | 0.74796 | 0.8827 | 0.86957 | 0.88816 | 0.8121 | 0.14881 | 0.12245 | 0.0014734 | 1
564 | 0.81122 | 0.76747 | 0.94906 | 0.7132 | 0.89444 | 0.76624 | 0.24405 | 0.19048 | 0 | 1
565 | 0.77732 | 0.75768 | 0.95478 | 0.77777 | 0.89566 | 0.6991 | 0.24702 | 0.23129 | 0 | 1
566 | 0.7588 | 0.79008 | 0.82779 | 0.7092 | 0.85665 | 0.68505 | 0.21131 | 0.15646 | 0.051568 | 1
567 | 0.7365 | 0.75054 | 0.8872 | 0.77777 | 0.86952 | 0.65106 | 0.16071 | 0.095238 | 0.10461 | 1
568 | 0.63695 | 0.6842 | 0.8827 | 0.72924 | 0.81451 | 0.70511 | 0.065476 | 0.040816 | 0.086929 | 1
569 | 0.56956 | 0.6188 | 0.91365 | 0.6465 | 0.78981 | 0.8307 | 0.0059524 | 0 | 0.036834 | 1
570 | 0.58058 | 0.69629 | 0.94086 | 0.65228 | 0.69665 | 0.82146 | 0 | 0 | 0.0044201 | 1
571 | 0.57217 | 0.69665 | 0.99545 | 0.7112 | 0.7352 | 0.68103 | 0 | 0 | 0 | 1
572 | 0.65912 | 0.67309 | 0.99926 | 0.7373 | 0.80341 | 0.55177 | 0 | 0 | 0 | 1
573 | 0.7206 | 0.61742 | 1 | 0.78787 | 0.81683 | 0.671 | 0 | 0 | 0 | 1
574 | 0.76209 | 0.67522 | 1 | 0.89755 | 0.8463 | 0.78552 | 0 | 0 | 0 | 1
575 | 0.78329 | 0.69842 | 1 | 0.95143 | 0.86491 | 0.80645 | 0 | 0 | 0 | 1
576 | 0.7049 | 0.54068 | 1 | 0.93472 | 0.88675 | 0.77591 | 0 | 0 | 0 | 1
577 | 0.59502 | 0.55919 | 1 | 0.89755 | 0.90199 | 0.78552 | 0 | 0 | 0 | 1
578 | 0.59986 | 0.60451 | 1 | 0.83552 | 0.89047 | 0.85562 | 0 | 0 | 0 | 1
579 | 0.623 | 0.62634 | 1 | 0.8394 | 0.86361 | 0.8997 | 0 | 0 | 0 | 1
580 | 0.67583 | 0.47365 | 1 | 0.67756 | 0.85685 | 0.83436 | 0 | 0 | 0 | 1
581 | 0.74757 | 0.54502 | 1 | 0.64267 | 0.88662 | 0.80645 | 0 | 0 | 0 | 1
582 | 0.76093 | 0.73797 | 1 | 0.58465 | 0.90538 | 0.70511 | 0 | 0 | 0 | 1
583 | 0.80101 | 0.76944 | 1 | 0.51731 | 0.90635 | 0.65305 | 0 | 0 | 0 | 1
584 | 0.82551 | 0.76365 | 1 | 0.47535 | 0.6349 | 0.58807 | 0 | 0 | 0 | 1
585 | 0.81387 | 0.71474 | 1 | 0.4543 | 0.68709 | 0.44236 | 0.0029762 | 0.027211 | 0 | 1
586 | 0.80829 | 0.76659 | 1 | 0.31699 | 0.85776 | 0.43891 | 0.035714 | 0.14966 | 0 | 1
587 | 0.83535 | 0.82577 | 1 | 0.32743 | 0.87448 | 0.53353 | 0.10714 | 0.21088 | 0 | 1
588 | 0.84324 | 0.81031 | 1 | 0.43378 | 0.87529 | 0.47885 | 0.17857 | 0.18367 | 0 | 1
589 | 0.86853 | 0.79276 | 1 | 0.4575 | 0.87782 | 0.50925 | 0.17857 | 0.16327 | 0.064829 | 1
590 | 0.88095 | 0.78377 | 1 | 0.4543 | 0.91593 | 0.50356 | 0.14881 | 0.12925 | 0.10166 | 1
591 | 0.88852 | 0.71581 | 1 | 0.42449 | 0.91554 | 0.52429 | 0.083333 | 0.10204 | 0.10461 | 1
592 | 0.92081 | 0.71776 | 1 | 0.41684 | 0.91713 | 0.50356 | 0.032738 | 0.034014 | 0.039781 | 1
593 | 0.9293 | 0.75262 | 1 | 0.44161 | 0.91789 | 0.60098 | 0.0029762 | 0 | 0 | 1
594 | 0.92363 | 0.85795 | 1 | 0.52766 | 0.91916 | 0.73691 | 0 | 0 | 0 | 1
595 | 0.93443 | 0.85522 | 1 | 0.72522 | 0.91869 | 0.85903 | 0 | 0 | 0 | 1
596 | 0.94718 | 0.89973 | 1 | 0.83358 | 0.91865 | 0.8971 | 0 | 0 | 0 | 1
597 | 0.94044 | 0.8584 | 1 | 0.84901 | 0.91841 | 0.93355 | 0 | 0 | 0 | 1
598 | 0.9344 | 0.86706 | 1 | 0.8714 | 0.9187 | 0.93441 | 0 | 0 | 0 | 1
599 | 0.91402 | 0.86545 | 1 | 0.79792 | 0.91975 | 0.91063 | 0 | 0 | 0 | 1
600 | 0.88919 | 0.89016 | 1 | 0.76361 | 0.91935 | 0.86072 | 0 | 0 | 0 | 1
601 | 0.87049 | 0.86683 | 1 | 0.75348 | 0.91737 | 0.83617 | 0 | 0 | 0 | 1
602 | 0.8729 | 0.7962 | 1 | 0.76361 | 0.91032 | 0.81022 | 0 | 0 | 0 | 1
603 | 0.86858 | 0.75776 | 1 | 0.77575 | 0.89015 | 0.81773 | 0 | 0 | 0 | 1
604 | 0.83929 | 0.68114 | 1 | 0.87321 | 0.8586 | 0.91063 | 0 | 0 | 0 | 1
605 | 0.80227 | 0.76631 | 1 | 0.91197 | 0.87216 | 0.89167 | 0 | 0 | 0 | 1
606 | 0.7802 | 0.84171 | 0.9996 | 0.96428 | 0.90956 | 0.86899 | 0 | 0 | 0 | 1
607 | 0.79852 | 0.81095 | 0.99724 | 0.8891 | 0.90148 | 0.80456 | 0 | 0 | 0 | 1
608 | 0.76513 | 0.70495 | 1 | 0.82771 | 0.88952 | 0.79316 | 0 | 0 | 0 | 1
609 | 0.72848 | 0.66033 | 1 | 0.82181 | 0.89872 | 0.84515 | 0.0029762 | 0 | 0 | 1
610 | 0.72856 | 0.67528 | 1 | 0.82575 | 0.87679 | 0.79887 | 0.047619 | 0.013605 | 0 | 1
611 | 0.73407 | 0.67003 | 1 | 0.69331 | 0.86962 | 0.69308 | 0.16369 | 0.027211 | 0 | 1
612 | 0.7856 | 0.55686 | 1 | 0.62743 | 0.83474 | 0.62947 | 0.26488 | 0.040816 | 0.069249 | 1
613 | 0.76802 | 0.43877 | 1 | 0.55222 | 0.83723 | 0.60657 | 0.26488 | 0.068027 | 0.5481 | 1
614 | 0.79991 | 0.44719 | 1 | 0.48028 | 0.85341 | 0.61602 | 0.15774 | 0.068027 | 0.28142 | 1
615 | 0.81304 | 0.44891 | 1 | 0.39733 | 0.89396 | 0.48643 | 0.071429 | 0.034014 | 0.027994 | 1
616 | 0.82415 | 0.4209 | 1 | 0.48524 | 0.90641 | 0.58259 | 0.017857 | 0.013605 | 0 | 1
617 | 0.81029 | 0.35473 | 1 | 0.69331 | 0.84636 | 0.81022 | 0 | 0 | 0 | 1
618 | 0.82393 | 0.40359 | 1 | 0.82575 | 0.86085 | 0.91933 | 0 | 0 | 0 | 1
619 | 0.85234 | 0.47798 | 1 | 0.87501 | 0.90311 | 0.9309 | 0 | 0 | 0 | 1
620 | 0.86349 | 0.72442 | 1 | 0.80193 | 0.90947 | 0.88886 | 0 | 0 | 0 | 1
621 | 0.86241 | 0.75869 | 1 | 0.83747 | 0.91708 | 0.84868 | 0 | 0 | 0 | 1
622 | 0.90801 | 0.74091 | 1 | 0.95358 | 0.90896 | 0.92435 | 0 | 0 | 0 | 1
623 | 0.90622 | 0.75375 | 1 | 0.99367 | 0.9105 | 0.98088 | 0 | 0 | 0 | 1
624 | 0.90629 | 0.75285 | 1 | 0.99674 | 0.91752 | 0.9805 | 0 | 0 | 0 | 1
625 | 0.93075 | 0.80645 | 1 | 0.99985 | 0.91897 | 0.99279 | 0 | 0 | 0 | 1
626 | 0.93704 | 0.73872 | 1 | 0.99999 | 0.91873 | 0.9955 | 0 | 0 | 0 | 1
627 | 0.93699 | 0.83266 | 1 | 1 | 0.91859 | 0.99812 | 0 | 0 | 0 | 1
628 | 0.93011 | 0.89517 | 1 | 1 | 0.90749 | 0.9995 | 0 | 0 | 0 | 1
629 | 0.93233 | 0.89443 | 1 | 1 | 0.87024 | 0.99951 | 0 | 0 | 0 | 1
630 | 0.93452 | 0.91815 | 1 | 1 | 0.88644 | 0.99957 | 0 | 0 | 0 | 1
631 | 0.93043 | 0.90877 | 1 | 1 | 0.88743 | 1 | 0 | 0 | 0 | 1
632 | 0.91896 | 0.91527 | 1 | 1 | 0.88786 | 1 | 0 | 0 | 0 | 1
633 | 0.86084 | 0.90678 | 0.91235 | 1 | 0.88759 | 1 | 0 | 0 | 0 | 1
634 | 0.81983 | 0.8479 | 0.62187 | 1 | 0.91123 | 1 | 0.0059524 | 0.013605 | 0 | 1
635 | 0.79413 | 0.76163 | 0.48079 | 1 | 0.91937 | 1 | 0.02381 | 0.034014 | 0 | 1
636 | 0.77274 | 0.77044 | 0.43896 | 1 | 0.91825 | 1 | 0.041667 | 0.054422 | 0 | 1
637 | 0.73194 | 0.72279 | 0.3135 | 0.99982 | 0.90429 | 0.99942 | 0.050595 | 0.068027 | 0 | 1
638 | 0.69175 | 0.68506 | 0.23189 | 0.99541 | 0.9019 | 0.99806 | 0.059524 | 0.054422 | 0 | 1
639 | 0.66641 | 0.58371 | 0.18899 | 0.91351 | 0.89481 | 0.97766 | 0.047619 | 0.040816 | 0.050095 | 1
640 | 0.6753 | 0.50833 | 0.23423 | 0.88737 | 0.89395 | 0.94339 | 0.020833 | 0.013605 | 0.054515 | 1
641 | 0.63954 | 0.37935 | 0.43467 | 0.81984 | 0.86269 | 0.90947 | 0.0029762 | 0 | 0.0088403 | 1
642 | 0.60072 | 0.28219 | 0.84881 | 0.68542 | 0.8182 | 0.73888 | 0 | 0 | 0 | 1
643 | 0.57149 | 0.29912 | 0.99356 | 0.57736 | 0.76306 | 0.5735 | 0 | 0 | 0 | 1
644 | 0.54184 | 0.30026 | 0.99981 | 0.55222 | 0.677 | 0.59727 | 0 | 0 | 0 | 1
645 | 0.5176 | 0.23621 | 0.95927 | 0.47371 | 0.61611 | 0.58807 | 0 | 0 | 0 | 1
646 | 0.51361 | 0.24251 | 0.97957 | 0.45911 | 0.60283 | 0.62947 | 0 | 0 | 0 | 1
647 | 0.49735 | 0.24249 | 0.99967 | 0.42912 | 0.61476 | 0.63532 | 0 | 0 | 0 | 1
648 | 0.52248 | 0.31841 | 1 | 0.48193 | 0.70236 | 0.67501 | 0 | 0 | 0 | 1
649 | 0.55526 | 0.39695 | 1 | 0.61613 | 0.69851 | 0.72107 | 0 | 0 | 0 | 1
650 | 0.62259 | 0.36124 | 1 | 0.53987 | 0.73423 | 0.71111 | 0 | 0 | 0 | 1
651 | 0.65547 | 0.35225 | 1 | 0.44318 | 0.71704 | 0.68304 | 0 | 0 | 0 | 1
652 | 0.68894 | 0.38693 | 1 | 0.35718 | 0.79158 | 0.62754 | 0 | 0 | 0 | 1
653 | 0.70052 | 0.46876 | 1 | 0.35718 | 0.81003 | 0.47885 | 0 | 0 | 0 | 1
654 | 0.72337 | 0.44918 | 1 | 0.43222 | 0.82234 | 0.41479 | 0 | 0 | 0 | 1
655 | 0.72582 | 0.50872 | 1 | 0.51731 | 0.85167 | 0.48833 | 0 | 0 | 0 | 1
656 | 0.71078 | 0.57474 | 1 | 0.47535 | 0.84871 | 0.38755 | 0 | 0 | 0 | 1
657 | 0.72541 | 0.60644 | 1 | 0.46719 | 0.8606 | 0.60284 | 0 | 0 | 0 | 1
658 | 0.73188 | 0.6072 | 1 | 0.61425 | 0.86663 | 0.6047 | 0.0089286 | 0.013605 | 0 | 1
659 | 0.73945 | 0.51812 | 1 | 0.79792 | 0.83182 | 0.81586 | 0.029762 | 0.040816 | 0 | 1
660 | 0.71639 | 0.50939 | 1 | 0.84518 | 0.8017 | 0.92036 | 0.053571 | 0.054422 | 0 | 1
661 | 0.72651 | 0.55438 | 0.99983 | 0.90886 | 0.84441 | 0.94183 | 0.0625 | 0.068027 | 0 | 1
662 | 0.73876 | 0.55952 | 1 | 0.96854 | 0.89146 | 0.86899 | 0.053571 | 0.054422 | 0 | 1
663 | 0.74331 | 0.54803 | 1 | 0.88037 | 0.88765 | 0.94645 | 0.035714 | 0.034014 | 0 | 1
664 | 0.76993 | 0.49542 | 1 | 0.75753 | 0.87552 | 0.76236 | 0.014881 | 0.013605 | 0 | 1
665 | 0.84382 | 0.51923 | 1 | 0.7555 | 0.8667 | 0.73296 | 0 | 0 | 0 | 1
666 | 0.86104 | 0.52806 | 1 | 0.88737 | 0.78644 | 0.78743 | 0 | 0 | 0 | 1
667 | 0.85376 | 0.54697 | 1 | 0.91802 | 0.76797 | 0.74478 | 0 | 0 | 0 | 1
668 | 0.83874 | 0.34475 | 1 | 0.98391 | 0.73391 | 0.97591 | 0 | 0 | 0 | 1
669 | 0.81521 | 0.32975 | 1 | 0.9917 | 0.53977 | 0.97546 | 0 | 0 | 0 | 1
670 | 0.78232 | 0.57501 | 1 | 0.9979 | 0.55969 | 0.98011 | 0 | 0 | 0 | 1
671 | 0.72543 | 0.65984 | 0.9999 | 0.99928 | 0.72167 | 0.99357 | 0 | 0 | 0 | 1
672 | 0.58611 | 0.64992 | 0.97188 | 0.99975 | 0.75906 | 0.99421 | 0 | 0 | 0 | 1
673 | 0.57338 | 0.53688 | 0.79259 | 0.99978 | 0.78619 | 0.99583 | 0 | 0 | 0 | 1
674 | 0.60051 | 0.58347 | 0.81322 | 0.99965 | 0.8054 | 0.99027 | 0 | 0 | 0 | 1
675 | 0.64943 | 0.55312 | 0.95927 | 0.99937 | 0.831 | 0.9785 | 0 | 0 | 0 | 1
676 | 0.66388 | 0.5452 | 0.95839 | 0.9962 | 0.8313 | 0.95297 | 0 | 0 | 0 | 1
677 | 0.67554 | 0.4375 | 0.95478 | 0.98342 | 0.77248 | 0.91933 | 0 | 0 | 0 | 1
678 | 0.68742 | 0.4911 | 0.92493 | 0.99022 | 0.79214 | 0.94261 | 0 | 0 | 0 | 1
679 | 0.69934 | 0.52362 | 0.93978 | 0.99915 | 0.7754 | 0.95963 | 0 | 0 | 0 | 1
680 | 0.65769 | 0.57361 | 0.95004 | 0.99975 | 0.83465 | 0.97211 | 0 | 0 | 0 | 1
681 | 0.68239 | 0.69532 | 0.93978 | 0.99982 | 0.89085 | 0.98269 | 0 | 0 | 0 | 1
682 | 0.61853 | 0.86211 | 0.95292 | 0.99998 | 0.84014 | 0.99817 | 0.026786 | 0.040816 | 0 | 1
683 | 0.62808 | 0.71298 | 0.99739 | 1 | 0.76084 | 0.99864 | 0.044643 | 0.17007 | 0 | 1
684 | 0.67323 | 0.68801 | 0.99892 | 1 | 0.79937 | 0.99912 | 0.0625 | 0.20408 | 0 | 1
685 | 0.71084 | 0.76867 | 0.80016 | 1 | 0.82713 | 0.99938 | 0.089286 | 0.2585 | 0 | 1
686 | 0.78949 | 0.7318 | 0.9557 | 1 | 0.81914 | 0.99912 | 0.08631 | 0.21769 | 0 | 1
687 | 0.82326 | 0.70365 | 0.9354 | 0.99993 | 0.80625 | 0.99735 | 0.03869 | 0.068027 | 0 | 1
688 | 0.81348 | 0.63664 | 0.84192 | 0.99934 | 0.77032 | 0.99454 | 0.0089286 | 0.0068027 | 0 | 1
689 | 0.79475 | 0.56713 | 0.78493 | 0.99753 | 0.77102 | 0.99395 | 0.0089286 | 0.020408 | 0 | 1
690 | 0.74413 | 0.54599 | 0.74971 | 0.99836 | 0.74384 | 0.97546 | 0 | 0 | 0 | 1
691 | 0.73208 | 0.46636 | 0.86055 | 0.9962 | 0.78114 | 0.93943 | 0 | 0 | 0 | 1
692 | 0.70437 | 0.3789 | 0.87185 | 0.99084 | 0.84767 | 0.89167 | 0 | 0 | 0 | 1
693 | 0.6814 | 0.42224 | 0.78877 | 0.9853 | 0.77241 | 0.94183 | 0 | 0 | 0 | 1
694 | 0.61996 | 0.39185 | 0.72373 | 0.91351 | 0.76388 | 0.88886 | 0 | 0 | 0 | 1
695 | 0.56556 | 0.29971 | 0.73376 | 0.73125 | 0.75994 | 0.79887 | 0 | 0 | 0 | 1
696 | 0.5433 | 0.27428 | 0.69555 | 0.69727 | 0.70031 | 0.8196 | 0 | 0 | 0 | 1
697 | 0.52296 | 0.32607 | 0.63957 | 0.75145 | 0.7456 | 0.77976 | 0 | 0 | 0 | 1
698 | 0.45512 | 0.4707 | 0.56843 | 0.79993 | 0.70185 | 0.73691 | 0 | 0 | 0 | 1
699 | 0.45117 | 0.52149 | 0.6044 | 0.80593 | 0.77161 | 0.77783 | 0 | 0 | 0 | 1
700 | 0.46886 | 0.51467 | 0.65944 | 0.86406 | 0.80107 | 0.66101 | 0 | 0 | 0 | 1
701 | 0.43484 | 0.61114 | 0.59863 | 0.78787 | 0.81306 | 0.70311 | 0 | 0 | 0 | 1
702 | 0.46451 | 0.68284 | 0.60826 | 0.72723 | 0.81718 | 0.75652 | 0 | 0 | 0 | 1
703 | 0.50549 | 0.71097 | 0.5948 | 0.83163 | 0.80367 | 0.82702 | 0 | 0 | 0 | 1
704 | 0.52052 | 0.69111 | 0.41223 | 0.87321 | 0.83492 | 0.88886 | 0 | 0 | 0 | 1
705 | 0.48537 | 0.61587 | 0.46694 | 0.92665 | 0.83249 | 0.8624 | 0.0029762 | 0 | 0 | 1
706 | 0.48246 | 0.54829 | 0.63759 | 0.87681 | 0.83861 | 0.90098 | 0.029762 | 0.020408 | 0 | 1
707 | 0.54509 | 0.50998 | 0.63957 | 0.8622 | 0.8406 | 0.78552 | 0.065476 | 0.068027 | 0 | 1
708 | 0.56353 | 0.4609 | 0.63562 | 0.77575 | 0.84255 | 0.76041 | 0.098214 | 0.17007 | 0 | 1
709 | 0.60159 | 0.48523 | 0.67745 | 0.79792 | 0.78225 | 0.77783 | 0.10714 | 0.14286 | 0 | 1
710 | 0.59248 | 0.43694 | 0.67143 | 0.82181 | 0.75311 | 0.8997 | 0.08631 | 0.12245 | 0 | 1
711 | 0.56646 | 0.41257 | 0.61214 | 0.82181 | 0.7456 | 0.88302 | 0.056548 | 0.07483 | 0 | 1
712 | 0.53469 | 0.52669 | 0.69354 | 0.88737 | 0.77165 | 0.86899 | 0.02381 | 0.040816 | 0 | 1
713 | 0.47548 | 0.52499 | 0.83314 | 0.9398 | 0.77084 | 0.84515 | 0.0029762 | 0 | 0 | 1
714 | 0.42629 | 0.45105 | 0.9387 | 0.99142 | 0.74694 | 0.77011 | 0 | 0 | 0 | 1
715 | 0.40668 | 0.37983 | 0.87185 | 0.91802 | 0.6768 | 0.88302 | 0 | 0 | 0 | 1
716 | 0.33482 | 0.37623 | 0.73376 | 0.7373 | 0.69541 | 0.76236 | 0 | 0 | 0 | 1
717 | 0.29632 | 0.38818 | 0.49674 | 0.90084 | 0.62739 | 0.83979 | 0 | 0 | 0 | 1
718 | 0.26318 | 0.27237 | 0.46241 | 0.81191 | 0.6033 | 0.74478 | 0 | 0 | 0 | 1
719 | 0.24654 | 0.26643 | 0.55192 | 0.75955 | 0.51271 | 0.64513 | 0 | 0 | 0 | 1
720 | 0.23764 | 0.25132 | 0.61797 | 0.82378 | 0.50411 | 0.6047 | 0 | 0 | 0 | 1
721 | 0.24808 | 0.24206 | 0.56843 | 0.8394 | 0.5667 | 0.65503 | 0 | 0 | 0 | 1
722 | 0.30369 | 0.21522 | 0.59289 | 0.79391 | 0.50402 | 0.70511 | 0 | 0 | 0 | 1
723 | 0.32134 | 0.20233 | 0.52878 | 0.80792 | 0.51174 | 0.62754 | 0 | 0 | 0 | 1
724 | 0.32605 | 0.41404 | 0.55555 | 0.89251 | 0.52317 | 0.61412 | 0 | 0 | 0 | 1
725 | 0.37277 | 0.36091 | 0.43041 | 0.88389 | 0.62013 | 0.68505 | 0 | 0 | 0 | 1
726 | 0.46144 | 0.43307 | 0.415 | 0.93342 | 0.61936 | 0.76624 | 0 | 0 | 0 | 1
727 | 0.57031 | 0.44876 | 0.46998 | 0.96428 | 0.67144 | 0.82146 | 0 | 0 | 0 | 1
728 | 0.61045 | 0.52839 | 0.59863 | 0.92665 | 0.70341 | 0.76041 | 0 | 0 | 0 | 1
729 | 0.53835 | 0.5174 | 0.57964 | 0.96854 | 0.71017 | 0.82146 | 0 | 0 | 0 | 1
730 | 0.45787 | 0.4365 | 0.37262 | 0.81588 | 0.54154 | 0.8997 | 0.011905 | 0.027211 | 0 | 1
731 | 0.43127 | 0.28771 | 0.27828 | 0.7919 | 0.42855 | 0.8706 | 0.029762 | 0.040816 | 0 | 1
732 | 0.44151 | 0.25698 | 0.23073 | 0.7092 | 0.42481 | 0.82517 | 0.041667 | 0.068027 | 0 | 1
733 | 0.35589 | 0.16365 | 0.19181 | 0.76563 | 0.39932 | 0.78934 | 0.050595 | 0.10884 | 0 | 1
734 | 0.29402 | 0.11815 | 0.24749 | 0.75753 | 0.37181 | 0.70911 | 0.044643 | 0.081633 | 0 | 1
735 | 0.31153 | 0.072832 | 0.19086 | 0.554 | 0.25004 | 0.59174 | 0.032738 | 0.034014 | 0 | 1
736 | 0.30194 | 0.096731 | 0.22387 | 0.37693 | 0.26426 | 0.44236 | 0.017857 | 0.0068027 | 0 | 1
737 | 0.28807 | 0.12454 | 0.20257 | 0.32349 | 0.3594 | 0.31842 | 0.0029762 | 0 | 0 | 1
738 | 0.23316 | 0.10869 | 0.17726 | 0.31441 | 0.35246 | 0.20734 | 0 | 0 | 0 | 1
739 | 0.23292 | 0.12387 | 0.18257 | 0.4559 | 0.34578 | 0.26307 | 0 | 0 | 0 | 1
740 | 0.27024 | 0.16093 | 0.3039 | 0.68936 | 0.37053 | 0.28627 | 0 | 0 | 0 | 1
741 | 0.25895 | 0.14851 | 0.48393 | 0.70522 | 0.38057 | 0.63142 | 0 | 0 | 0 | 1
742 | 0.25836 | 0.10486 | 0.5948 | 0.57012 | 0.34379 | 0.52614 | 0 | 0 | 0 | 1
743 | 0.28783 | 0.12951 | 0.81507 | 0.40777 | 0.30759 | 0.26414 | 0 | 0 | 0 | 1
744 | 0.32673 | 0.17794 | 0.97655 | 0.23958 | 0.31354 | 0.14724 | 0 | 0 | 0 | 1
745 | 0.36243 | 0.19604 | 0.99624 | 0.29795 | 0.32955 | 0.18745 | 0 | 0 | 0 | 1
746 | 0.42805 | 0.23849 | 0.99183 | 0.18982 | 0.47929 | 0.32138 | 0 | 0 | 0 | 1
747 | 0.53649 | 0.23957 | 0.99624 | 0.19746 | 0.56589 | 0.34526 | 0 | 0 | 0 | 1
748 | 0.59242 | 0.24698 | 1 | 0.31699 | 0.62896 | 0.41179 | 0 | 0 | 0 | 1
749 | 0.62022 | 0.25799 | 1 | 0.40178 | 0.72017 | 0.44938 | 0 | 0 | 0 | 1
750 | 0.66228 | 0.42442 | 1 | 0.62933 | 0.79022 | 0.65901 | 0 | 0 | 0 | 1
751 | 0.71046 | 0.4999 | 1 | 0.64075 | 0.85148 | 0.83436 | 0 | 0 | 0 | 1
752 | 0.74014 | 0.47222 | 1 | 0.52939 | 0.89299 | 0.84337 | 0 | 0 | 0 | 1
753 | 0.75843 | 0.48281 | 1 | 0.66584 | 0.91585 | 0.83617 | 0.0029762 | 0 | 0 | 1
754 | 0.7622 | 0.53679 | 1 | 0.8394 | 0.90455 | 0.93779 | 0.041667 | 0.034014 | 0 | 1
755 | 0.75366 | 0.64965 | 1 | 0.82575 | 0.91563 | 0.92138 | 0.074405 | 0.10884 | 0 | 1
756 | 0.76887 | 0.74557 | 1 | 0.93602 | 0.92743 | 0.91617 | 0.083333 | 0.23129 | 0 | 1
757 | 0.76876 | 0.79081 | 1 | 0.99274 | 0.91752 | 0.95227 | 0.077381 | 0.32653 | 0 | 1
758 | 0.76976 | 0.79406 | 1 | 0.99753 | 0.91493 | 0.87537 | 0.065476 | 0.28571 | 0 | 1
759 | 0.76325 | 0.7408 | 0.99899 | 0.99999 | 0.91126 | 0.99933 | 0.03869 | 0.17687 | 0 | 1
760 | 0.77803 | 0.79172 | 0.95839 | 1 | 0.86783 | 0.99943 | 0.017857 | 0.047619 | 0 | 1
761 | 0.79963 | 0.75053 | 0.83668 | 0.99999 | 0.85032 | 1 | 0 | 0 | 0 | 1
762 | 0.78974 | 0.67286 | 0.7772 | 0.99996 | 0.73928 | 0.99971 | 0 | 0 | 0 | 1
763 | 0.77707 | 0.6739 | 0.81322 | 0.99999 | 0.70789 | 0.99659 | 0 | 0 | 0 | 1
764 | 0.73212 | 0.66566 | 0.91104 | 0.99989 | 0.6743 | 0.99386 | 0 | 0 | 0 | 1
765 | 0.70042 | 0.59598 | 0.97898 | 0.99982 | 0.60865 | 0.96212 | 0 | 0 | 0 | 1
766 | 0.69599 | 0.50081 | 0.97957 | 0.99488 | 0.62502 | 0.94794 | 0 | 0 | 0 | 1
767 | 0.70543 | 0.42398 | 0.99875 | 0.96854 | 0.60005 | 0.94183 | 0 | 0 | 0 | 1
768 | 0.67928 | 0.43736 | 1 | 0.8992 | 0.51091 | 0.82702 | 0 | 0 | 0 | 1
769 | 0.69503 | 0.36643 | 1 | 0.75145 | 0.46571 | 0.55177 | 0 | 0 | 0 | 1
770 | 0.72157 | 0.28002 | 1 | 0.56832 | 0.42802 | 0.54996 | 0 | 0 | 0 | 1
771 | 0.74513 | 0.31122 | 1 | 0.41532 | 0.46441 | 0.43384 | 0 | 0 | 0 | 1
772 | 0.76411 | 0.29056 | 1 | 0.47208 | 0.51636 | 0.34526 | 0 | 0 | 0 | 1
773 | 0.75022 | 0.285 | 1 | 0.53812 | 0.53437 | 0.52056 | 0 | 0 | 0 | 1
774 | 0.72118 | 0.31304 | 1 | 0.50537 | 0.5598 | 0.83617 | 0 | 0 | 0 | 1
775 | 0.72258 | 0.30287 | 1 | 0.53812 | 0.53816 | 0.8539 | 0 | 0 | 0 | 1
776 | 0.77949 | 0.31476 | 1 | 0.56472 | 0.49686 | 0.8539 | 0 | 0 | 0 | 1
777 | 0.78516 | 0.3438 | 1 | 0.51217 | 0.49555 | 0.94103 | 0.0059524 | 0.088435 | 0 | 1
778 | 0.76452 | 0.39888 | 1 | 0.42603 | 0.52554 | 0.90947 | 0.14583 | 0.32653 | 0 | 1
779 | 0.75065 | 0.44703 | 1 | 0.3558 | 0.49567 | 0.64711 | 0.36607 | 0.53061 | 0 | 1
780 | 0.73416 | 0.39145 | 1 | 0.29795 | 0.49111 | 0.65305 | 0.45536 | 0.59864 | 0.3875 | 1
781 | 0.7268 | 0.36651 | 1 | 0.2643 | 0.49494 | 0.77205 | 0.3869 | 0.5034 | 0.78678 | 1
782 | 0.70148 | 0.37198 | 1 | 0.24067 | 0.50405 | 0.091206 | 0.28274 | 0.48299 | 0.9076 | 1
783 | 0.68346 | 0.33286 | 1 | 0.23203 | 0.50836 | 0.10767 | 0.16071 | 0.45578 | 0.87224 | 1
784 | 0.65315 | 0.31071 | 1 | 0.21229 | 0.46461 | 0.1108 | 0.068452 | 0.30612 | 0.49358 | 1
785 | 0.64444 | 0.34254 | 1 | 0.33272 | 0.42095 | 0.16009 | 0.011905 | 0.088435 | 0.13997 | 1
786 | 0.63117 | 0.32133 | 1 | 0.3856 | 0.44193 | 0.23926 | 0 | 0 | 0.045675 | 1
787 | 0.62166 | 0.30699 | 0.99827 | 0.38705 | 0.44077 | 0.21642 | 0 | 0 | 0 | 1
788 | 0.58584 | 0.3192 | 0.98481 | 0.36698 | 0.44425 | 0.21075 | 0 | 0 | 0 | 1
789 | 0.54375 | 0.29783 | 0.98125 | 0.32218 | 0.39037 | 0.24953 | 0 | 0 | 0 | 1
790 | 0.51818 | 0.27763 | 0.89594 | 0.27842 | 0.40662 | 0.1532 | 0 | 0 | 0 | 1
791 | 0.49399 | 0.25769 | 0.79638 | 0.1671 | 0.4168 | 0.077465 | 0 | 0 | 0 | 1
792 | 0.44733 | 0.21836 | 0.54113 | 0.099791 | 0.47903 | 0.054359 | 0 | 0 | 0 | 1
793 | 0.43854 | 0.16794 | 0.47458 | 0.12162 | 0.45228 | 0.056462 | 0 | 0 | 0 | 1
794 | 0.39638 | 0.11756 | 0.56843 | 0.07174 | 0.39608 | 0.030583 | 0 | 0 | 0 | 1
795 | 0.3755 | 0.12396 | 0.58152 | 0.033111 | 0.34505 | 0 | 0 | 0 | 0 | 1
796 | 0.35665 | 0.10679 | 0.51332 | 0.014574 | 0.31562 | 0 | 0 | 0 | 0 | 1
797 | 0.304 | 0.079987 | 0.45793 | 0.024235 | 0.24317 | 0 | 0 | 0 | 0 | 1
798 | 0.29553 | 0.085741 | 0.37398 | 0 | 0.2239 | 0 | 0 | 0 | 0 | 1
799 | 0.28405 | 0.077079 | 0.37262 | 0 | 0.15421 | 0 | 0 | 0 | 0 | 1
800 | 0.21897 | 0.074967 | 0.39985 | 0 | 0.19452 | 0 | 0 | 0 | 0 | 1
801 | 0.23363 | 0.078393 | 0.36172 | 0 | 0.21239 | 0 | 0.011905 | 0.047619 | 0 | 1
802 | 0.20119 | 0.082346 | 0.41917 | 0.024235 | 0.22535 | 0 | 0.13393 | 0.21769 | 0 | 1
803 | 0.13918 | 0.065717 | 0.40122 | 0.060152 | 0.13411 | 0 | 0.32143 | 0.38776 | 0 | 1
804 | 0.079662 | 0.040353 | 0.28628 | 0.12018 | 0.068019 | 0.021667 | 0.48512 | 0.4966 | 0.26521 | 1
805 | 0.055847 | 0.057628 | 0.30527 | 0.1796 | 0.072166 | 0.036402 | 0.56845 | 0.52381 | 0.62029 | 1
806 | 0.059981 | 0.047743 | 0.23779 | 0.17598 | 0.11304 | 0.040023 | 0.53571 | 0.4966 | 0.72048 | 1
807 | 0.079861 | 0.036435 | 0.31901 | 0.17328 | 0.12834 | 0.086133 | 0.42262 | 0.34694 | 0.78678 | 1
808 | 0.11547 | 0.058464 | 0.31625 | 0.17869 | 0.11978 | 0.23718 | 0.22917 | 0.18367 | 0.62766 | 1
809 | 0.19278 | 0.12204 | 0.5 | 0.25855 | 0.14521 | 0.36122 | 0.047619 | 0.034014 | 0.24311 | 1
810 | 0.27889 | 0.18362 | 0.63562 | 0.33673 | 0.29007 | 0.62368 | 0 | 0 | 0.039781 | 1
811 | 0.3244 | 0.33297 | 0.70361 | 0.618 | 0.42948 | 0.77205 | 0 | 0 | 0 | 1
812 | 0.3904 | 0.44043 | 0.80766 | 0.79993 | 0.48194 | 0.70511 | 0 | 0 | 0 | 1
813 | 0.46041 | 0.40917 | 0.783 | 0.72321 | 0.49332 | 0.7643 | 0 | 0 | 0 | 1
814 | 0.55525 | 0.37249 | 0.74971 | 0.87681 | 0.55612 | 0.77783 | 0 | 0 | 0 | 1
815 | 0.5123 | 0.39898 | 0.73776 | 0.84518 | 0.56721 | 0.91509 | 0 | 0 | 0 | 1
816 | 0.49196 | 0.44658 | 0.87965 | 0.7919 | 0.62334 | 0.93268 | 0 | 0 | 0 | 1
817 | 0.49816 | 0.51252 | 0.94297 | 0.65228 | 0.61897 | 0.92532 | 0 | 0 | 0 | 1
818 | 0.51896 | 0.47492 | 0.93978 | 0.51731 | 0.59437 | 0.86072 | 0 | 0 | 0 | 1
819 | 0.55509 | 0.4316 | 0.94504 | 0.44793 | 0.58075 | 0.74085 | 0 | 0 | 0 | 1
820 | 0.62377 | 0.3359 | 0.73376 | 0.47044 | 0.60567 | 0.56807 | 0 | 0 | 0 | 1
821 | 0.59281 | 0.27814 | 0.61214 | 0.3755 | 0.53159 | 0.3598 | 0 | 0 | 0 | 1
822 | 0.53361 | 0.31477 | 0.55738 | 0.3558 | 0.56166 | 0.34081 | 0 | 0 | 0 | 1
823 | 0.42746 | 0.27073 | 0.6102 | 0.36276 | 0.44944 | 0.42249 | 0 | 0 | 0 | 1
824 | 0.29887 | 0.21237 | 0.55555 | 0.39881 | 0.32109 | 0.44063 | 0 | 0 | 0 | 1
825 | 0.26944 | 0.23001 | 0.63365 | 0.42295 | 0.29335 | 0.39032 | 0.0029762 | 0.040816 | 0 | 1
826 | 0.28361 | 0.14913 | 0.68951 | 0.32611 | 0.31867 | 0.34081 | 0.02381 | 0.16327 | 0 | 1
827 | 0.28612 | 0.086063 | 0.63562 | 0.23525 | 0.30162 | 0.2557 | 0.08631 | 0.20408 | 0 | 1
828 | 0.25038 | 0.10058 | 0.59672 | 0.19266 | 0.32588 | 0.24748 | 0.1756 | 0.22449 | 0.17975 | 1
829 | 0.2125 | 0.093286 | 0.61992 | 0.19843 | 0.37953 | 0.23718 | 0.25595 | 0.2449 | 0.38897 | 1
830 | 0.21025 | 0.06993 | 0.75763 | 0.1994 | 0.23634 | 0.25467 | 0.31548 | 0.2585 | 0.51421 | 1
831 | 0.19468 | 0.063824 | 0.79828 | 0.17869 | 0.26833 | 0.26094 | 0.20536 | 0.17007 | 0.34624 | 1
832 | 0.21064 | 0.056464 | 0.63562 | 0.2331 | 0.30949 | 0.22204 | 0.10417 | 0.081633 | 0.051568 | 1
833 | 0.21924 | 0.10075 | 0.87343 | 0.24839 | 0.35551 | 0.27073 | 0.017857 | 0.013605 | 0.10903 | 1
834 | 0.23248 | 0.14922 | 0.82599 | 0.19843 | 0.40028 | 0.26414 | 0 | 0 | 0.026521 | 1
835 | 0.27396 | 0.15492 | 0.5948 | 0.2043 | 0.42669 | 0.26414 | 0 | 0 | 0 | 1
836 | 0.27665 | 0.14788 | 0.47923 | 0.25063 | 0.38688 | 0.12624 | 0 | 0 | 0 | 1
837 | 0.24946 | 0.12212 | 0.41778 | 0.33406 | 0.29471 | 0.25674 | 0 | 0 | 0 | 1
838 | 0.21671 | 0.08748 | 0.40534 | 0.27248 | 0.20759 | 0.24133 | 0 | 0 | 0 | 1
839 | 0.22346 | 0.11289 | 0.37806 | 0.22568 | 0.18322 | 0.21075 | 0 | 0 | 0 | 1
840 | 0.21507 | 0.091449 | 0.40122 | 0.19171 | 0.17606 | 0.16492 | 0 | 0 | 0 | 1
841 | 0.21582 | 0.07823 | 0.52357 | 0.13583 | 0.15596 | 0.13272 | 0 | 0 | 0 | 1
842 | 0.21615 | 0.086426 | 0.73376 | 0.088629 | 0.18167 | 0.1295 | 0 | 0 | 0 | 1
843 | 0.20541 | 0.13019 | 0.77526 | 0.079923 | 0.1823 | 0.11001 | 0 | 0 | 0 | 1
844 | 0.22758 | 0.12843 | 0.73376 | 0.052737 | 0.16293 | 0.096833 | 0 | 0 | 0 | 1
845 | 0.28538 | 0.12374 | 0.77332 | 0.091651 | 0.26704 | 0.085063 | 0 | 0 | 0 | 1
846 | 0.33033 | 0.1616 | 0.87343 | 0.11038 | 0.36834 | 0.12869 | 0 | 0 | 0 | 1
847 | 0.36339 | 0.21455 | 0.9175 | 0.17328 | 0.47001 | 0.19722 | 0 | 0 | 0 | 1
848 | 0.39648 | 0.2056 | 0.97188 | 0.24507 | 0.49287 | 0.2969 | 0 | 0 | 0 | 1
849 | 0.39444 | 0.18909 | 0.99244 | 0.30296 | 0.52464 | 0.31547 | 0.0089286 | 0.061224 | 0 | 1
850 | 0.42701 | 0.22783 | 1 | 0.2299 | 0.48691 | 0.35115 | 0.0625 | 0.29932 | 0 | 1
851 | 0.45236 | 0.24024 | 1 | 0.19746 | 0.55462 | 0.32287 | 0.12798 | 0.45578 | 0 | 1
852 | 0.45071 | 0.27304 | 1 | 0.20628 | 0.63265 | 0.33334 | 0.2381 | 0.61224 | 0 | 1
853 | 0.45284 | 0.16586 | 1 | 0.22463 | 0.60996 | 0.41479 | 0.38393 | 0.71429 | 0.29615 | 1
854 | 0.49999 | 0.19415 | 0.99937 | 0.17507 | 0.59716 | 0.45476 | 0.31548 | 0.73469 | 0.48769 | 1
855 | 0.52251 | 0.24998 | 0.98706 | 0.29176 | 0.60271 | 0.41479 | 0.19048 | 0.60544 | 0.24311 | 1
856 | 0.46044 | 0.22361 | 0.97117 | 0.2643 | 0.63349 | 0.28627 | 0.10714 | 0.2517 | 0.11934 | 1
857 | 0.48961 | 0.31972 | 0.90157 | 0.3755 | 0.66666 | 0.50736 | 0.026786 | 0.020408 | 0.0044201 | 1
858 | 0.5142 | 0.36997 | 0.86382 | 0.48524 | 0.72568 | 0.44585 | 0 | 0 | 0 | 1
859 | 0.49649 | 0.38823 | 0.93427 | 0.4543 | 0.70167 | 0.47133 | 0 | 0 | 0 | 1
860 | 0.48761 | 0.31247 | 0.95197 | 0.31958 | 0.73597 | 0.49785 | 0 | 0 | 0 | 1
861 | 0.47427 | 0.37687 | 0.94906 | 0.27013 | 0.80696 | 0.4676 | 0 | 0 | 0 | 1
862 | 0.44919 | 0.4304 | 0.98944 | 0.30929 | 0.75902 | 0.47321 | 0 | 0 | 0 | 1
863 | 0.45185 | 0.32427 | 0.99779 | 0.33007 | 0.62511 | 0.48453 | 0 | 0 | 0 | 1
864 | 0.46437 | 0.34945 | 1 | 0.30045 | 0.69965 | 0.46575 | 0 | 0 | 0 | 1
865 | 0.42543 | 0.33218 | 1 | 0.30548 | 0.69682 | 0.52056 | 0 | 0 | 0 | 1
866 | 0.45937 | 0.41857 | 1 | 0.35857 | 0.63842 | 0.48833 | 0 | 0 | 0 | 1
867 | 0.52307 | 0.3808 | 1 | 0.34892 | 0.58911 | 0.45476 | 0 | 0 | 0 | 1
868 | 0.54724 | 0.37632 | 1 | 0.33406 | 0.56402 | 0.4676 | 0 | 0 | 0 | 1
869 | 0.60663 | 0.42833 | 1 | 0.47864 | 0.48888 | 0.64711 | 0 | 0 | 0 | 1
870 | 0.6584 | 0.46609 | 1 | 0.6756 | 0.44781 | 0.77205 | 0 | 0 | 0 | 1
871 | 0.71182 | 0.4152 | 1 | 0.75955 | 0.58443 | 0.77398 | 0 | 0 | 0 | 1
872 | 0.73647 | 0.46368 | 1 | 0.97659 | 0.68374 | 0.73691 | 0 | 0 | 0 | 1
873 | 0.74906 | 0.43775 | 1 | 0.99887 | 0.80533 | 0.87847 | 0.0089286 | 0.027211 | 0 | 1
874 | 0.73371 | 0.44988 | 1 | 0.94923 | 0.80156 | 0.81398 | 0.071429 | 0.18367 | 0 | 1
875 | 0.74122 | 0.47981 | 1 | 0.97908 | 0.83341 | 0.663 | 0.11905 | 0.28571 | 0 | 1
876 | 0.75096 | 0.57687 | 1 | 0.97787 | 0.82524 | 0.80266 | 0.14286 | 0.34694 | 0 | 1
877 | 0.77568 | 0.64744 | 1 | 0.97014 | 0.90766 | 0.67501 | 0.13095 | 0.42857 | 0 | 1
878 | 0.78566 | 0.65859 | 1 | 0.94345 | 0.89286 | 0.68906 | 0.11607 | 0.34694 | 0 | 1
879 | 0.77357 | 0.65177 | 1 | 0.72321 | 0.85076 | 0.86899 | 0.080357 | 0.23129 | 0 | 1
880 | 0.73705 | 0.54537 | 0.99971 | 0.67364 | 0.84497 | 0.81022 | 0.041667 | 0.17687 | 0 | 1
881 | 0.70406 | 0.50749 | 0.98907 | 0.68542 | 0.81141 | 0.77398 | 0.0059524 | 0.034014 | 0 | 1
882 | 0.68238 | 0.50471 | 1 | 0.82967 | 0.78717 | 0.58077 | 0 | 0 | 0 | 1
883 | 0.67521 | 0.53904 | 1 | 0.38414 | 0.66447 | 0.54996 | 0 | 0 | 0 | 1
884 | 0.6307 | 0.55589 | 0.99545 | 0.4369 | 0.59473 | 0.34674 | 0 | 0 | 0 | 1
885 | 0.59288 | 0.47512 | 0.98232 | 0.53287 | 0.6035 | 0.52985 | 0 | 0 | 0 | 1
886 | 0.54254 | 0.46775 | 0.99382 | 0.42912 | 0.57893 | 0.86572 | 0 | 0 | 0 | 1
887 | 0.45032 | 0.49019 | 0.99214 | 0.44951 | 0.55246 | 0.46022 | 0 | 0 | 0 | 1
888 | 0.40005 | 0.5238 | 0.83668 | 0.40777 | 0.65687 | 0.55721 | 0 | 0 | 0 | 1
889 | 0.39968 | 0.5682 | 0.96972 | 0.42142 | 0.67413 | 0.45117 | 0 | 0 | 0 | 1
890 | 0.3789 | 0.60725 | 0.99926 | 0.49525 | 0.68192 | 0.53537 | 0 | 0 | 0 | 1
891 | 0.42687 | 0.55734 | 0.9992 | 0.80992 | 0.72586 | 0.82702 | 0 | 0 | 0 | 1
892 | 0.54241 | 0.54239 | 1 | 0.99733 | 0.85016 | 0.64119 | 0 | 0 | 0 | 1
893 | 0.69599 | 0.62665 | 1 | 0.9971 | 0.91423 | 0.93943 | 0 | 0 | 0 | 1
894 | 0.74264 | 0.74843 | 1 | 0.99249 | 0.9734 | 0.94183 | 0 | 0 | 0 | 1
895 | 0.76718 | 0.81019 | 1 | 0.98957 | 0.95373 | 0.99469 | 0 | 0 | 0 | 1
896 | 0.7922 | 0.87822 | 1 | 0.99872 | 0.96889 | 0.99694 | 0 | 0 | 0 | 1
897 | 0.77365 | 0.88627 | 0.99382 | 0.99912 | 0.96632 | 0.99921 | 0 | 0 | 0 | 1
898 | 0.75856 | 0.8699 | 1 | 1 | 0.87421 | 0.99687 | 0.0059524 | 0.013605 | 0 | 1
899 | 0.75919 | 0.82158 | 1 | 1 | 0.84526 | 0.99537 | 0.035714 | 0.027211 | 0 | 1
900 | 0.69898 | 0.74201 | 1 | 1 | 0.80332 | 0.99915 | 0.059524 | 0.061224 | 0 | 1
901 | 0.71798 | 0.70808 | 1 | 0.99976 | 0.72652 | 0.99212 | 0.071429 | 0.088435 | 0 | 1
902 | 0.7317 | 0.63861 | 1 | 0.99919 | 0.69822 | 0.99524 | 0.0625 | 0.12925 | 0 | 1
903 | 0.72168 | 0.62859 | 1 | 0.99928 | 0.68224 | 0.95435 | 0.03869 | 0.061224 | 0 | 1
904 | 0.61272 | 0.67521 | 0.99624 | 0.99999 | 0.74337 | 0.96212 | 0.017857 | 0.013605 | 0 | 1
905 | 0.47367 | 0.70406 | 0.97717 | 1 | 0.64387 | 0.99899 | 0.0029762 | 0 | 0 | 1
906 | 0.57107 | 0.83097 | 0.98868 | 1 | 0.73506 | 1 | 0 | 0 | 0 | 1
907 | 0.65031 | 0.86654 | 0.93978 | 1 | 0.88436 | 1 | 0 | 0 | 0 | 1
908 | 0.76472 | 0.84311 | 1 | 1 | 0.82402 | 1 | 0 | 0 | 0 | 1
909 | 0.8559 | 0.81588 | 1 | 1 | 0.88323 | 0.998 | 0 | 0 | 0 | 1
910 | 0.87746 | 0.83755 | 1 | 1 | 0.85643 | 0.998 | 0 | 0 | 0 | 1
911 | 0.88757 | 0.85957 | 1 | 1 | 0.77495 | 1 | 0 | 0 | 0 | 1
912 | 0.87797 | 0.82457 | 1 | 1 | 0.83812 | 1 | 0 | 0 | 0 | 1
913 | 0.85925 | 0.82813 | 1 | 1 | 0.90805 | 1 | 0 | 0 | 0 | 1
914 | 0.79002 | 0.82806 | 1 | 1 | 0.87752 | 0.99476 | 0 | 0 | 0 | 1
915 | 0.67672 | 0.74829 | 1 | 1 | 0.84064 | 0.99517 | 0 | 0 | 0 | 1
916 | 0.61868 | 0.71253 | 0.97898 | 1 | 0.73998 | 0.99652 | 0 | 0 | 0 | 1
917 | 0.57392 | 0.74142 | 0.96431 | 1 | 0.70652 | 0.9994 | 0 | 0 | 0 | 1
918 | 0.48364 | 0.67679 | 0.91877 | 1 | 0.73628 | 0.99941 | 0 | 0 | 0 | 1
919 | 0.48941 | 0.65822 | 1 | 0.99985 | 0.69798 | 0.99483 | 0 | 0 | 0 | 1
920 | 0.53567 | 0.48559 | 1 | 0.9999 | 0.6133 | 0.80645 | 0 | 0 | 0 | 1
921 | 0.57717 | 0.52779 | 1 | 0.99993 | 0.62754 | 0.8845 | 0.011905 | 0.027211 | 0 | 1
922 | 0.67908 | 0.58284 | 1 | 1 | 0.56136 | 0.9883 | 0.047619 | 0.10204 | 0 | 1
923 | 0.73082 | 0.65929 | 1 | 1 | 0.60541 | 0.98854 | 0.13988 | 0.14966 | 0 | 1
924 | 0.76209 | 0.704 | 1 | 0.99991 | 0.60635 | 0.99027 | 0.17262 | 0.29252 | 0 | 1
925 | 0.75462 | 0.69875 | 1 | 0.99985 | 0.65095 | 0.989 | 0.11607 | 0.43537 | 0 | 1
926 | 0.7731 | 0.73213 | 1 | 0.99985 | 0.7564 | 0.98728 | 0.074405 | 0.21769 | 0 | 1
927 | 0.82573 | 0.73055 | 1 | 0.99733 | 0.7802 | 0.9853 | 0.044643 | 0.12245 | 0 | 1
928 | 0.83716 | 0.7727 | 1 | 0.99957 | 0.91446 | 0.99638 | 0.017857 | 0.047619 | 0 | 1
929 | 0.82923 | 0.76372 | 1 | 0.99982 | 0.92072 | 1 | 0.0029762 | 0.0068027 | 0 | 1
930 | 0.84792 | 0.75019 | 1 | 0.99915 | 0.90854 | 0.99957 | 0 | 0 | 0 | 1
931 | 0.86759 | 0.77369 | 1 | 1 | 0.87243 | 1 | 0 | 0 | 0 | 1
932 | 0.82384 | 0.75673 | 1 | 1 | 0.82351 | 0.9994 | 0 | 0 | 0 | 1
933 | 0.81516 | 0.77405 | 1 | 1 | 0.77769 | 0.99948 | 0 | 0 | 0 | 1
934 | 0.7819 | 0.7667 | 1 | 1 | 0.74532 | 1 | 0 | 0 | 0 | 1
935 | 0.72963 | 0.73299 | 1 | 0.99997 | 0.73768 | 1 | 0 | 0 | 0 | 1
936 | 0.7033 | 0.67311 | 1 | 0.99992 | 0.75847 | 0.99952 | 0 | 0 | 0 | 1
937 | 0.67218 | 0.60434 | 1 | 0.99733 | 0.66987 | 0.99557 | 0 | 0 | 0 | 1
938 | 0.67531 | 0.58506 | 1 | 0.92525 | 0.64487 | 0.94868 | 0 | 0 | 0 | 1
939 | 0.68635 | 0.56391 | 1 | 0.92241 | 0.69342 | 0.87379 | 0 | 0 | 0 | 1
940 | 0.69183 | 0.55105 | 1 | 0.92665 | 0.64067 | 0.70311 | 0 | 0 | 0 | 1
941 | 0.69558 | 0.58319 | 1 | 0.90728 | 0.6053 | 0.5735 | 0 | 0 | 0 | 1
942 | 0.69907 | 0.57771 | 1 | 0.97014 | 0.61545 | 0.69509 | 0 | 0 | 0 | 1
943 | 0.75041 | 0.62643 | 1 | 0.96428 | 0.63443 | 0.75652 | 0 | 0 | 0 | 1
944 | 0.78702 | 0.6998 | 1 | 0.97594 | 0.70594 | 0.76624 | 0 | 0 | 0 | 1
945 | 0.83257 | 0.70291 | 1 | 0.99022 | 0.78901 | 0.88886 | 0.0059524 | 0.047619 | 0 | 1
946 | 0.87251 | 0.81496 | 1 | 0.98439 | 0.8156 | 0.71908 | 0.026786 | 0.095238 | 0 | 1
947 | 0.88438 | 0.85242 | 1 | 0.94696 | 0.93748 | 0.58807 | 0.065476 | 0.16327 | 0 | 1
948 | 0.8934 | 0.8483 | 1 | 0.99983 | 0.84367 | 0.66101 | 0.1131 | 0.31973 | 0 | 1
949 | 0.91013 | 0.79342 | 1 | 0.98889 | 0.81897 | 0.54814 | 0.11905 | 0.34694 | 0 | 1
950 | 0.93272 | 0.75641 | 1 | 0.80792 | 0.84292 | 0.57169 | 0.12798 | 0.29932 | 0 | 1
951 | 0.92745 | 0.7381 | 1 | 0.50706 | 0.86815 | 0.54996 | 0.089286 | 0.22449 | 0 | 1
952 | 0.92252 | 0.71209 | 1 | 0.86774 | 0.7563 | 0.667 | 0.035714 | 0.15646 | 0 | 1
953 | 0.93057 | 0.7332 | 1 | 0.99469 | 0.82742 | 0.91509 | 0.0059524 | 0.020408 | 0 | 1
954 | 0.94956 | 0.81924 | 1 | 0.97316 | 0.89059 | 0.98499 | 0 | 0 | 0 | 1
955 | 0.9508 | 0.88349 | 1 | 0.99872 | 0.86055 | 0.99659 | 0 | 0 | 0 | 1
956 | 0.92342 | 0.89044 | 1 | 1 | 0.89349 | 0.99729 | 0 | 0 | 0 | 1
957 | 0.92015 | 0.90319 | 1 | 1 | 0.91772 | 0.99755 | 0 | 0 | 0 | 1
958 | 0.89484 | 0.90721 | 1 | 1 | 0.91823 | 0.99768 | 0 | 0 | 0 | 1
959 | 0.87172 | 0.90151 | 1 | 1 | 0.91739 | 0.99781 | 0 | 0 | 0 | 1
960 | 0.86668 | 0.86758 | 1 | 1 | 0.90899 | 0.99715 | 0 | 0 | 0 | 1
961 | 0.83803 | 0.82647 | 1 | 0.99997 | 0.858 | 0.99476 | 0 | 0 | 0 | 1
962 | 0.78223 | 0.77582 | 1 | 0.98241 | 0.83444 | 0.9731 | 0 | 0 | 0 | 1
963 | 0.74181 | 0.7166 | 0.99974 | 0.85281 | 0.80144 | 0.90713 | 0 | 0 | 0 | 1
964 | 0.6732 | 0.6418 | 0.98907 | 0.81786 | 0.78613 | 0.85043 | 0 | 0 | 0 | 1
965 | 0.5615 | 0.56379 | 0.95478 | 0.87859 | 0.65889 | 0.84868 | 0 | 0 | 0 | 1
966 | 0.52771 | 0.49508 | 0.92968 | 0.77777 | 0.56227 | 0.71908 | 0 | 0 | 0 | 1
967 | 0.49821 | 0.41221 | 0.82056 | 0.63884 | 0.56251 | 0.62175 | 0 | 0 | 0 | 1
968 | 0.48746 | 0.34079 | 0.95927 | 0.61425 | 0.52949 | 0.528 | 0 | 0 | 0 | 1
969 | 0.46971 | 0.35628 | 0.94707 | 0.60492 | 0.4949 | 0.48833 | 0.020833 | 0.054422 | 0 | 1
970 | 0.4176 | 0.35834 | 0.82419 | 0.41229 | 0.46797 | 0.28756 | 0.11012 | 0.2449 | 0 | 1
971 | 0.40779 | 0.39903 | 0.87343 | 0.43067 | 0.4771 | 0.18851 | 0.19643 | 0.5034 | 0 | 1
972 | 0.46775 | 0.35622 | 0.52013 | 0.56293 | 0.4567 | 0.16492 | 0.22619 | 0.65306 | 0.41107 | 1
973 | 0.46244 | 0.33705 | 0.37942 | 0.20927 | 0.47428 | 0.26961 | 0.22321 | 0.68027 | 0.70575 | 1
974 | 0.42021 | 0.23438 | 0.47151 | 0.11875 | 0.37203 | 0.090618 | 0.17262 | 0.64626 | 0.43023 | 1
975 | 0.31702 | 0.11314 | 0.55192 | 0.073873 | 0.32359 | 0.053313 | 0.125 | 0.46939 | 0.21069 | 1
976 | 0.27424 | 0.064551 | 0.32039 | 0.034908 | 0.25813 | 0.089461 | 0.098214 | 0.27891 | 0.051568 | 1
977 | 0.21523 | 0.07238 | 0.086819 | 0.086255 | 0.21977 | 0.069545 | 0.029762 | 0.047619 | 0.1164 | 1
978 | 0.17354 | 0.14299 | 0.19276 | 0.1796 | 0.24437 | 0.17359 | 0 | 0 | 0.011787 | 1
979 | 0.17078 | 0.13884 | 0.14866 | 0.2299 | 0.2905 | 0.35406 | 0 | 0 | 0 | 1
980 | 0.16225 | 0.19892 | 0.08362 | 0.29547 | 0.30347 | 0.49404 | 0 | 0 | 0 | 1
981 | 0.17304 | 0.23795 | 0.18899 | 0.28565 | 0.29867 | 0.58807 | 0 | 0 | 0 | 1
982 | 0.17509 | 0.30077 | 0.44617 | 0.33539 | 0.23572 | 0.61984 | 0 | 0 | 0 | 1
983 | 0.19433 | 0.33448 | 0.38078 | 0.48524 | 0.25546 | 0.61222 | 0 | 0 | 0 | 1
984 | 0.18729 | 0.29227 | 0.15838 | 0.43846 | 0.3566 | 0.5554 | 0 | 0 | 0 | 1
985 | 0.16432 | 0.28482 | 0.36445 | 0.37265 | 0.3297 | 0.3598 | 0 | 0 | 0 | 1
986 | 0.18607 | 0.23809 | 0.27696 | 0.43378 | 0.21743 | 0.28374 | 0 | 0 | 0 | 1
987 | 0.16394 | 0.19125 | 0.18805 | 0.48028 | 0.18802 | 0.32436 | 0 | 0 | 0 | 1
988 | 0.15506 | 0.19783 | 0.16877 | 0.59014 | 0.1652 | 0.44761 | 0 | 0 | 0 | 1
989 | 0.14872 | 0.17199 | 0.14794 | 0.77373 | 0.18381 | 0.59542 | 0 | 0 | 0 | 1
990 | 0.14935 | 0.24014 | 0.13683 | 0.68542 | 0.21443 | 0.6047 | 0 | 0 | 0 | 1
991 | 0.14528 | 0.2362 | 0.097957 | 0.50537 | 0.19785 | 0.63532 | 0 | 0 | 0 | 1
992 | 0.13016 | 0.19341 | 0.026244 | 0.44318 | 0.12617 | 0.8624 | 0 | 0 | 0 | 1
993 | 0.12461 | 0.17331 | 0 | 0.3755 | 0.11846 | 0.82886 | 0.014881 | 0.0068027 | 0 | 1
994 | 0.1316 | 0.10367 | 0 | 0.4543 | 0.12004 | 0.77011 | 0.092262 | 0.027211 | 0 | 1
995 | 0.11497 | 0.055359 | 0 | 0.58465 | 0.13765 | 0.43384 | 0.20833 | 0.047619 | 0 | 1
996 | 0.088715 | 0.02747 | 0 | 0.89755 | 0.11791 | 0.28005 | 0.29464 | 0.07483 | 0 | 1
997 | 0.091985 | 0.014386 | 0 | 0.99773 | 0.084358 | 0.32436 | 0.33333 | 0.054422 | 0.20922 | 1
998 | 0.071768 | 0.0091337 | 0 | 1 | 0.097103 | 0.49975 | 0.34821 | 0.054422 | 0.95359 | 1
999 | 0.058228 | 0.017148 | 0.0059911 | 1 | 0.12042 | 0.96026 | 0.27976 | 0.054422 | 0.9387 | 1
1000 | 0.049704 | 0.023291 | 0.0050459 | 1 | 0.074385 | 0.89442 | 0.15476 | 0.027211 | 0.76568 | 1
1001 | 0.071099 | 0.05998 | 0.065191 | 0.99855 | 0.046709 | 0.42249 | 0.035714 | 0.0068027 | 0.26079 | 1
1002 | 0.089599 | 0.11456 | 0.13028 | 1 | 0.07881 | 0.93268 | 0 | 0 | 0.022101 | 1
1003 | 0.15569 | 0.093736 | 0.46543 | 0.99998 | 0.16281 | 0.98854 | 0 | 0 | 0 | 1
1004 | 0.21339 | 0.09814 | 0.7772 | 0.96688 | 0.2053 | 0.55359 | 0 | 0 | 0 | 1
1005 | 0.3234 | 0.17368 | 1 | 0.66779 | 0.25385 | 0.40158 | 0 | 0 | 0 | 1
1006 | 0.4756 | 0.25786 | 1 | 0.94345 | 0.31066 | 0.65305 | 0 | 0 | 0 | 1
1007 | 0.66492 | 0.33872 | 1 | 0.88037 | 0.52059 | 0.52614 | 0 | 0 | 0 | 1
1008 | 0.64636 | 0.41028 | 0.99998 | 0.86406 | 0.64345 | 0.6991 | 0 | 0 | 0 | 1
1009 | 0.59989 | 0.51041 | 0.91877 | 0.97168 | 0.84426 | 0.95638 | 0 | 0 | 0 | 1
1010 | 0.5402 | 0.70844 | 0.99997 | 0.99887 | 0.74082 | 0.98987 | 0 | 0 | 0 | 1
1011 | 0.44849 | 0.62175 | 0.85557 | 1 | 0.58237 | 0.95366 | 0 | 0 | 0 | 1
1012 | 0.42743 | 0.44569 | 0.93761 | 1 | 0.45303 | 0.96954 | 0 | 0 | 0 | 1
1013 | 0.46425 | 0.34974 | 0.98232 | 1 | 0.46884 | 0.93696 | 0 | 0 | 0 | 1
1014 | 0.48647 | 0.33917 | 0.9354 | 0.99944 | 0.45542 | 0.83617 | 0 | 0 | 0 | 1
1015 | 0.50967 | 0.36621 | 0.80392 | 0.98081 | 0.53481 | 0.91176 | 0 | 0 | 0 | 1
1016 | 0.52444 | 0.3728 | 0.61408 | 0.80992 | 0.55773 | 0.7487 | 0 | 0 | 0 | 1
1017 | 0.44854 | 0.40389 | 0.66743 | 0.50706 | 0.53539 | 0.75066 | 0.014881 | 0.040816 | 0 | 1
1018 | 0.42869 | 0.35828 | 0.76353 | 0.53987 | 0.48345 | 0.64711 | 0.083333 | 0.12925 | 0 | 1
1019 | 0.43922 | 0.46312 | 0.7177 | 0.64267 | 0.56036 | 0.63532 | 0.23214 | 0.20408 | 0 | 1
1020 | 0.4293 | 0.50645 | 0.59863 | 0.75145 | 0.5281 | 0.528 | 0.41667 | 0.19048 | 0 | 1
1021 | 0.52391 | 0.50344 | 0.62775 | 0.66584 | 0.47857 | 0.48074 | 0.5119 | 0.26531 | 0 | 1
1022 | 0.51714 | 0.53256 | 0.57215 | 0.57374 | 0.47436 | 0.36684 | 0.37202 | 0.27211 | 0.88992 | 1
1023 | 0.41236 | 0.42969 | 0.65944 | 0.59936 | 0.51752 | 0.59174 | 0.27679 | 0.29932 | 0.92557 | 1
1024 | 0.45577 | 0.42899 | 0.75367 | 0.59198 | 0.5558 | 0.41179 | 0.15774 | 0.2517 | 0.27229 | 1
1025 | 0.48825 | 0.35081 | 0.97898 | 0.42295 | 0.54293 | 0.44585 | 0.047619 | 0.07483 | 0.0044201 | 1
1026 | 0.53777 | 0.32962 | 1 | 0.22673 | 0.48648 | 0.40883 | 0 | 0 | 0 | 1
1027 | 0.64634 | 0.44996 | 1 | 0.13124 | 0.48744 | 0.2557 | 0 | 0 | 0 | 1
1028 | 0.75108 | 0.52384 | 1 | 0.081622 | 0.66199 | 0.12132 | 0 | 0 | 0 | 1
1029 | 0.84407 | 0.62314 | 1 | 0.56293 | 0.80653 | 0.29417 | 0 | 0 | 0 | 1
1030 | 0.88745 | 0.72235 | 1 | 0.38851 | 0.80699 | 0.89306 | 0 | 0 | 0 | 1
1031 | 0.90906 | 0.80296 | 1 | 0.78182 | 0.92904 | 0.82146 | 0 | 0 | 0 | 1
1032 | 0.91194 | 0.85964 | 1 | 0.94464 | 0.93771 | 0.9805 | 0 | 0 | 0 | 1
1033 | 0.91132 | 0.87372 | 1 | 1 | 0.95075 | 0.99454 | 0 | 0 | 0 | 1
1034 | 0.90122 | 0.88497 | 1 | 1 | 0.89945 | 0.99987 | 0 | 0 | 0 | 1
1035 | 0.89864 | 0.82715 | 1 | 1 | 0.92563 | 1 | 0 | 0 | 0 | 1
1036 | 0.89044 | 0.86654 | 1 | 0.99998 | 0.83073 | 0.99986 | 0 | 0 | 0 | 1
1037 | 0.8914 | 0.85424 | 1 | 0.99955 | 0.82568 | 1 | 0 | 0 | 0 | 1
1038 | 0.87439 | 0.8131 | 1 | 0.99993 | 0.80149 | 1 | 0 | 0 | 0 | 1
1039 | 0.85305 | 0.82856 | 1 | 0.99807 | 0.81064 | 0.99936 | 0 | 0 | 0 | 1
1040 | 0.80804 | 0.8142 | 1 | 0.98189 | 0.86668 | 0.9949 | 0 | 0 | 0 | 1
1041 | 0.73082 | 0.80001 | 1 | 0.94464 | 0.92892 | 0.96151 | 0.020833 | 0.027211 | 0 | 1
1042 | 0.6692 | 0.74784 | 1 | 0.8659 | 0.92437 | 0.8196 | 0.095238 | 0.14966 | 0 | 1
1043 | 0.73044 | 0.73899 | 1 | 0.88737 | 0.89888 | 0.54996 | 0.22024 | 0.33333 | 0 | 1
1044 | 0.75043 | 0.68741 | 1 | 0.81984 | 0.89845 | 0.35694 | 0.27976 | 0.36054 | 0 | 1
1045 | 0.76746 | 0.66242 | 1 | 0.70522 | 0.86269 | 0.31108 | 0.32143 | 0.34694 | 0.14586 | 1
1046 | 0.6976 | 0.68751 | 1 | 0.44793 | 0.811 | 0.49023 | 0.3869 | 0.42177 | 0.79563 | 1
1047 | 0.61347 | 0.58096 | 1 | 0.70721 | 0.85338 | 0.33483 | 0.32143 | 0.40816 | 0.48032 | 1
1048 | 0.58736 | 0.59216 | 1 | 0.28687 | 0.71199 | 0.97007 | 0.18155 | 0.2381 | 0.22248 | 1
1049 | 0.60303 | 0.41672 | 1 | 0.36698 | 0.53997 | 0.75652 | 0.041667 | 0.047619 | 0.064829 | 1
1050 | 0.65232 | 0.29774 | 1 | 0.51047 | 0.55996 | 0.52985 | 0 | 0 | 0.0029468 | 1
1051 | 0.71925 | 0.34607 | 0.98574 | 0.33007 | 0.46979 | 0.73888 | 0 | 0 | 0 | 1
1052 | 0.70309 | 0.30731 | 0.84881 | 0.13816 | 0.48278 | 0.49214 | 0 | 0 | 0 | 1
1053 | 0.63027 | 0.29455 | 0.74573 | 0.050962 | 0.44347 | 0.19833 | 0 | 0 | 0 | 1
1054 | 0.52558 | 0.26154 | 0.81507 | 0.097242 | 0.4577 | 0.035506 | 0 | 0 | 0 | 1
1055 | 0.4735 | 0.17773 | 0.93761 | 0.04296 | 0.35455 | 0 | 0 | 0 | 0 | 1
1056 | 0.48386 | 0.12215 | 0.95478 | 0.24617 | 0.39076 | 0 | 0 | 0.0068027 | 0 | 1
1057 | 0.47956 | 0.10186 | 0.92493 | 0.042157 | 0.4263 | 0 | 0 | 0.0068027 | 0 | 1
1058 | 0.45818 | 0.061506 | 0.875 | 0 | 0.36625 | 0 | 0 | 0 | 0 | 1
1059 | 0.48912 | 0.087137 | 0.79638 | 0.074411 | 0.31564 | 0 | 0 | 0 | 0 | 1
1060 | 0.50086 | 0.092338 | 0.76941 | 0.09915 | 0.34044 | 0 | 0 | 0 | 0 | 1
1061 | 0.48363 | 0.09766 | 0.77526 | 0.097242 | 0.28173 | 0 | 0 | 0 | 0 | 1
1062 | 0.48222 | 0.062331 | 0.84881 | 0.20233 | 0.34392 | 0 | 0 | 0 | 0 | 1
1063 | 0.53684 | 0.12022 | 0.81507 | 0.12823 | 0.39049 | 0.08833 | 0 | 0 | 0 | 1
1064 | 0.55661 | 0.18314 | 0.79638 | 0.38125 | 0.48302 | 0.1295 | 0 | 0 | 0 | 1
1065 | 0.56239 | 0.2704 | 0.783 | 0.30675 | 0.53692 | 0.14575 | 0.026786 | 0.068027 | 0 | 1
1066 | 0.57057 | 0.2645 | 0.83137 | 0.26314 | 0.64206 | 0.17929 | 0.12202 | 0.17687 | 0 | 1
1067 | 0.57502 | 0.33254 | 0.71569 | 0.18982 | 0.54745 | 0.16088 | 0.22917 | 0.23129 | 0 | 1
1068 | 0.57381 | 0.39817 | 0.80205 | 0.28809 | 0.57387 | 0.19722 | 0.29762 | 0.39456 | 0.041255 | 1
1069 | 0.60809 | 0.3406 | 0.71167 | 0.30675 | 0.4682 | 0.20848 | 0.33036 | 0.60544 | 0.60998 | 1
1070 | 0.57415 | 0.26518 | 0.75169 | 0.28202 | 0.42023 | 0.25364 | 0.30655 | 0.53061 | 0.62619 | 1
1071 | 0.53601 | 0.29062 | 0.7655 | 0.20038 | 0.42685 | 0.19282 | 0.21131 | 0.41497 | 0.16649 | 1
1072 | 0.55518 | 0.32725 | 0.55921 | 0.10835 | 0.44629 | 0.13352 | 0.098214 | 0.18367 | 0.18565 | 1
1073 | 0.51048 | 0.31011 | 0.57215 | 0.18982 | 0.47167 | 0.16575 | 0.026786 | 0.034014 | 0.078089 | 1
1074 | 0.44481 | 0.43687 | 0.90432 | 0.18982 | 0.46427 | 0.37377 | 0 | 0 | 0 | 1
1075 | 0.45656 | 0.44427 | 0.99524 | 0.1619 | 0.51303 | 0.30247 | 0 | 0 | 0 | 1
1076 | 0.47789 | 0.43962 | 1 | 0.20628 | 0.5139 | 0.28885 | 0 | 0 | 0 | 1
1077 | 0.59367 | 0.40648 | 1 | 0.36416 | 0.70425 | 0.26414 | 0 | 0 | 0 | 1
1078 | 0.70568 | 0.58097 | 1 | 0.25969 | 0.91531 | 0.56264 | 0 | 0 | 0 | 1
1079 | 0.81198 | 0.74591 | 1 | 0.61051 | 0.96691 | 0.61412 | 0 | 0 | 0 | 1
1080 | 0.87282 | 0.84739 | 1 | 0.76563 | 0.97668 | 0.95899 | 0 | 0 | 0 | 1
1081 | 0.93643 | 0.88398 | 1 | 0.99994 | 0.97686 | 0.99544 | 0 | 0 | 0 | 1
1082 | 0.96039 | 0.92275 | 1 | 1 | 0.94673 | 0.9994 | 0 | 0 | 0 | 1
1083 | 0.91331 | 0.94178 | 1 | 1 | 0.68786 | 1 | 0 | 0 | 0 | 1
1084 | 0.88509 | 0.95706 | 1 | 1 | 0.63893 | 1 | 0 | 0 | 0 | 1
1085 | 0.87431 | 0.92926 | 1 | 1 | 0.61865 | 1 | 0 | 0 | 0 | 1
1086 | 0.93821 | 0.91402 | 1 | 1 | 0.91113 | 1 | 0 | 0 | 0 | 1
1087 | 0.92905 | 0.90244 | 1 | 1 | 0.87243 | 1 | 0 | 0 | 0 | 1
1088 | 0.92909 | 0.87199 | 1 | 1 | 0.85891 | 1 | 0 | 0 | 0 | 1
1089 | 0.93438 | 0.85436 | 1 | 1 | 0.85422 | 1 | 0.014881 | 0.013605 | 0 | 1
1090 | 0.92975 | 0.8695 | 1 | 1 | 0.80532 | 1 | 0.074405 | 0.088435 | 0 | 1
1091 | 0.93755 | 0.86317 | 1 | 1 | 0.78213 | 1 | 0.17262 | 0.27891 | 0 | 1
1092 | 0.91438 | 0.89566 | 1 | 1 | 0.76413 | 0.99943 | 0.20238 | 0.31293 | 0.020627 | 1
1093 | 0.87161 | 0.91175 | 1 | 1 | 0.83529 | 0.99446 | 0.19643 | 0.32653 | 0.088403 | 1
1094 | 0.86931 | 0.90988 | 1 | 1 | 0.83469 | 0.98966 | 0.15179 | 0.26531 | 0.019154 | 1
1095 | 0.86171 | 0.88569 | 1 | 0.99989 | 0.84147 | 0.9943 | 0.11607 | 0.18367 | 0.29762 | 1
1096 | 0.84029 | 0.86886 | 1 | 0.98816 | 0.76361 | 0.99817 | 0.071429 | 0.12245 | 0.035361 | 1
1097 | 0.81926 | 0.82614 | 1 | 0.94464 | 0.84009 | 0.99946 | 0.020833 | 0.040816 | 0 | 1
1098 | 0.82038 | 0.84671 | 1 | 0.99753 | 0.84267 | 0.9997 | 0 | 0 | 0 | 1
1099 | 0.79156 | 0.89983 | 1 | 1 | 0.82731 | 0.99986 | 0 | 0 | 0 | 1
1100 | 0.82663 | 0.90936 | 1 | 1 | 0.84776 | 1 | 0 | 0 | 0 | 1
1101 | 0.83262 | 0.90568 | 1 | 1 | 0.83751 | 1 | 0 | 0 | 0 | 1
1102 | 0.84887 | 0.92851 | 1 | 1 | 0.84995 | 1 | 0 | 0 | 0 | 1
1103 | 0.85141 | 0.92488 | 1 | 1 | 0.85042 | 1 | 0 | 0 | 0 | 1
1104 | 0.85616 | 0.93998 | 1 | 1 | 0.84901 | 1 | 0 | 0 | 0 | 1
1105 | 0.84238 | 0.92222 | 1 | 1 | 0.8501 | 1 | 0 | 0 | 0 | 1
1106 | 0.82226 | 0.92422 | 1 | 1 | 0.85033 | 1 | 0 | 0 | 0 | 1
1107 | 0.81869 | 0.96404 | 1 | 1 | 0.84979 | 1 | 0 | 0 | 0 | 1
1108 | 0.82394 | 1 | 1 | 1 | 0.81831 | 1 | 0 | 0 | 0 | 1
1109 | 0.83522 | 0.96227 | 1 | 1 | 0.80302 | 1 | 0 | 0 | 0 | 1
1110 | 0.84173 | 0.93579 | 1 | 1 | 0.80996 | 1 | 0 | 0 | 0 | 1
1111 | 0.83632 | 0.9158 | 1 | 1 | 0.83491 | 1 | 0 | 0 | 0 | 1
1112 | 0.83477 | 0.92058 | 1 | 1 | 0.82621 | 0.99981 | 0 | 0 | 0 | 1
1113 | 0.84082 | 0.90163 | 1 | 1 | 0.81122 | 0.99986 | 0.026786 | 0.054422 | 0 | 1
1114 | 0.86259 | 0.89735 | 1 | 1 | 0.83339 | 1 | 0.10714 | 0.21088 | 0 | 1
1115 | 0.89733 | 0.91274 | 1 | 1 | 0.85213 | 1 | 0.16964 | 0.2517 | 0 | 1
1116 | 0.91887 | 0.91576 | 1 | 1 | 0.83429 | 1 | 0.21429 | 0.23129 | 0 | 1
1117 | 0.86069 | 0.91929 | 1 | 1 | 0.59845 | 1 | 0.24702 | 0.23129 | 0 | 1
1118 | 0.88438 | 0.90669 | 1 | 1 | 0.5724 | 0.98647 | 0.1875 | 0.23129 | 0.30646 | 1
1119 | 0.88319 | 0.91493 | 1 | 1 | 0.8491 | 0.98338 | 0.12798 | 0.2449 | 0.058935 | 1
1120 | 0.92736 | 0.91284 | 1 | 0.99993 | 0.85261 | 0.99046 | 0.10417 | 0.18367 | 0 | 1
1121 | 0.92151 | 0.92458 | 1 | 0.99994 | 0.84552 | 0.97932 | 0.053571 | 0.047619 | 0 | 1
1122 | 0.9044 | 0.93458 | 1 | 0.99993 | 0.82483 | 0.96625 | 0.0029762 | 0 | 0 | 1
1123 | 0.88074 | 0.93355 | 1 | 1 | 0.69562 | 0.99617 | 0 | 0 | 0 | 1
1124 | 0.87399 | 0.90942 | 0.99999 | 0.99985 | 0.74099 | 0.99198 | 0 | 0 | 0 | 1
1125 | 0.87605 | 0.88294 | 1 | 0.99558 | 0.71893 | 0.9577 | 0 | 0 | 0 | 1
1126 | 0.86703 | 0.86857 | 1 | 0.99963 | 0.72732 | 0.97932 | 0 | 0 | 0 | 1
1127 | 0.85157 | 0.8578 | 1 | 0.99962 | 0.72345 | 0.9955 | 0 | 0 | 0 | 1
1128 | 0.83531 | 0.80326 | 0.9966 | 0.99872 | 0.71593 | 0.99421 | 0 | 0.0068027 | 0 | 1
1129 | 0.80366 | 0.81323 | 0.98232 | 0.99988 | 0.68747 | 0.98755 | 0 | 0.0068027 | 0 | 1
1130 | 0.81496 | 0.82597 | 0.96897 | 0.99989 | 0.6914 | 0.99386 | 0 | 0 | 0 | 1
1131 | 0.81512 | 0.76607 | 0.94086 | 1 | 0.71183 | 0.99347 | 0 | 0 | 0 | 1
1132 | 0.78348 | 0.77427 | 0.81137 | 1 | 0.71559 | 0.97546 | 0 | 0 | 0 | 1
1133 | 0.78359 | 0.79897 | 0.67745 | 0.99925 | 0.71363 | 0.98162 | 0 | 0 | 0 | 1
1134 | 0.75479 | 0.76681 | 0.57215 | 0.99892 | 0.68863 | 0.99742 | 0 | 0 | 0 | 1
1135 | 0.73908 | 0.72591 | 0.44183 | 0.99488 | 0.66718 | 0.99438 | 0 | 0 | 0 | 1
1136 | 0.72003 | 0.70763 | 0.37534 | 0.95251 | 0.6918 | 0.97358 | 0 | 0.0068027 | 0 | 1
1137 | 0.65589 | 0.74155 | 0.44909 | 0.87859 | 0.67237 | 0.91063 | 0.059524 | 0.13605 | 0 | 1
1138 | 0.61078 | 0.76051 | 0.39166 | 0.85092 | 0.69712 | 0.80833 | 0.23512 | 0.36054 | 0.014734 | 1
1139 | 0.56276 | 0.75031 | 0.28628 | 0.66584 | 0.66469 | 0.6256 | 0.40774 | 0.55102 | 0.10314 | 1
1140 | 0.58335 | 0.73419 | 0.18529 | 0.62365 | 0.67633 | 0.53537 | 0.4881 | 0.63265 | 0.68365 | 1
1141 | 0.59101 | 0.71312 | 0.15685 | 0.59751 | 0.73687 | 0.52056 | 0.55655 | 0.68027 | 0.90613 | 1
1142 | 0.55452 | 0.74544 | 0.13092 | 0.54691 | 0.68638 | 0.4639 | 0.51488 | 0.65306 | 0.49211 | 1
1143 | 0.50135 | 0.69075 | 0.10997 | 0.62177 | 0.64959 | 0.40591 | 0.42857 | 0.53741 | 0.12671 | 1
1144 | 0.4202 | 0.51184 | 0.072939 | 0.70721 | 0.55137 | 0.36122 | 0.3006 | 0.31973 | 0.39929 | 1
1145 | 0.32006 | 0.36486 | 0.041634 | 0.57736 | 0.42512 | 0.32586 | 0.11905 | 0.088435 | 0.40665 | 1
1146 | 0.25957 | 0.33712 | 0.11478 | 0.40327 | 0.45883 | 0.34378 | 0.0059524 | 0 | 0.13408 | 1
1147 | 0.24279 | 0.30759 | 0.10698 | 0.45911 | 0.34259 | 0.37239 | 0 | 0 | 0.019154 | 1
1148 | 0.25118 | 0.25092 | 0.063759 | 0.57918 | 0.27719 | 0.35551 | 0 | 0 | 0 | 1
1149 | 0.30283 | 0.32886 | 0.1166 | 0.57555 | 0.28173 | 0.36684 | 0 | 0 | 0 | 1
1150 | 0.31682 | 0.31601 | 0.20562 | 0.4138 | 0.29494 | 0.61222 | 0 | 0 | 0 | 1
1151 | 0.32584 | 0.33224 | 0.28762 | 0.34076 | 0.33135 | 0.34674 | 0 | 0 | 0 | 1
1152 | 0.31934 | 0.2829 | 0.23898 | 0.29547 | 0.30936 | 0.23614 | 0 | 0 | 0 | 1
1153 | 0.25814 | 0.26382 | 0.43896 | 0.29423 | 0.38391 | 0.20961 | 0 | 0 | 0 | 1
1154 | 0.24967 | 0.23526 | 0.64155 | 0.35997 | 0.21207 | 0.17831 | 0 | 0 | 0 | 1
1155 | 0.24569 | 0.1116 | 0.47768 | 0.13276 | 0.14332 | 0.15699 | 0 | 0 | 0 | 1
1156 | 0.27113 | 0.082767 | 0.41085 | 0.1715 | 0.16848 | 0.13431 | 0 | 0 | 0 | 1
1157 | 0.29535 | 0.12289 | 0.52357 | 0.22463 | 0.20112 | 0.15622 | 0 | 0 | 0 | 1
1158 | 0.31869 | 0.12861 | 0.50661 | 0.22359 | 0.33945 | 0.1864 | 0 | 0 | 0 | 1
1159 | 0.3171 | 0.16085 | 0.58341 | 0.25855 | 0.36575 | 0.17831 | 0 | 0 | 0 | 1
1160 | 0.32637 | 0.22464 | 0.34938 | 0.1097 | 0.4535 | 0.12787 | 0 | 0 | 0 | 1
1161 | 0.3193 | 0.31085 | 0.66743 | 0.080487 | 0.36484 | 0.11642 | 0.026786 | 0.034014 | 0 | 1
1162 | 0.32727 | 0.28988 | 0.81137 | 0.11038 | 0.35692 | 0.082975 | 0.098214 | 0.11565 | 0 | 1
1163 | 0.30625 | 0.29081 | 0.045113 | 0.11804 | 0.42597 | 0.076974 | 0.14881 | 0.2517 | 0 | 1
1164 | 0.28239 | 0.3484 | 0.62187 | 0.088032 | 0.4801 | 0.085596 | 0.15774 | 0.32653 | 0.030941 | 1
1165 | 0.24117 | 0.36857 | 0.18347 | 0.1209 | 0.41816 | 0.038202 | 0.16964 | 0.34694 | 0.10314 | 1
1166 | 0.21648 | 0.35324 | 0.59863 | 0.11804 | 0.35166 | 0.031482 | 0.19345 | 0.29252 | 0.32414 | 1
1167 | 0.24577 | 0.27999 | 0.51332 | 0.031017 | 0.37225 | 0.023139 | 0.16369 | 0.21769 | 0.23869 | 1
1168 | 0.22344 | 0.24208 | 0.55738 | 0.0264 | 0.31378 | 0 | 0.089286 | 0.10884 | 0.1827 | 1
1169 | 0.19151 | 0.21214 | 0.47458 | 0.024235 | 0.21371 | 0.024582 | 0.029762 | 0.027211 | 0.058935 | 1
1170 | 0.25966 | 0.23301 | 0.56288 | 0.010861 | 0.33641 | 0.079441 | 0 | 0 | 0.016207 | 1
1171 | 0.30357 | 0.28794 | 0.61602 | 0 | 0.44823 | 0.11479 | 0 | 0 | 0 | 1
1172 | 0.32298 | 0.24029 | 0.56473 | 0 | 0.41146 | 0.10767 | 0 | 0 | 0 | 1
1173 | 0.33297 | 0.24234 | 0.5853 | 0 | 0.34423 | 0.11804 | 0 | 0 | 0 | 1
1174 | 0.29014 | 0.2644 | 0.53404 | 0 | 0.28129 | 0.087221 | 0 | 0 | 0 | 1
1175 | 0.24624 | 0.26314 | 0.41223 | 0 | 0.29522 | 0.065945 | 0 | 0 | 0 | 1
1176 | 0.21002 | 0.15505 | 0.40122 | 0 | 0.15487 | 0.045207 | 0 | 0 | 0 | 1
1177 | 0.17127 | 0.096233 | 0.36445 | 0 | 0.088345 | 0 | 0 | 0 | 0 | 1
1178 | 0.15292 | 0.069701 | 0.32591 | 0 | 0.07045 | 0 | 0 | 0 | 0 | 1
1179 | 0.12226 | 0.05448 | 0.22613 | 0 | 0.071335 | 0.038202 | 0 | 0 | 0 | 1
1180 | 0.081214 | 0.044629 | 0.28094 | 0.037501 | 0.055266 | 0.045696 | 0 | 0 | 0 | 1
1181 | 0.049255 | 0.039111 | 0.22842 | 0.021594 | 0.031118 | 0 | 0 | 0 | 0 | 1
1182 | 0.035303 | 0.043304 | 0.20157 | 0.019383 | 0.048634 | 0 | 0 | 0 | 0 | 1
1183 | 0.029183 | 0.048742 | 0.24626 | 0.031362 | 0.048297 | 0.046681 | 0 | 0 | 0 | 1
1184 | 0.022655 | 0.050118 | 0.28628 | 0.132 | 0.051401 | 0.093012 | 0 | 0 | 0 | 1
1185 | 0.017067 | 0.047823 | 0.26778 | 0.13429 | 0.053328 | 0.032378 | 0.0089286 | 0.013605 | 0 | 1
1186 | 0.01676 | 0.07552 | 0.15232 | 0.11383 | 0.075833 | 0 | 0.041667 | 0.040816 | 0 | 1
1187 | 0.018997 | 0.064015 | 0.096741 | 0.10902 | 0.073678 | 0 | 0.08631 | 0.081633 | 0 | 1
1188 | 0.025137 | 0.043626 | 0.12458 | 0.088032 | 0.080841 | 0.024104 | 0.1131 | 0.10884 | 0 | 1
1189 | 0.036557 | 0.061843 | 0.13352 | 0.055918 | 0.091161 | 0 | 0.13393 | 0.11565 | 0 | 1
1190 | 0.052215 | 0.074794 | 0.22727 | 0.054088 | 0.11164 | 0 | 0.1369 | 0.081633 | 0 | 1
1191 | 0.06363 | 0.073845 | 0.19468 | 0.12749 | 0.10449 | 0 | 0.125 | 0.061224 | 0 | 1
1192 | 0.081436 | 0.06438 | 0.21943 | 0.18328 | 0.099782 | 0 | 0.077381 | 0.034014 | 0 | 1
1193 | 0.087418 | 0.10162 | 0.46241 | 0.28687 | 0.073298 | 0 | 0.02381 | 0.0068027 | 0 | 1
1194 | 0.075887 | 0.072151 | 0.3699 | 0.26199 | 0.10447 | 0 | 0.0029762 | 0 | 0 | 1
1195 | 0.084772 | 0.092962 | 0.42337 | 0.33272 | 0.08152 | 0.040944 | 0 | 0 | 0 | 1
1196 | 0.092421 | 0.10677 | 0.24382 | 0.26662 | 0.16207 | 0.069036 | 0 | 0 | 0 | 1
1197 | 0.099631 | 0.14036 | 0.30938 | 0.30929 | 0.23181 | 0.11723 | 0 | 0 | 0 | 1
1198 | 0.10527 | 0.13299 | 0.27169 | 0.43378 | 0.18527 | 0.41938 | 0 | 0 | 0 | 1
1199 | 0.14257 | 0.13293 | 0.34387 | 0.65807 | 0.21337 | 0.36263 | 0 | 0 | 0 | 1
1200 | 0.17252 | 0.20299 | 0.27432 | 0.48857 | 0.20041 | 0.32287 | 0 | 0 | 0 | 1
1201 | 0.1361 | 0.28697 | 0.32315 | 0.29053 | 0.23534 | 0.1864 | 0 | 0 | 0 | 1
1202 | 0.11949 | 0.21651 | 0.28494 | 0.22673 | 0.18482 | 0.34674 | 0 | 0 | 0 | 1
1203 | 0.15825 | 0.1788 | 0.16877 | 0.44951 | 0.23761 | 0.43721 | 0 | 0 | 0 | 1
1204 | 0.097426 | 0.21518 | 0.18167 | 0.47699 | 0.27162 | 0.45657 | 0 | 0 | 0 | 1
1205 | 0.060353 | 0.25109 | 0.086819 | 0.60492 | 0.17796 | 0.27766 | 0 | 0 | 0 | 1
1206 | 0.046042 | 0.20752 | 0.11539 | 0.62365 | 0.17475 | 0.4639 | 0 | 0 | 0 | 1
1207 | 0.06872 | 0.24511 | 0.33973 | 0.39438 | 0.17378 | 0.41329 | 0 | 0 | 0 | 1
1208 | 0.097861 | 0.21403 | 0.33144 | 0.4369 | 0.14329 | 0.34822 | 0 | 0 | 0 | 1
1209 | 0.083784 | 0.24983 | 0.55555 | 0.6465 | 0.13768 | 0.48833 | 0.017857 | 0.040816 | 0 | 1
1210 | 0.10956 | 0.23022 | 0.65744 | 0.7132 | 0.15559 | 0.33483 | 0.068452 | 0.095238 | 0 | 1
1211 | 0.1265 | 0.22237 | 0.92126 | 0.45911 | 0.13746 | 0.33483 | 0.098214 | 0.17007 | 0 | 1
1212 | 0.1826 | 0.21125 | 0.99183 | 0.46881 | 0.19047 | 0.25364 | 0.13393 | 0.17007 | 0 | 1
1213 | 0.23031 | 0.26765 | 0.99214 | 0.59014 | 0.22265 | 0.13898 | 0.16071 | 0.19048 | 0.29468 | 1
1214 | 0.3078 | 0.22235 | 1 | 0.32218 | 0.23258 | 0.13974 | 0.13393 | 0.27891 | 0.18417 | 1
1215 | 0.40207 | 0.3177 | 1 | 0.33807 | 0.25932 | 0.1405 | 0.098214 | 0.22449 | 0.12229 | 1
1216 | 0.53051 | 0.35604 | 1 | 0.08392 | 0.44181 | 0.13192 | 0.0625 | 0.14966 | 0.067775 | 1
1217 | 0.62552 | 0.42744 | 1 | 0.1568 | 0.70691 | 0.17001 | 0.014881 | 0.040816 | 0 | 1
1218 | 0.72234 | 0.5124 | 1 | 0.23849 | 0.83445 | 0.47697 | 0 | 0 | 0 | 1
1219 | 0.80271 | 0.55715 | 1 | 0.40927 | 0.78894 | 0.75261 | 0 | 0 | 0 | 1
1220 | 0.84286 | 0.59978 | 1 | 0.7172 | 0.79237 | 0.77591 | 0 | 0 | 0 | 1
1221 | 0.85846 | 0.65024 | 1 | 0.99022 | 0.77642 | 0.88302 | 0 | 0 | 0 | 1
1222 | 0.84691 | 0.70853 | 1 | 0.99971 | 0.71152 | 0.98945 | 0 | 0 | 0 | 1
1223 | 0.81084 | 0.71642 | 0.99892 | 0.99763 | 0.77445 | 0.99377 | 0 | 0 | 0 | 1
1224 | 0.76163 | 0.70002 | 0.88118 | 0.99912 | 0.72431 | 0.98728 | 0 | 0 | 0 | 1
1225 | 0.72098 | 0.72228 | 0.61992 | 0.99931 | 0.72215 | 0.95435 | 0 | 0 | 0 | 1
1226 | 0.70655 | 0.73196 | 0.53404 | 0.99974 | 0.75537 | 0.95899 | 0 | 0 | 0 | 1
1227 | 0.63959 | 0.70132 | 0.56658 | 0.99114 | 0.70424 | 0.9309 | 0 | 0 | 0 | 1
1228 | 0.54117 | 0.7016 | 0.72172 | 0.92665 | 0.63386 | 0.79887 | 0 | 0 | 0 | 1
1229 | 0.44003 | 0.65564 | 0.61408 | 0.91042 | 0.57093 | 0.57895 | 0 | 0 | 0 | 1
1230 | 0.3982 | 0.61222 | 0.67946 | 0.75145 | 0.59704 | 0.49595 | 0 | 0 | 0 | 1
1231 | 0.38683 | 0.58322 | 0.79259 | 0.85847 | 0.56128 | 0.44938 | 0 | 0 | 0 | 1
1232 | 0.37309 | 0.48207 | 0.79638 | 0.80393 | 0.45668 | 0.314 | 0 | 0 | 0 | 1
1233 | 0.30349 | 0.3842 | 0.65944 | 0.81389 | 0.42348 | 0.3423 | 0.020833 | 0 | 0 | 1
1234 | 0.26469 | 0.33985 | 0.57215 | 0.81389 | 0.35653 | 0.40883 | 0.080357 | 0.020408 | 0 | 1
1235 | 0.25296 | 0.2212 | 0.53053 | 0.40927 | 0.33082 | 0.17734 | 0.19048 | 0.14286 | 0 | 1
1236 | 0.22627 | 0.24345 | 0.50995 | 0.21534 | 0.29945 | 0.10314 | 0.28274 | 0.2517 | 0 | 1
1237 | 0.19368 | 0.22103 | 0.40947 | 0.16973 | 0.21837 | 0.15931 | 0.42262 | 0.33333 | 0 | 1
1238 | 0.19959 | 0.17317 | 0.39302 | 0.41532 | 0.18852 | 0.25988 | 0.41667 | 0.30612 | 0 | 1
1239 | 0.22552 | 0.12599 | 0.3767 | 0.22047 | 0.17834 | 0.11723 | 0.27083 | 0.2449 | 0 | 1
1240 | 0.22443 | 0.086639 | 0.37398 | 0.132 | 0.17988 | 0.20734 | 0.11905 | 0.13605 | 0 | 1
1241 | 0.22124 | 0.16798 | 0.45645 | 0.066563 | 0.3202 | 0.1864 | 0.050595 | 0.027211 | 0 | 1
1242 | 0.24637 | 0.34391 | 0.57215 | 0.12162 | 0.21486 | 0.34526 | 0.011905 | 0 | 0 | 1
1243 | 0.32134 | 0.13059 | 0.5465 | 0.23633 | 0.25892 | 0.45117 | 0 | 0 | 0 | 1
1244 | 0.3997 | 0.15437 | 0.58341 | 0.187 | 0.36002 | 0.37928 | 0 | 0 | 0 | 1
1245 | 0.46173 | 0.35314 | 0.58341 | 0.15765 | 0.44791 | 0.32138 | 0 | 0 | 0 | 1
1246 | 0.504 | 0.50648 | 0.77914 | 0.14288 | 0.43218 | 0.24133 | 0 | 0 | 0 | 1
1247 | 0.53319 | 0.48927 | 0.783 | 0.13276 | 0.55977 | 0.14872 | 0 | 0 | 0 | 1
1248 | 0.59582 | 0.40897 | 0.88421 | 0.098512 | 0.56775 | 0.12624 | 0 | 0 | 0 | 1
1249 | 0.68485 | 0.4659 | 0.99432 | 0.074411 | 0.58154 | 0.25988 | 0 | 0 | 0 | 1
1250 | 0.77365 | 0.56249 | 1 | 0.25175 | 0.60812 | 0.27766 | 0 | 0 | 0 | 1
1251 | 0.78081 | 0.58534 | 1 | 0.49693 | 0.51624 | 0.25056 | 0 | 0 | 0 | 1
1252 | 0.84422 | 0.56772 | 1 | 0.42449 | 0.67558 | 0.23823 | 0 | 0 | 0 | 1
1253 | 0.83439 | 0.59551 | 1 | 0.52939 | 0.75654 | 0.22427 | 0 | 0 | 0 | 1
1254 | 0.85451 | 0.61569 | 1 | 0.81389 | 0.75574 | 0.23823 | 0 | 0 | 0 | 1
1255 | 0.84616 | 0.62268 | 1 | 0.97168 | 0.82183 | 0.41179 | 0 | 0 | 0 | 1
1256 | 0.83005 | 0.66263 | 0.99981 | 0.98136 | 0.87892 | 0.63532 | 0.0029762 | 0.0068027 | 0 | 1
1257 | 0.85607 | 0.66656 | 0.99479 | 0.95768 | 0.86778 | 0.62947 | 0.026786 | 0.054422 | 0 | 1
1258 | 0.88914 | 0.70029 | 0.99273 | 0.97848 | 0.87869 | 0.56626 | 0.056548 | 0.14966 | 0 | 1
1259 | 0.88419 | 0.77126 | 0.99586 | 0.97967 | 0.85275 | 0.49023 | 0.089286 | 0.28571 | 0 | 1
1260 | 0.8736 | 0.74354 | 1 | 0.97243 | 0.91679 | 0.44236 | 0.13393 | 0.2585 | 0 | 1
1261 | 0.85014 | 0.73828 | 1 | 0.98853 | 0.88976 | 0.39032 | 0.19048 | 0.22449 | 0 | 1
1262 | 0.84376 | 0.76367 | 0.96591 | 0.987 | 0.89551 | 0.41479 | 0.1875 | 0.17007 | 0 | 1
1263 | 0.81789 | 0.80246 | 0.96431 | 0.89588 | 0.88043 | 0.6256 | 0.16369 | 0.095238 | 0 | 1
1264 | 0.79407 | 0.74104 | 0.97326 | 0.75753 | 0.85168 | 0.81773 | 0.095238 | 0.07483 | 0 | 1
1265 | 0.74372 | 0.71321 | 0.97188 | 0.76968 | 0.78295 | 0.8997 | 0.047619 | 0.020408 | 0 | 1
1266 | 0.71668 | 0.71945 | 0.96897 | 0.4369 | 0.78347 | 0.73099 | 0.0029762 | 0 | 0 | 1
1267 | 0.65871 | 0.72782 | 0.91877 | 0.80193 | 0.78178 | 0.87221 | 0 | 0 | 0 | 1
1268 | 0.57822 | 0.77947 | 0.88118 | 0.987 | 0.74501 | 0.83979 | 0 | 0 | 0 | 1
1269 | 0.60418 | 0.75314 | 0.87343 | 0.98816 | 0.71743 | 0.92722 | 0 | 0 | 0 | 1
1270 | 0.6454 | 0.67642 | 0.88118 | 0.95768 | 0.6754 | 0.90471 | 0 | 0 | 0 | 1
1271 | 0.60334 | 0.56293 | 0.85051 | 0.98778 | 0.66824 | 0.94023 | 0 | 0 | 0 | 1
1272 | 0.61786 | 0.46131 | 0.95927 | 0.94696 | 0.65041 | 0.7151 | 0 | 0 | 0 | 1
1273 | 0.65397 | 0.42428 | 0.94606 | 0.82575 | 0.56454 | 0.52056 | 0 | 0 | 0 | 1
1274 | 0.70826 | 0.42455 | 0.95478 | 0.52075 | 0.59028 | 0.29282 | 0 | 0 | 0 | 1
1275 | 0.74634 | 0.50677 | 0.99997 | 0.37407 | 0.62399 | 0.32735 | 0 | 0 | 0 | 1
1276 | 0.75541 | 0.43942 | 0.9999 | 0.36698 | 0.64974 | 0.31842 | 0 | 0 | 0 | 1
1277 | 0.7156 | 0.47585 | 0.99407 | 0.38414 | 0.66802 | 0.29553 | 0 | 0 | 0 | 1
1278 | 0.76966 | 0.43768 | 1 | 0.41532 | 0.61817 | 0.38894 | 0 | 0 | 0 | 1
1279 | 0.82266 | 0.45568 | 1 | 0.48359 | 0.66992 | 0.4639 | 0 | 0 | 0 | 1
1280 | 0.83461 | 0.59663 | 1 | 0.66001 | 0.78607 | 0.37239 | 0.0029762 | 0.020408 | 0 | 1
1281 | 0.8319 | 0.66811 | 1 | 0.7373 | 0.79551 | 0.25988 | 0.035714 | 0.16327 | 0 | 1
1282 | 0.85137 | 0.644 | 1 | 0.6465 | 0.81855 | 0.36684 | 0.11905 | 0.33333 | 0 | 1
1283 | 0.82321 | 0.6784 | 1 | 0.66779 | 0.62622 | 0.39451 | 0.22917 | 0.57823 | 0.17239 | 1
1284 | 0.88941 | 0.76078 | 1 | 0.63503 | 0.88739 | 0.3423 | 0.34524 | 0.7415 | 0.74848 | 1
1285 | 0.89308 | 0.84052 | 1 | 0.47699 | 0.92348 | 0.43891 | 0.34821 | 0.78231 | 0.97986 | 1
1286 | 0.88779 | 0.86675 | 1 | 0.84326 | 0.799 | 0.54996 | 0.29167 | 0.69388 | 0.94921 | 1
1287 | 0.87555 | 0.86083 | 1 | 0.73932 | 0.86541 | 0.59358 | 0.23214 | 0.54422 | 0.91594 | 1
1288 | 0.89255 | 0.81703 | 1 | 0.7474 | 0.86723 | 0.65305 | 0.1369 | 0.36735 | 0.71762 | 1
1289 | 0.88849 | 0.77251 | 1 | 0.73528 | 0.87035 | 0.74478 | 0.047619 | 0.12925 | 0.51274 | 1
1290 | 0.90929 | 0.73715 | 1 | 0.71519 | 0.86018 | 0.90349 | 0.0059524 | 0.0068027 | 0.14292 | 1
1291 | 0.91744 | 0.76784 | 1 | 0.86406 | 0.83408 | 0.96954 | 0 | 0 | 0.019154 | 1
1292 | 0.92909 | 0.82306 | 1 | 0.85847 | 0.88359 | 0.98162 | 0 | 0 | 0 | 1
1293 | 0.93524 | 0.82343 | 1 | 0.85281 | 0.91075 | 0.97766 | 0 | 0 | 0 | 1
1294 | 0.93752 | 0.85353 | 1 | 0.8992 | 0.89363 | 0.97636 | 0 | 0 | 0 | 1
1295 | 0.92855 | 0.83154 | 1 | 0.92665 | 0.93725 | 0.96212 | 0 | 0 | 0 | 1
1296 | 0.91677 | 0.77414 | 1 | 0.88564 | 0.92425 | 0.96901 | 0 | 0 | 0 | 1
1297 | 0.89268 | 0.6821 | 1 | 0.85281 | 0.85288 | 0.97891 | 0 | 0 | 0 | 1
1298 | 0.85967 | 0.56429 | 1 | 0.8622 | 0.82294 | 0.96901 | 0 | 0 | 0 | 1
1299 | 0.82444 | 0.5034 | 1 | 0.88564 | 0.78297 | 0.90831 | 0 | 0 | 0 | 1
1300 | 0.75864 | 0.40487 | 1 | 0.9294 | 0.71161 | 0.77783 | 0 | 0 | 0 | 1
1301 | 0.69341 | 0.35824 | 1 | 0.90728 | 0.59524 | 0.81773 | 0 | 0 | 0 | 1
1302 | 0.64958 | 0.345 | 1 | 0.80792 | 0.55471 | 0.95366 | 0 | 0 | 0 | 1
1303 | 0.59402 | 0.38172 | 1 | 0.67169 | 0.51154 | 0.92628 | 0 | 0 | 0 | 1
1304 | 0.59441 | 0.4364 | 1 | 0.62177 | 0.47936 | 0.82332 | 0.0059524 | 0.013605 | 0 | 1
1305 | 0.53148 | 0.40202 | 1 | 0.6465 | 0.49739 | 0.63532 | 0.089286 | 0.11565 | 0 | 1
1306 | 0.50943 | 0.47456 | 1 | 0.76158 | 0.53313 | 0.62947 | 0.22619 | 0.35374 | 0 | 1
1307 | 0.50113 | 0.49516 | 1 | 0.88564 | 0.55351 | 0.81398 | 0.3869 | 0.57143 | 0.15913 | 1
1308 | 0.55737 | 0.55493 | 1 | 0.90569 | 0.57381 | 0.8196 | 0.52679 | 0.71429 | 0.55104 | 1
1309 | 0.67806 | 0.60066 | 1 | 0.76968 | 0.76226 | 0.73888 | 0.52976 | 0.77551 | 0.90908 | 1
1310 | 0.76805 | 0.61585 | 1 | 0.67169 | 0.88527 | 0.60098 | 0.46726 | 0.7415 | 0.92995 | 1
1311 | 0.76664 | 0.68957 | 1 | 0.78787 | 0.93508 | 0.68705 | 0.36607 | 0.58503 | 0.91419 | 1
1312 | 0.7467 | 0.69574 | 1 | 0.99822 | 0.95321 | 0.90471 | 0.21429 | 0.34694 | 0.63262 | 1
1313 | 0.74726 | 0.77695 | 1 | 0.99908 | 0.9606 | 0.99386 | 0.083333 | 0.11565 | 0.3374 | 1
1314 | 0.73298 | 0.84982 | 1 | 0.99855 | 0.8835 | 0.99939 | 0.0089286 | 0.020408 | 0.14292 | 1
1315 | 0.68288 | 0.87985 | 1 | 0.99928 | 0.78138 | 0.99823 | 0 | 0.0068027 | 0.011787 | 1
1316 | 0.64336 | 0.78887 | 1 | 1 | 0.75522 | 0.9986 | 0 | 0 | 0 | 1
1317 | 0.58965 | 0.72054 | 1 | 1 | 0.69318 | 0.99935 | 0 | 0 | 0 | 1
1318 | 0.54967 | 0.6309 | 0.99947 | 1 | 0.64919 | 0.99941 | 0 | 0 | 0 | 1
1319 | 0.47639 | 0.60903 | 0.99244 | 1 | 0.58623 | 0.99673 | 0 | 0 | 0 | 1
1320 | 0.4491 | 0.63941 | 0.72172 | 1 | 0.51615 | 0.98987 | 0 | 0 | 0 | 1
1321 | 0.46466 | 0.68527 | 0.58341 | 0.9996 | 0.49429 | 0.92816 | 0 | 0 | 0 | 1
1322 | 0.43319 | 0.67753 | 0.63759 | 0.99951 | 0.53934 | 0.93179 | 0 | 0 | 0 | 1
1323 | 0.43457 | 0.61193 | 0.90838 | 0.99367 | 0.52762 | 0.93612 | 0 | 0 | 0 | 1
1324 | 0.41129 | 0.54168 | 0.85557 | 0.99674 | 0.54817 | 0.86899 | 0 | 0 | 0 | 1
1325 | 0.38874 | 0.50967 | 0.87811 | 0.96247 | 0.50764 | 0.8706 | 0 | 0 | 0 | 1
1326 | 0.38459 | 0.49764 | 0.84192 | 0.8394 | 0.57561 | 0.83979 | 0 | 0 | 0 | 1
1327 | 0.38402 | 0.42248 | 0.875 | 0.80792 | 0.5665 | 0.78168 | 0 | 0 | 0 | 1
1328 | 0.40093 | 0.41787 | 0.97188 | 0.85092 | 0.57072 | 0.75261 | 0.0059524 | 0.040816 | 0 | 1
1329 | 0.40826 | 0.39447 | 0.99456 | 0.74943 | 0.60628 | 0.83979 | 0.080357 | 0.22449 | 0 | 1
1330 | 0.35022 | 0.30109 | 0.98829 | 0.54163 | 0.57836 | 0.74674 | 0.26786 | 0.44218 | 0 | 1
1331 | 0.29058 | 0.24348 | 0.9966 | 0.39585 | 0.51883 | 0.528 | 0.46429 | 0.62585 | 0.12524 | 1
1332 | 0.28114 | 0.2175 | 0.98232 | 0.32218 | 0.54325 | 0.35551 | 0.58036 | 0.7415 | 0.71164 | 1
1333 | 0.32041 | 0.2334 | 0.98481 | 0.46395 | 0.70229 | 0.36263 | 0.58929 | 0.77551 | 0.83625 | 1
1334 | 0.37993 | 0.252 | 0.99017 | 0.51731 | 0.73149 | 0.43052 | 0.51786 | 0.72109 | 0.81436 | 1
1335 | 0.40692 | 0.23011 | 0.97461 | 0.56832 | 0.7438 | 0.51115 | 0.41071 | 0.57143 | 0.78284 | 1
1336 | 0.3918 | 0.2745 | 0.96822 | 0.68542 | 0.7348 | 0.70311 | 0.26488 | 0.35374 | 0.75482 | 1
1337 | 0.38943 | 0.23873 | 0.95839 | 0.7092 | 0.7092 | 0.72504 | 0.098214 | 0.095238 | 0.62337 | 1
1338 | 0.39297 | 0.25126 | 0.99052 | 0.68739 | 0.7461 | 0.7151 | 0.014881 | 0.0068027 | 0.10756 | 1
1339 | 0.38713 | 0.28726 | 0.91877 | 0.67169 | 0.70022 | 0.71709 | 0 | 0 | 0.0014734 | 1
1340 | 0.40115 | 0.42312 | 0.88868 | 0.65035 | 0.74326 | 0.61984 | 0 | 0 | 0 | 1
1341 | 0.36621 | 0.48323 | 0.92733 | 0.73125 | 0.72499 | 0.4676 | 0 | 0 | 0 | 1
1342 | 0.30275 | 0.43886 | 0.68147 | 0.8394 | 0.60827 | 0.37791 | 0 | 0 | 0 | 1
1343 | 0.24426 | 0.37851 | 0.46694 | 0.93209 | 0.47058 | 0.38204 | 0 | 0 | 0 | 1
1344 | 0.22403 | 0.29686 | 0.63562 | 0.96428 | 0.39062 | 0.45296 | 0 | 0 | 0 | 1
1345 | 0.1991 | 0.24222 | 0.52185 | 0.96428 | 0.34178 | 0.56807 | 0 | 0 | 0 | 1
1346 | 0.19866 | 0.19893 | 0.49674 | 0.87859 | 0.24295 | 0.55721 | 0 | 0 | 0 | 1
1347 | 0.2066 | 0.15132 | 0.44183 | 0.7798 | 0.23323 | 0.61602 | 0 | 0 | 0 | 1
1348 | 0.19175 | 0.15418 | 0.39166 | 0.82575 | 0.18969 | 0.50546 | 0 | 0 | 0 | 1
1349 | 0.19562 | 0.14359 | 0.25624 | 0.73326 | 0.13947 | 0.35838 | 0 | 0 | 0 | 1
1350 | 0.228 | 0.14315 | 0.25372 | 0.53812 | 0.11236 | 0.32885 | 0 | 0 | 0 | 1
1351 | 0.2461 | 0.12186 | 0.31075 | 0.32349 | 0.13917 | 0.25988 | 0 | 0 | 0 | 1
1352 | 0.27597 | 0.11747 | 0.36445 | 0.18328 | 0.18515 | 0.18127 | 0.0029762 | 0.0068027 | 0 | 1
1353 | 0.25819 | 0.14446 | 0.42337 | 0.097876 | 0.12617 | 0.079441 | 0.044643 | 0.068027 | 0 | 1
1354 | 0.18841 | 0.11899 | 0.45793 | 0.088032 | 0.16613 | 0.033719 | 0.12798 | 0.21088 | 0 | 1
1355 | 0.16376 | 0.076673 | 0.43182 | 0.07227 | 0.14637 | 0.1205 | 0.23512 | 0.40136 | 0 | 1
1356 | 0.17735 | 0.083685 | 0.33006 | 0.1965 | 0.18472 | 0.1246 | 0.32143 | 0.44218 | 0.081036 | 1
1357 | 0.14853 | 0.089914 | 0.26005 | 0.066563 | 0.17597 | 0.15245 | 0.3244 | 0.51701 | 0.57167 | 1
1358 | 0.19057 | 0.061811 | 0.29166 | 0 | 0.13181 | 0.075993 | 0.3006 | 0.51701 | 0.55841 | 1
1359 | 0.20232 | 0.054278 | 0.33973 | 0 | 0.16211 | 0.021667 | 0.23512 | 0.38776 | 0.1827 | 1
1360 | 0.21926 | 0.049146 | 0.31763 | 0.02966 | 0.20488 | 0 | 0.13095 | 0.21088 | 0.042728 | 1
1361 | 0.21639 | 0.069694 | 0.22387 | 0 | 0.16985 | 0.055935 | 0.059524 | 0.047619 | 0.023574 | 1
1362 | 0.19128 | 0.072205 | 0.26519 | 0 | 0.18742 | 0.081445 | 0.014881 | 0.0068027 | 0.020627 | 1
1363 | 0.19747 | 0.057928 | 0.24504 | 0.010861 | 0.16748 | 0.11886 | 0 | 0 | 0.072196 | 1
1364 | 0.22426 | 0.059838 | 0.25372 | 0 | 0.14794 | 0.051754 | 0 | 0 | 0 | 1
1365 | 0.23476 | 0.077108 | 0.34249 | 0 | 0.18162 | 0.040023 | 0 | 0 | 0 | 1
1366 | 0.21582 | 0.057846 | 0.36581 | 0 | 0.19862 | 0 | 0 | 0 | 0 | 1
1367 | 0.18915 | 0.048563 | 0.24626 | 0 | 0.17928 | 0 | 0 | 0 | 0 | 1
1368 | 0.1961 | 0.035565 | 0.18347 | 0 | 0.16203 | 0 | 0 | 0 | 0 | 1
1369 | 0.18484 | 0.031141 | 0.18529 | 0 | 0.10616 | 0 | 0 | 0 | 0 | 1
1370 | 0.18821 | 0.0085956 | 0.18621 | 0 | 0.13557 | 0 | 0 | 0 | 0 | 1
1371 | 0.20932 | 0.0099577 | 0.18621 | 0 | 0.167 | 0 | 0 | 0 | 0 | 1
1372 | 0.23983 | 0.012748 | 0.17901 | 0 | 0.1836 | 0 | 0 | 0 | 0 | 1
1373 | 0.25764 | 0.010116 | 0.20768 | 0 | 0.17721 | 0 | 0 | 0 | 0 | 1
1374 | 0.27998 | 0.020224 | 0.27564 | 0 | 0.17245 | 0 | 0 | 0 | 0 | 1
1375 | 0.28761 | 0.054214 | 0.40397 | 0.042157 | 0.19034 | 0.034166 | 0 | 0 | 0 | 1
1376 | 0.27766 | 0.094981 | 0.46543 | 0.06356 | 0.20009 | 0 | 0.0029762 | 0.0068027 | 0 | 1
1377 | 0.28004 | 0.11445 | 0.65346 | 0.13972 | 0.18091 | 0.03911 | 0.053571 | 0.088435 | 0 | 1
1378 | 0.29618 | 0.089618 | 0.77526 | 0 | 0.21932 | 0.058575 | 0.1756 | 0.19728 | 0 | 1
1379 | 0.29288 | 0.069437 | 0.93761 | 0 | 0.21946 | 0 | 0.38988 | 0.27891 | 0.17239 | 1
1380 | 0.3976 | 0.1144 | 0.90838 | 0.062087 | 0.17544 | 0 | 0.58333 | 0.33333 | 0.72638 | 1
1381 | 0.51971 | 0.15597 | 0.89451 | 0.038258 | 0.2662 | 0 | 0.61905 | 0.38776 | 0.83713 | 1
1382 | 0.5422 | 0.18662 | 0.95004 | 0.025771 | 0.36953 | 0.094885 | 0.55952 | 0.38776 | 0.80911 | 1
1383 | 0.53144 | 0.18079 | 0.98663 | 0.0090692 | 0.43409 | 0.18127 | 0.45833 | 0.31973 | 0.77846 | 1
1384 | 0.49052 | 0.1569 | 0.99827 | 0 | 0.4777 | 0.25056 | 0.24107 | 0.14966 | 0.74869 | 1
1385 | 0.43665 | 0.13286 | 1 | 0.015299 | 0.51401 | 0.23297 | 0.10417 | 0.040816 | 0.72504 | 1
1386 | 0.43003 | 0.16254 | 1 | 0.16797 | 0.49643 | 0.15245 | 0.029762 | 0.047619 | 0.17989 | 1
1387 | 0.50267 | 0.21299 | 0.99997 | 0.33406 | 0.55494 | 0.21188 | 0 | 0 | 0.0044201 | 1
1388 | 0.57499 | 0.23922 | 0.99329 | 0.41532 | 0.68083 | 0.3423 | 0 | 0 | 0 | 1
1389 | 0.61172 | 0.18587 | 0.99987 | 0.25969 | 0.64981 | 0.58807 | 0 | 0 | 0 | 1
1390 | 0.54647 | 0.17136 | 0.783 | 0.19171 | 0.61414 | 0.41784 | 0 | 0 | 0 | 1
1391 | 0.48011 | 0.26885 | 0.8827 | 0.18144 | 0.60633 | 0.31253 | 0 | 0 | 0 | 1
1392 | 0.43639 | 0.24388 | 0.87965 | 0.11804 | 0.55046 | 0.27531 | 0 | 0 | 0 | 1
1393 | 0.40932 | 0.2504 | 0.95927 | 0.11383 | 0.52174 | 0.23297 | 0 | 0 | 0 | 1
1394 | 0.35976 | 0.30589 | 0.73776 | 0.073873 | 0.49446 | 0.14201 | 0 | 0 | 0 | 1
1395 | 0.31012 | 0.32652 | 0.61992 | 0.031708 | 0.40893 | 0.057518 | 0 | 0 | 0 | 1
1396 | 0.28269 | 0.25026 | 0.34111 | 0 | 0.36313 | 0 | 0 | 0 | 0 | 1
1397 | 0.26927 | 0.20744 | 0.21615 | 0 | 0.30855 | 0 | 0 | 0 | 0 | 1
1398 | 0.26073 | 0.17623 | 0.22613 | 0.027036 | 0.22832 | 0.032378 | 0 | 0 | 0 | 1
1399 | 0.23081 | 0.09796 | 0.18347 | 0.049652 | 0.17547 | 0.048684 | 0 | 0 | 0 | 1
1400 | 0.1991 | 0.083938 | 0.18899 | 0.051846 | 0.1064 | 0 | 0.0059524 | 0.0068027 | 0 | 1
1401 | 0.15869 | 0.068925 | 0.15457 | 0.10435 | 0.1374 | 0 | 0.053571 | 0.047619 | 0 | 1
1402 | 0.12894 | 0.044024 | 0.16877 | 0.11383 | 0.14414 | 0 | 0.11012 | 0.10204 | 0 | 1
1403 | 0.11814 | 0.036357 | 0.12836 | 0.11733 | 0.1143 | 0 | 0.20238 | 0.15646 | 0 | 1
1404 | 0.11036 | 0.068048 | 0.081018 | 0.28444 | 0.10023 | 0 | 0.24702 | 0.21088 | 0 | 1
1405 | 0.079042 | 0.1144 | 0.04723 | 0.32218 | 0.088467 | 0.037751 | 0.27679 | 0.17007 | 0 | 1
1406 | 0.056514 | 0.097009 | 0.0075181 | 0.41989 | 0.087289 | 0.023623 | 0.22619 | 0.17007 | 0 | 1
1407 | 0.032896 | 0.10242 | 0.0060253 | 0.51047 | 0.078735 | 0.12296 | 0.17857 | 0.13605 | 0 | 1
1408 | 0.029988 | 0.07442 | 0 | 0.53287 | 0.057552 | 0.19611 | 0.089286 | 0.068027 | 0 | 1
1409 | 0.031975 | 0.070477 | 0 | 0.57193 | 0.068112 | 0.28627 | 0.032738 | 0.020408 | 0 | 1
1410 | 0.03959 | 0.076426 | 0 | 0.50029 | 0.074553 | 0.33184 | 0.0029762 | 0 | 0 | 1
1411 | 0.031801 | 0.064492 | 0 | 0.53987 | 0.068258 | 0.34822 | 0 | 0 | 0 | 1
1412 | 0.029804 | 0.15174 | 0 | 0.47371 | 0.040097 | 0.39311 | 0 | 0 | 0 | 1
1413 | 0.025855 | 0.1789 | 0 | 0.28809 | 0.053404 | 0.35551 | 0 | 0 | 0 | 1
1414 | 0.028475 | 0.19583 | 0 | 0.20728 | 0.073493 | 0.30531 | 0 | 0 | 0 | 1
1415 | 0.02533 | 0.16693 | 0 | 0.21841 | 0.063775 | 0.20508 | 0 | 0 | 0 | 1
1416 | 0.024575 | 0.10375 | 0 | 0.17507 | 0.061756 | 0.14201 | 0 | 0 | 0 | 1
1417 | 0.022675 | 0.076626 | 0 | 0.1413 | 0.059911 | 0.064902 | 0 | 0 | 0 | 1
1418 | 0.020326 | 0.048641 | 0 | 0.18052 | 0.046213 | 0.10922 | 0 | 0 | 0 | 1
1419 | 0.021501 | 0.023266 | 0 | 0.21738 | 0.02845 | 0.11804 | 0 | 0 | 0 | 1
1420 | 0.018263 | 0.012924 | 0 | 0.1842 | 0.020795 | 0.083492 | 0 | 0 | 0 | 1
1421 | 0.01588 | 0.0136 | 0 | 0.13738 | 0.014008 | 0.12214 | 0 | 0 | 0 | 1
1422 | 0.012091 | 0.013232 | 0 | 0.092262 | 0.012028 | 0.21529 | 0 | 0 | 0 | 1
1423 | 0.011014 | 0.0070324 | 0 | 0.054088 | 0.011376 | 0.2685 | 0 | 0 | 0 | 1
1424 | 0.01094 | 0.005183 | 0 | 0.034908 | 0.011393 | 0.23403 | 0.0029762 | 0.013605 | 0 | 1
1425 | 0.0085272 | 0.0056652 | 0 | 0.028992 | 0.020461 | 0.19391 | 0.047619 | 0.054422 | 0 | 1
1426 | 0.0067257 | 0.003656 | 0 | 0 | 0.0099332 | 0.14872 | 0.13095 | 0.12245 | 0 | 1
1427 | 0.0031515 | 0.0012549 | 0 | 0 | 0.0099143 | 0.084012 | 0.20536 | 0.19048 | 0.017681 | 1
1428 | 0.0014094 | 0.0057328 | 0.00625 | 0 | 0.0026664 | 0.08833 | 0.25893 | 0.19048 | 0 | 1
1429 | 0.0013032 | 0.0049131 | 0 | 0 | 0.0030302 | 0.051238 | 0.25893 | 0.20408 | 0.0088403 | 1
1430 | 0.0034116 | 0.0021758 | 0 | 0.022748 | 0.0013149 | 0.031033 | 0.20536 | 0.2449 | 0.072196 | 1
1431 | 0.0040155 | 0.0014391 | 0 | 0.049652 | 0.0014187 | 0 | 0.16964 | 0.27211 | 0.085456 | 1
1432 | 0.0085745 | 0.00019748 | 0.046522 | 0.081054 | 0.0032283 | 0 | 0.14286 | 0.21769 | 0.066302 | 1
1433 | 0.014447 | 0.0027416 | 0.0087573 | 0.15765 | 0.0077128 | 0.047178 | 0.068452 | 0.11565 | 0.070722 | 1
1434 | 0.020272 | 0.009492 | 0.069449 | 0.1715 | 0.011232 | 0.086133 | 0.011905 | 0.020408 | 0.033888 | 1
1435 | 0.040851 | 0.038591 | 0.11298 | 0.21128 | 0.019718 | 0.076974 | 0 | 0 | 0 | 1
1436 | 0.065712 | 0.032729 | 0.15158 | 0.25063 | 0.031873 | 0.066464 | 0 | 0 | 0 | 1
1437 | 0.097974 | 0.056305 | 0.21724 | 0.27962 | 0.03964 | 0.075502 | 0 | 0 | 0 | 1
1438 | 0.11069 | 0.074987 | 0.24018 | 0.32218 | 0.065473 | 0.15095 | 0 | 0 | 0 | 1
1439 | 0.1185 | 0.081738 | 0.34525 | 0.40029 | 0.12395 | 0.25988 | 0 | 0 | 0 | 1
1440 | 0.1272 | 0.12411 | 0.44617 | 0.44318 | 0.13598 | 0.32586 | 0 | 0 | 0 | 1
1441 | 0.14523 | 0.18793 | 0.46241 | 0.38851 | 0.23982 | 0.30388 | 0 | 0 | 0 | 1
1442 | 0.16706 | 0.20883 | 0.39439 | 0.36557 | 0.28825 | 0.24544 | 0 | 0 | 0 | 1
1443 | 0.20377 | 0.23673 | 0.3039 | 0.4138 | 0.4216 | 0.23403 | 0 | 0 | 0 | 1
1444 | 0.22238 | 0.24354 | 0.26261 | 0.51902 | 0.45974 | 0.33633 | 0 | 0 | 0 | 1
1445 | 0.23339 | 0.34036 | 0.1696 | 0.54515 | 0.49341 | 0.44236 | 0 | 0 | 0 | 1
1446 | 0.25108 | 0.40829 | 0.18529 | 0.38414 | 0.62449 | 0.45657 | 0 | 0 | 0 | 1
1447 | 0.25154 | 0.43142 | 0.25624 | 0.30929 | 0.55695 | 0.50925 | 0 | 0 | 0 | 1
1448 | 0.27353 | 0.34567 | 0.20057 | 0.29423 | 0.5521 | 0.41784 | 0.0029762 | 0 | 0 | 1
1449 | 0.30485 | 0.46396 | 0.23189 | 0.22884 | 0.52285 | 0.34822 | 0.02381 | 0.027211 | 0 | 1
1450 | 0.29063 | 0.41025 | 0.33559 | 0.13738 | 0.4871 | 0.2557 | 0.053571 | 0.047619 | 0 | 1
1451 | 0.30319 | 0.31683 | 0.34111 | 0.074952 | 0.2894 | 0.094885 | 0.10417 | 0.07483 | 0 | 1
1452 | 0.32593 | 0.15761 | 0.26778 | 0.053636 | 0.22254 | 0.081445 | 0.16667 | 0.13605 | 0 | 1
1453 | 0.34641 | 0.076862 | 0.13028 | 0.054999 | 0.26465 | 0.068013 | 0.1875 | 0.21088 | 0.047148 | 1
1454 | 0.3527 | 0.067676 | 0.15232 | 0.25855 | 0.38125 | 0.21188 | 0.16964 | 0.27211 | 0.063355 | 1
1455 | 0.39953 | 0.18218 | 0.14438 | 0.36839 | 0.41637 | 0.14649 | 0.14881 | 0.19048 | 0.058935 | 1
1456 | 0.44129 | 0.24404 | 0.16631 | 0.34755 | 0.39211 | 0.10538 | 0.098214 | 0.14966 | 0.0088403 | 1
1457 | 0.45504 | 0.25303 | 0.17813 | 0.27248 | 0.39706 | 0.1641 | 0.059524 | 0.081633 | 0.016207 | 1
1458 | 0.52868 | 0.19154 | 0.19957 | 0.25969 | 0.2912 | 0.24544 | 0.011905 | 0.020408 | 0.0058935 | 1
1459 | 0.58027 | 0.19154 | 0.25122 | 0.20529 | 0.29226 | 0.21868 | 0 | 0 | 0.016207 | 1
1460 | 0.62407 | 0.24904 | 0.273 | 0.1518 | 0.43219 | 0.19173 | 0 | 0 | 0 | 1
1461 | 0.62027 | 0.301 | 0.46543 | 0.05638 | 0.49651 | 0.06122 | 0 | 0 | 0 | 1
1462 | 0.59316 | 0.30951 | 0.67344 | 0.013155 | 0.51039 | 0 | 0 | 0 | 0 | 1
1463 | 0.54681 | 0.30629 | 0.82599 | 0.023634 | 0.49555 | 0 | 0 | 0 | 0 | 1
1464 | 0.43596 | 0.31411 | 0.80766 | 0 | 0.4799 | 0.030583 | 0 | 0 | 0 | 1
1465 | 0.385 | 0.27208 | 0.74772 | 0 | 0.39887 | 0 | 0 | 0 | 0 | 1
1466 | 0.42564 | 0.24659 | 0.74374 | 0.020197 | 0.31858 | 0.064378 | 0 | 0 | 0 | 1
1467 | 0.45381 | 0.31909 | 0.82419 | 0.10835 | 0.4457 | 0.091206 | 0 | 0 | 0 | 1
1468 | 0.47834 | 0.40296 | 0.89594 | 0.26314 | 0.47616 | 0.1351 | 0 | 0 | 0 | 1
1469 | 0.53251 | 0.42738 | 0.99432 | 0.43534 | 0.53528 | 0.14649 | 0 | 0 | 0 | 1
1470 | 0.53147 | 0.48795 | 0.99642 | 0.80593 | 0.70291 | 0.20961 | 0 | 0 | 0 | 1
1471 | 0.56516 | 0.51066 | 0.98481 | 0.99962 | 0.73992 | 0.40158 | 0 | 0 | 0 | 1
1472 | 0.60661 | 0.5034 | 0.96099 | 0.99022 | 0.78296 | 0.62754 | 0.026786 | 0.040816 | 0 | 1
1473 | 0.55164 | 0.58695 | 0.98663 | 0.90728 | 0.80764 | 0.94103 | 0.1369 | 0.11565 | 0 | 1
1474 | 0.54687 | 0.62899 | 0.99976 | 0.88737 | 0.76255 | 0.94645 | 0.29762 | 0.18367 | 0.0029468 | 1
1475 | 0.534 | 0.72933 | 1 | 0.99022 | 0.85931 | 0.93355 | 0.43155 | 0.2517 | 0.094296 | 1
1476 | 0.56196 | 0.81665 | 0.99913 | 0.99815 | 0.84551 | 0.9943 | 0.44643 | 0.28571 | 0.59672 | 1
1477 | 0.66497 | 0.80844 | 0.93314 | 0.99674 | 0.82372 | 0.99794 | 0.4256 | 0.29932 | 0.88704 | 1
1478 | 0.7308 | 0.81701 | 0.91877 | 0.99687 | 0.80665 | 0.99701 | 0.3869 | 0.43537 | 0.87303 | 1
1479 | 0.72217 | 0.85155 | 0.78877 | 0.99912 | 0.79102 | 0.99118 | 0.33036 | 0.44218 | 0.84764 | 1
1480 | 0.69429 | 0.89551 | 0.66743 | 0.99958 | 0.73666 | 0.99226 | 0.24107 | 0.29932 | 0.82049 | 1
1481 | 0.65372 | 0.88303 | 0.60633 | 0.99998 | 0.87158 | 0.99673 | 0.1131 | 0.17007 | 0.7986 | 1
1482 | 0.63628 | 0.81034 | 0.66143 | 1 | 0.91847 | 0.99941 | 0.014881 | 0.034014 | 0.37457 | 1
1483 | 0.73626 | 0.80207 | 0.51501 | 0.99999 | 0.88415 | 0.9991 | 0 | 0 | 0.019154 | 1
1484 | 0.70074 | 0.66151 | 0.63759 | 0.99991 | 0.93597 | 0.99421 | 0 | 0 | 0 | 1
1485 | 0.57196 | 0.67195 | 0.6044 | 0.99946 | 0.8942 | 0.98647 | 0 | 0 | 0 | 1
1486 | 0.47666 | 0.52564 | 0.43609 | 0.99274 | 0.85046 | 0.97723 | 0 | 0 | 0 | 1
1487 | 0.38146 | 0.43731 | 0.33144 | 0.90247 | 0.7512 | 0.95571 | 0 | 0 | 0 | 1
1488 | 0.31532 | 0.40112 | 0.1696 | 0.65035 | 0.64803 | 0.90098 | 0 | 0 | 0 | 1
1489 | 0.28223 | 0.36286 | 0.15158 | 0.74134 | 0.58764 | 0.7487 | 0 | 0 | 0 | 1
1490 | 0.20951 | 0.27119 | 0.093683 | 0.83552 | 0.50744 | 0.71111 | 0 | 0 | 0 | 1
1491 | 0.15934 | 0.1871 | 0.028614 | 0.70522 | 0.43599 | 0.4676 | 0 | 0 | 0 | 1
1492 | 0.13561 | 0.17529 | 0.012156 | 0.57012 | 0.36009 | 0.56988 | 0 | 0 | 0 | 1
1493 | 0.10274 | 0.17394 | 0.0054251 | 0.51731 | 0.22673 | 0.68103 | 0 | 0 | 0 | 1
1494 | 0.079752 | 0.16456 | 0 | 0.43378 | 0.23203 | 0.73691 | 0 | 0 | 0 | 1
1495 | 0.069731 | 0.18692 | 0.0060579 | 0.37837 | 0.1781 | 0.71111 | 0 | 0 | 0 | 1
1496 | 0.062885 | 0.15631 | 0.0048425 | 0.48193 | 0.12711 | 0.72306 | 0.0059524 | 0.054422 | 0 | 1
1497 | 0.059657 | 0.11399 | 0 | 0.49525 | 0.12904 | 0.76041 | 0.056548 | 0.15646 | 0 | 1
1498 | 0.046465 | 0.083494 | 0 | 0.39585 | 0.1226 | 0.78552 | 0.13393 | 0.27891 | 0 | 1
1499 | 0.04165 | 0.095099 | 0 | 0.27013 | 0.087953 | 0.76041 | 0.23512 | 0.40136 | 0 | 1
1500 | 0.038555 | 0.10794 | 0 | 0.18606 | 0.068198 | 0.59542 | 0.36607 | 0.45578 | 0.044201 | 1
1501 | 0.045826 | 0.13272 | 0 | 0.16973 | 0.07536 | 0.5372 | 0.41964 | 0.31973 | 0.59672 | 1
1502 | 0.04325 | 0.17415 | 0 | 0.11313 | 0.061817 | 0.41329 | 0.35417 | 0.20408 | 0.82657 | 1
1503 | 0.039507 | 0.18814 | 0 | 0.10435 | 0.052257 | 0.273 | 0.24405 | 0.14286 | 0.30057 | 1
1504 | 0.046336 | 0.16848 | 0 | 0.15596 | 0.045967 | 0.25158 | 0.14583 | 0.11565 | 0.21217 | 1
1505 | 0.050085 | 0.15718 | 0 | 0.20331 | 0.096373 | 0.22975 | 0.074405 | 0.068027 | 0.19154 | 1
1506 | 0.0478 | 0.13213 | 0 | 0.24286 | 0.13222 | 0.15622 | 0.017857 | 0.020408 | 0.061882 | 1
1507 | 0.047038 | 0.12584 | 0 | 0.3558 | 0.10858 | 0.21188 | 0 | 0 | 0 | 1
1508 | 0.062246 | 0.11968 | 0 | 0.30548 | 0.10262 | 0.24236 | 0 | 0 | 0 | 1
1509 | 0.058209 | 0.099274 | 0 | 0.21944 | 0.11191 | 0.22204 | 0 | 0 | 0 | 1
1510 | 0.051176 | 0.1252 | 0 | 0.21944 | 0.11443 | 0.24646 | 0 | 0 | 0 | 1
1511 | 0.038245 | 0.12478 | 0 | 0.26896 | 0.068027 | 0.31253 | 0 | 0 | 0 | 1
1512 | 0.030868 | 0.098742 | 0 | 0.40477 | 0.036542 | 0.33334 | 0 | 0 | 0 | 1
1513 | 0.031056 | 0.084498 | 0 | 0.4369 | 0.052155 | 0.27766 | 0 | 0 | 0 | 1
1514 | 0.037472 | 0.087474 | 0 | 0.41989 | 0.048674 | 0.262 | 0 | 0 | 0 | 1
1515 | 0.031984 | 0.071676 | 0.0061456 | 0.31828 | 0.048089 | 0.30962 | 0 | 0 | 0 | 1
1516 | 0.021915 | 0.063346 | 0.012156 | 0.2643 | 0.042266 | 0.33034 | 0 | 0 | 0 | 1
1517 | 0.015861 | 0.051315 | 0.04723 | 0.17778 | 0.030627 | 0.21075 | 0 | 0 | 0 | 1
1518 | 0.0081669 | 0.040369 | 0.041634 | 0.16104 | 0.021542 | 0.1641 | 0 | 0 | 0 | 1
1519 | 0.0057248 | 0.038811 | 0.013973 | 0.2133 | 0.030564 | 0.15021 | 0 | 0 | 0 | 1
1520 | 0.0037957 | 0.036665 | 0.0052619 | 0.22568 | 0.031163 | 0.14351 | 0.0029762 | 0.0068027 | 0 | 1
1521 | 0.0048919 | 0.049858 | 0.0062339 | 0.18606 | 0.029899 | 0.18536 | 0.032738 | 0.034014 | 0 | 1
1522 | 0.0044609 | 0.054237 | 0 | 0.18144 | 0.037824 | 0.11159 | 0.074405 | 0.068027 | 0 | 1
1523 | 0.0082611 | 0.053422 | 0 | 0.12235 | 0.038153 | 0.076483 | 0.11607 | 0.10884 | 0 | 1
1524 | 0.013103 | 0.05178 | 0 | 0.11804 | 0.04266 | 0 | 0.14881 | 0.14966 | 0 | 1
1525 | 0.0094883 | 0.034208 | 0 | 0.1097 | 0.038482 | 0 | 0.17857 | 0.19048 | 0.01326 | 1
1526 | 0.01234 | 0.017843 | 0.0061456 | 0.18888 | 0.039584 | 0 | 0.18452 | 0.17687 | 0.083983 | 1
1527 | 0.012438 | 0.0070453 | 0.0050149 | 0.19171 | 0.042826 | 0 | 0.15774 | 0.16327 | 0.10019 | 1
1528 | 0.0063731 | 0.0044869 | 0 | 0.092262 | 0.024675 | 0 | 0.10714 | 0.11565 | 0.076616 | 1
1529 | 0.0050002 | 9.3971e-05 | 0 | 0.066563 | 0.021146 | 0 | 0.068452 | 0.061224 | 0.15323 | 1
1530 | 0.010072 | 0 | 0 | 0.040575 | 0.018792 | 0 | 0.017857 | 0.013605 | 0.1164 | 1
1531 | 0.026857 | 4.5927e-05 | 0 | 0.04296 | 0.015116 | 0 | 0 | 0 | 0.039781 | 1
1532 | 0.044018 | 0.001258 | 0 | 0.026085 | 0.02471 | 0 | 0 | 0 | 0 | 1
1533 | 0.069421 | 0.0021754 | 0.0050149 | 0.019116 | 0.020541 | 0 | 0 | 0 | 0 | 1
1534 | 0.085496 | 0.0029281 | 0.027418 | 0 | 0.025995 | 0 | 0 | 0 | 0 | 1
1535 | 0.079923 | 0.010428 | 0.065191 | 0 | 0.030884 | 0 | 0 | 0 | 0 | 1
1536 | 0.10421 | 0.021492 | 0.10638 | 0 | 0.042394 | 0.025998 | 0 | 0 | 0 | 1
1537 | 0.15785 | 0.017042 | 0.14297 | 0 | 0.097156 | 0.026466 | 0 | 0 | 0 | 1
1538 | 0.17896 | 0.071357 | 0.17211 | 0 | 0.19344 | 0 | 0 | 0 | 0 | 1
1539 | 0.19701 | 0.12039 | 0.1976 | 0 | 0.24705 | 0.02877 | 0 | 0 | 0 | 1
1540 | 0.21456 | 0.16784 | 0.24018 | 0 | 0.29831 | 0.03685 | 0 | 0 | 0 | 1
1541 | 0.25781 | 0.16993 | 0.26778 | 0 | 0.32054 | 0.040023 | 0 | 0 | 0 | 1
1542 | 0.31149 | 0.16662 | 0.33559 | 0 | 0.35663 | 0.0373 | 0 | 0 | 0 | 1
1543 | 0.31316 | 0.17431 | 0.41085 | 0 | 0.38688 | 0.03685 | 0 | 0 | 0 | 1
1544 | 0.35314 | 0.13439 | 0.40947 | 0 | 0.35876 | 0.039566 | 0.014881 | 0.068027 | 0 | 1
1545 | 0.39471 | 0.14789 | 0.44617 | 0 | 0.36598 | 0.034166 | 0.059524 | 0.20408 | 0 | 1
1546 | 0.43412 | 0.21303 | 0.49836 | 0 | 0.4365 | 0.040944 | 0.15179 | 0.32653 | 0 | 1
1547 | 0.48884 | 0.2277 | 0.56288 | 0.016785 | 0.43763 | 0.044722 | 0.22321 | 0.37415 | 0.010314 | 1
1548 | 0.53661 | 0.23438 | 0.67544 | 0.032758 | 0.41503 | 0.031931 | 0.26488 | 0.46259 | 0.53042 | 1
1549 | 0.56706 | 0.28901 | 0.76157 | 0.048789 | 0.4416 | 0 | 0.27381 | 0.47619 | 0.76532 | 1
1550 | 0.54329 | 0.33907 | 0.783 | 0.050524 | 0.46182 | 0 | 0.20833 | 0.46259 | 0.71716 | 1
1551 | 0.55038 | 0.33451 | 0.74175 | 0.066057 | 0.43599 | 0 | 0.23512 | 0.54422 | 0.43143 | 1
1552 | 0.58282 | 0.32719 | 0.65744 | 0.078803 | 0.46873 | 0 | 0.22321 | 0.30612 | 0.28289 | 1
1553 | 0.58977 | 0.31761 | 0.65346 | 0.076041 | 0.54427 | 0 | 0.13988 | 0.10884 | 0.079563 | 1
1554 | 0.60932 | 0.32521 | 0.70764 | 0.073873 | 0.56525 | 0.035059 | 0.02381 | 0.027211 | 0.032414 | 1
1555 | 0.61699 | 0.38674 | 0.74573 | 0.044587 | 0.57604 | 0.066982 | 0 | 0 | 0.0014734 | 1
1556 | 0.64675 | 0.4488 | 0.73776 | 0.033111 | 0.52056 | 0.063854 | 0 | 0 | 0 | 1
1557 | 0.69118 | 0.49435 | 0.68348 | 0.050524 | 0.52474 | 0.082462 | 0 | 0 | 0 | 1
1558 | 0.74981 | 0.49287 | 0.78685 | 0.06356 | 0.56624 | 0.14426 | 0 | 0 | 0 | 1
1559 | 0.79731 | 0.51295 | 0.93314 | 0.12235 | 0.59451 | 0.2557 | 0 | 0 | 0 | 1
1560 | 0.80566 | 0.47234 | 0.99432 | 0.15765 | 0.62758 | 0.31108 | 0 | 0 | 0 | 1
1561 | 0.81467 | 0.45449 | 0.99989 | 0.18888 | 0.68281 | 0.30388 | 0 | 0 | 0 | 1
1562 | 0.83358 | 0.46239 | 1 | 0.23741 | 0.71375 | 0.35838 | 0 | 0 | 0 | 1
1563 | 0.83698 | 0.4844 | 1 | 0.23958 | 0.66267 | 0.27415 | 0 | 0 | 0 | 1
1564 | 0.84072 | 0.47616 | 1 | 0.28323 | 0.60695 | 0.37377 | 0 | 0 | 0 | 1
1565 | 0.85504 | 0.48345 | 1 | 0.4369 | 0.59619 | 0.49785 | 0 | 0 | 0 | 1
1566 | 0.84976 | 0.51243 | 1 | 0.49358 | 0.68511 | 0.59542 | 0 | 0 | 0 | 1
1567 | 0.83321 | 0.51386 | 1 | 0.46719 | 0.71322 | 0.71111 | 0 | 0 | 0 | 1
1568 | 0.80565 | 0.50731 | 1 | 0.42142 | 0.64032 | 0.663 | 0.014881 | 0.054422 | 0 | 1
1569 | 0.78074 | 0.50358 | 1 | 0.3856 | 0.67164 | 0.43384 | 0.089286 | 0.14286 | 0 | 1
1570 | 0.79947 | 0.50897 | 1 | 0.40777 | 0.80553 | 0.28627 | 0.18452 | 0.21088 | 0 | 1
1571 | 0.8325 | 0.51415 | 1 | 0.48524 | 0.86547 | 0.31108 | 0.24702 | 0.34694 | 0.15028 | 1
1572 | 0.87231 | 0.60265 | 1 | 0.4869 | 0.85374 | 0.37239 | 0.33929 | 0.39456 | 0.21953 | 1
1573 | 0.89411 | 0.61488 | 1 | 0.51388 | 0.80556 | 0.39591 | 0.375 | 0.35374 | 0.1385 | 1
1574 | 0.93594 | 0.68952 | 1 | 0.73528 | 0.84162 | 0.56626 | 0.36012 | 0.35374 | 0.69249 | 1
1575 | 0.95141 | 0.75119 | 1 | 0.91197 | 0.89207 | 0.58077 | 0.25298 | 0.30612 | 0.62766 | 1
1576 | 0.96123 | 0.82954 | 1 | 0.95251 | 0.9098 | 0.669 | 0.098214 | 0.17687 | 0.51716 | 1
1577 | 0.93874 | 0.84417 | 1 | 0.98293 | 0.94849 | 0.87693 | 0.026786 | 0.081633 | 0.25931 | 1
1578 | 0.9325 | 0.87813 | 0.99932 | 0.99937 | 0.92699 | 0.97161 | 0.0089286 | 0.020408 | 0.10314 | 1
1579 | 0.919 | 0.88414 | 0.99827 | 0.99958 | 0.89931 | 0.98589 | 0 | 0 | 0.014734 | 1
1580 | 0.79036 | 0.8716 | 0.98528 | 1 | 0.91125 | 0.9883 | 0 | 0 | 0 | 1
1581 | 0.81231 | 0.89289 | 0.99214 | 0.99958 | 0.86484 | 0.989 | 0 | 0 | 0 | 1
1582 | 0.87296 | 0.84132 | 0.95004 | 0.99367 | 0.75853 | 0.75457 | 0 | 0 | 0 | 1
1583 | 0.84322 | 0.74946 | 0.81873 | 0.64458 | 0.84061 | 0.54996 | 0 | 0 | 0 | 1
1584 | 0.78637 | 0.76988 | 0.62383 | 0.53637 | 0.84591 | 0.71908 | 0 | 0 | 0 | 1
1585 | 0.73212 | 0.60038 | 0.42057 | 0.79993 | 0.75919 | 0.55177 | 0 | 0 | 0 | 1
1586 | 0.67114 | 0.46035 | 0.45055 | 0.59014 | 0.67437 | 0.49975 | 0 | 0 | 0 | 1
1587 | 0.61611 | 0.57609 | 0.3835 | 0.54338 | 0.7658 | 0.45296 | 0 | 0 | 0 | 1
1588 | 0.48634 | 0.53496 | 0.37534 | 0.34347 | 0.60822 | 0.49595 | 0 | 0 | 0 | 1
1589 | 0.40009 | 0.41616 | 0.13683 | 0.2043 | 0.49752 | 0.48453 | 0 | 0 | 0 | 1
1590 | 0.29448 | 0.38394 | 0.079038 | 0.10173 | 0.47115 | 0.40016 | 0 | 0 | 0 | 1
1591 | 0.15899 | 0.35697 | 0.0050853 | 0.080487 | 0.37326 | 0.36404 | 0 | 0.0068027 | 0 | 1
1592 | 0.11468 | 0.17482 | 0.0051851 | 0.053636 | 0.21203 | 0.10314 | 0.047619 | 0.10884 | 0 | 1
1593 | 0.11238 | 0.081351 | 0.011498 | 0.028992 | 0.16491 | 0.031033 | 0.23214 | 0.35374 | 0 | 1
1594 | 0.11606 | 0.089569 | 0.18078 | 0 | 0.16323 | 0 | 0.45238 | 0.60544 | 0.0014734 | 1
1595 | 0.19754 | 0.089446 | 0.45497 | 0.02546 | 0.1759 | 0 | 0.55357 | 0.77551 | 0.43612 | 1
1596 | 0.38901 | 0.10145 | 0.51842 | 0.028661 | 0.28775 | 0.030583 | 0.56845 | 0.85714 | 0.86165 | 1
1597 | 0.52771 | 0.13163 | 0.50661 | 0.042557 | 0.33577 | 0 | 0.59226 | 0.87755 | 0.84588 | 1
1598 | 0.55816 | 0.13969 | 0.47458 | 0.037501 | 0.34388 | 0.033719 | 0.62798 | 0.76871 | 0.82662 | 1
1599 | 0.51174 | 0.13179 | 0.58341 | 0 | 0.3626 | 0.070556 | 0.58036 | 0.67347 | 0.80473 | 1
1600 | 0.43316 | 0.20416 | 0.69555 | 0.015544 | 0.35025 | 0.031482 | 0.41071 | 0.52381 | 0.78371 | 1
1601 | 0.3165 | 0.31064 | 0.74374 | 0 | 0.34988 | 0.04919 | 0.1994 | 0.2449 | 0.76357 | 1
1602 | 0.31914 | 0.28063 | 0.98944 | 0 | 0.38294 | 0.029679 | 0.044643 | 0.068027 | 0.74781 | 1
1603 | 0.47727 | 0.25604 | 1 | 0.024843 | 0.35806 | 0.024104 | 0 | 0 | 0.73993 | 1
1604 | 0.60487 | 0.34908 | 1 | 0.20728 | 0.62855 | 0.062275 | 0 | 0 | 0.74956 | 1
1605 | 0.69259 | 0.46558 | 1 | 0.15098 | 0.801 | 0.32138 | 0 | 0 | 0.71197 | 1
1606 | 0.74651 | 0.60189 | 1 | 0.33539 | 0.80769 | 0.53169 | 0 | 0 | 0 | 1
1607 | 0.78052 | 0.663 | 1 | 0.48193 | 0.75024 | 0.83253 | 0 | 0 | 0 | 1
1608 | 0.81301 | 0.65894 | 1 | 0.7192 | 0.71129 | 0.96954 | 0 | 0 | 0 | 1
1609 | 0.85613 | 0.75794 | 1 | 0.96935 | 0.70963 | 0.90224 | 0 | 0 | 0 | 1
1610 | 0.84716 | 0.79327 | 1 | 0.96688 | 0.73552 | 0.99386 | 0 | 0 | 0 | 1
1611 | 0.81352 | 0.6684 | 1 | 0.93602 | 0.69932 | 0.99941 | 0 | 0 | 0 | 1
1612 | 0.77213 | 0.63253 | 1 | 0.88037 | 0.56259 | 0.99941 | 0 | 0 | 0 | 1
1613 | 0.76144 | 0.60723 | 1 | 0.65807 | 0.43461 | 0.99631 | 0 | 0 | 0 | 1
1614 | 0.74982 | 0.59691 | 1 | 0.62743 | 0.46953 | 0.99007 | 0 | 0 | 0 | 1
1615 | 0.742 | 0.54655 | 1 | 0.7132 | 0.47225 | 0.95227 | 0 | 0.0068027 | 0 | 1
1616 | 0.74174 | 0.5288 | 0.99974 | 0.87501 | 0.46453 | 0.87379 | 0.035714 | 0.10884 | 0 | 1
1617 | 0.70576 | 0.47047 | 0.99566 | 0.89081 | 0.46882 | 0.79125 | 0.1994 | 0.26531 | 0 | 1
1618 | 0.6893 | 0.43053 | 0.99151 | 0.88737 | 0.535 | 0.50356 | 0.4375 | 0.45578 | 0 | 1
1619 | 0.68695 | 0.40822 | 0.98232 | 0.8659 | 0.57557 | 0.40158 | 0.63988 | 0.70068 | 0.3212 | 1
1620 | 0.70073 | 0.44619 | 0.98981 | 0.72321 | 0.59663 | 0.30388 | 0.78571 | 0.86395 | 0.9965 | 1
1621 | 0.68912 | 0.47026 | 0.79638 | 0.60121 | 0.68167 | 0.2825 | 0.84226 | 0.90476 | 0.93958 | 1
1622 | 0.67587 | 0.48947 | 0.86219 | 0.44951 | 0.64735 | 0.35261 | 0.8125 | 0.85714 | 0.87653 | 1
1623 | 0.68609 | 0.55783 | 0.8827 | 0.50706 | 0.64456 | 0.45657 | 0.69643 | 0.72789 | 0.831 | 1
1624 | 0.6864 | 0.57856 | 0.94086 | 0.62365 | 0.70081 | 0.52429 | 0.50595 | 0.52381 | 0.79772 | 1
1625 | 0.65743 | 0.61877 | 0.95927 | 0.69331 | 0.78179 | 0.56264 | 0.27381 | 0.27211 | 0.77846 | 1
1626 | 0.66154 | 0.62788 | 0.98335 | 0.87321 | 0.66568 | 0.79316 | 0.065476 | 0.07483 | 0.77496 | 1
1627 | 0.65912 | 0.5995 | 0.99913 | 0.97387 | 0.45121 | 0.95013 | 0 | 0 | 0.78109 | 1
1628 | 0.58899 | 0.61314 | 0.99456 | 0.95964 | 0.43437 | 0.96737 | 0 | 0 | 0.79335 | 1
1629 | 0.53832 | 0.72417 | 0.99815 | 0.98293 | 0.43731 | 0.97161 | 0 | 0 | 0.033462 | 1
1630 | 0.51185 | 0.57606 | 0.99329 | 0.9959 | 0.37672 | 0.93861 | 0 | 0 | 0 | 1
1631 | 0.45503 | 0.54673 | 0.91235 | 0.99867 | 0.28987 | 0.91399 | 0 | 0 | 0 | 1
1632 | 0.33098 | 0.54437 | 0.76941 | 0.99634 | 0.29648 | 0.91509 | 0 | 0 | 0 | 1
1633 | 0.24632 | 0.46546 | 0.64749 | 0.94464 | 0.25572 | 0.92628 | 0 | 0 | 0 | 1
1634 | 0.22949 | 0.2978 | 0.49511 | 0.84518 | 0.20238 | 0.94261 | 0 | 0 | 0 | 1
1635 | 0.27986 | 0.29832 | 0.32315 | 0.8394 | 0.20381 | 0.99183 | 0 | 0 | 0 | 1
1636 | 0.36527 | 0.25969 | 0.34249 | 0.92525 | 0.2491 | 0.94645 | 0 | 0 | 0 | 1
1637 | 0.45376 | 0.3455 | 0.38078 | 0.94581 | 0.29309 | 0.71908 | 0 | 0 | 0 | 1
1638 | 0.44367 | 0.3828 | 0.46543 | 0.83747 | 0.36875 | 0.85043 | 0 | 0 | 0 | 1
1639 | 0.42369 | 0.36464 | 0.67745 | 0.56472 | 0.54281 | 0.74281 | 0 | 0.0068027 | 0 | 1
1640 | 0.35733 | 0.42895 | 0.52878 | 0.69926 | 0.44157 | 0.64119 | 0.044643 | 0.10884 | 0.0014734 | 1
1641 | 0.2296 | 0.32338 | 0.45793 | 0.68149 | 0.29214 | 0.37928 | 0.21131 | 0.33333 | 0 | 1
1642 | 0.15748 | 0.20819 | 0.57964 | 0.68739 | 0.24319 | 0.062275 | 0.41369 | 0.57143 | 0 | 1
1643 | 0.1974 | 0.16241 | 0.40809 | 0.72321 | 0.12647 | 0.081445 | 0.54762 | 0.7415 | 0.41844 | 1
1644 | 0.096147 | 0.12482 | 0.44328 | 0.64075 | 0.11023 | 0.1108 | 0.56845 | 0.84354 | 1 | 1
1645 | 0.048932 | 0.1151 | 0.64551 | 0.38997 | 0.19982 | 0.13821 | 0.52976 | 0.86395 | 0.97461 | 1
1646 | 0.11704 | 0.086928 | 0.86219 | 0.22047 | 0.22132 | 0.065945 | 0.4494 | 0.80272 | 0.95622 | 1
1647 | 0.19933 | 0.060668 | 0.67544 | 0.047508 | 0.18644 | 0.042812 | 0.39583 | 0.67347 | 0.94308 | 1
1648 | 0.28535 | 0.10276 | 0.76746 | 0.12527 | 0.1297 | 0.29417 | 0.34226 | 0.46259 | 0.91944 | 1
1649 | 0.28931 | 0.14237 | 0.78685 | 0.058722 | 0.20732 | 0.14724 | 0.22024 | 0.21088 | 0.89842 | 1
1650 | 0.26591 | 0.25709 | 0.71569 | 0.37407 | 0.27893 | 0.12706 | 0.074405 | 0.061224 | 0.88091 | 1
1651 | 0.26549 | 0.32582 | 0.65147 | 0.80992 | 0.32861 | 0.28756 | 0.0029762 | 0 | 0.77949 | 1
1652 | 0.30313 | 0.28318 | 0.55373 | 0.99994 | 0.31384 | 0.23823 | 0 | 0 | 0.0088403 | 1
1653 | 0.30557 | 0.29044 | 0.44909 | 1 | 0.26848 | 0.25883 | 0 | 0 | 0 | 1
1654 | 0.30544 | 0.37825 | 0.26519 | 0.95143 | 0.23558 | 0.28885 | 0 | 0 | 0 | 1
1655 | 0.27044 | 0.28341 | 0.13352 | 0.74943 | 0.25164 | 0.58077 | 0 | 0 | 0 | 1
1656 | 0.24121 | 0.19234 | 0.11057 | 0.98136 | 0.17685 | 0.57169 | 0 | 0 | 0 | 1
1657 | 0.24404 | 0.17784 | 0.12148 | 0.99345 | 0.091544 | 0.68505 | 0 | 0 | 0 | 1
1658 | 0.23973 | 0.23299 | 0.1221 | 0.87681 | 0.12424 | 0.61412 | 0 | 0 | 0 | 1
1659 | 0.2012 | 0.23382 | 0.17127 | 0.63313 | 0.16845 | 0.49975 | 0 | 0 | 0 | 1
1660 | 0.15667 | 0.23065 | 0.17381 | 0.50367 | 0.11834 | 0.32885 | 0 | 0 | 0 | 1
1661 | 0.10264 | 0.16155 | 0.19372 | 0.30802 | 0.12721 | 0.22648 | 0 | 0 | 0 | 1
1662 | 0.080989 | 0.12986 | 0.11298 | 0.22255 | 0.093911 | 0.17178 | 0 | 0 | 0 | 1
1663 | 0.076535 | 0.10355 | 0.064475 | 0.18606 | 0.091405 | 0.11804 | 0 | 0.0068027 | 0 | 1
1664 | 0.048099 | 0.06206 | 0.010294 | 0.16104 | 0.056306 | 0.062802 | 0.065476 | 0.14286 | 0 | 1
1665 | 0.02427 | 0.027506 | 0.0062153 | 0.11733 | 0.038062 | 0.025998 | 0.28274 | 0.39456 | 0 | 1
1666 | 0.0050324 | 0.0078648 | 0 | 0.12823 | 0.015023 | 0 | 0.53274 | 0.62585 | 0.0088403 | 1
1667 | 0.00051608 | 0.0068153 | 0 | 0.13738 | 0.015623 | 0 | 0.73214 | 0.80272 | 0.47001 | 1
1668 | 0.00039864 | 0.0082169 | 0 | 0.1097 | 0.012401 | 0 | 0.84524 | 0.90476 | 0.92995 | 1
1669 | 0.0028094 | 0.020719 | 0.0058021 | 0.030675 | 0.026426 | 0 | 0.88393 | 0.93878 | 0.89405 | 1
1670 | 0.0082531 | 0.037264 | 0.008992 | 0 | 0.029274 | 0 | 0.85119 | 0.89796 | 0.85989 | 1
1671 | 0.018722 | 0.052185 | 0.012156 | 0 | 0.040546 | 0.077465 | 0.7381 | 0.78231 | 0.8275 | 1
1672 | 0.029157 | 0.038008 | 0.0071666 | 0 | 0.048136 | 0.13112 | 0.55655 | 0.57823 | 0.81349 | 1
1673 | 0.024715 | 0.051525 | 0.033614 | 0.055918 | 0.024032 | 0.086133 | 0.31548 | 0.31973 | 0.79685 | 1
1674 | 0.016405 | 0.057065 | 0.091832 | 0.1413 | 0.035761 | 0.050723 | 0.095238 | 0.088435 | 0.78722 | 1
1675 | 0.027702 | 0.045919 | 0.09735 | 0.24396 | 0.046843 | 0.056462 | 0.0029762 | 0 | 0.78634 | 1
1676 | 0.053449 | 0.021419 | 0.10698 | 0.24507 | 0.019612 | 0.13431 | 0 | 0 | 0.78984 | 1
1677 | 0.073335 | 0.017375 | 0.065905 | 0.24951 | 0.019204 | 0.14126 | 0 | 0 | 0.79772 | 1
1678 | 0.083491 | 0.006581 | 0.041634 | 0.20728 | 0.012919 | 0.086133 | 0 | 0 | 0.13605 | 1
1679 | 0.067521 | 0.00012547 | 0.012156 | 0.12823 | 0.014476 | 0 | 0 | 0 | 0 | 1
1680 | 0.064531 | 0.00010642 | 0.028614 | 0.068608 | 0.036745 | 0 | 0 | 0 | 0 | 1
1681 | 0.067417 | 5.49e-05 | 0.0048154 | 0.056845 | 0.042358 | 0 | 0 | 0 | 0 | 1
1682 | 0.088577 | 0.0014842 | 0 | 0.028333 | 0.069937 | 0 | 0 | 0 | 0 | 1
1683 | 0.10021 | 0.0012804 | 0 | 0.015789 | 0.060735 | 0 | 0 | 0 | 0 | 1
1684 | 0.10386 | 0.0061451 | 0 | 0.031708 | 0.061786 | 0.029225 | 0 | 0 | 0 | 1
1685 | 0.087659 | 0.024621 | 0 | 0.07227 | 0.049673 | 0.05021 | 0 | 0 | 0 | 1
1686 | 0.094717 | 0.044015 | 0 | 0.094111 | 0.069397 | 0.05699 | 0 | 0 | 0 | 1
1687 | 0.1172 | 0.049767 | 0 | 0.060152 | 0.086789 | 0.042341 | 0 | 0.013605 | 0 | 1
1688 | 0.13406 | 0.043425 | 0 | 0.024538 | 0.10344 | 0 | 0.077381 | 0.14286 | 0 | 1
1689 | 0.11627 | 0.022406 | 0 | 0.008625 | 0.13594 | 0 | 0.28571 | 0.38776 | 0 | 1
1690 | 0.095315 | 0.011258 | 0 | 0.011541 | 0.12171 | 0.040944 | 0.53869 | 0.61905 | 0.0014734 | 1
1691 | 0.10378 | 0.017861 | 0 | 0.023336 | 0.11929 | 0.025057 | 0.73512 | 0.78912 | 0.38897 | 1
1692 | 0.12388 | 0.035946 | 0 | 0.051846 | 0.11848 | 0 | 0.85417 | 0.89116 | 0.94921 | 1
1693 | 0.15653 | 0.032234 | 0 | 0.068608 | 0.13047 | 0.023139 | 0.89583 | 0.91837 | 0.90018 | 1
1694 | 0.17643 | 0.040312 | 0 | 0.065554 | 0.16959 | 0.032826 | 0.86607 | 0.87755 | 0.86515 | 1
1695 | 0.16321 | 0.02921 | 0 | 0.023041 | 0.19336 | 0.066982 | 0.7619 | 0.76871 | 0.8345 | 1
1696 | 0.14506 | 0.026868 | 0 | 0 | 0.1589 | 0.085063 | 0.58333 | 0.56463 | 0.80473 | 1
1697 | 0.14544 | 0.020284 | 0 | 0 | 0.14511 | 0.077957 | 0.33929 | 0.31293 | 0.78284 | 1
1698 | 0.12634 | 0.018337 | 0 | 0 | 0.13379 | 0.048179 | 0.10417 | 0.095238 | 0.7662 | 1
1699 | 0.12653 | 0.043676 | 0 | 0 | 0.14489 | 0.045207 | 0.0029762 | 0 | 0.75219 | 1
1700 | 0.13347 | 0.077304 | 0 | 0 | 0.18117 | 0.079441 | 0 | 0 | 0.73993 | 1
1701 | 0.13679 | 0.075001 | 0 | 0.016036 | 0.22264 | 0.087221 | 0 | 0 | 0.73905 | 1
1702 | 0.13198 | 0.10998 | 0 | 0.035639 | 0.1827 | 0.12869 | 0 | 0 | 0.19651 | 1
1703 | 0.13458 | 0.11811 | 0 | 0.039409 | 0.23012 | 0.17001 | 0 | 0 | 0 | 1
1704 | 0.14042 | 0.075197 | 0 | 0.066563 | 0.21599 | 0.12624 | 0 | 0 | 0 | 1
1705 | 0.15476 | 0.064102 | 0 | 0.062576 | 0.21545 | 0.080439 | 0 | 0 | 0 | 1
1706 | 0.18013 | 0.061352 | 0 | 0.067071 | 0.20232 | 0.14126 | 0 | 0 | 0 | 1
1707 | 0.21102 | 0.041103 | 0.0049096 | 0.11038 | 0.22266 | 0.12787 | 0 | 0 | 0 | 1
1708 | 0.22131 | 0.027648 | 0.0085308 | 0.11383 | 0.18837 | 0.077465 | 0 | 0 | 0 | 1
1709 | 0.23969 | 0.022586 | 0.0052619 | 0.0845 | 0.18875 | 0.10241 | 0 | 0 | 0 | 1
1710 | 0.24074 | 0.030928 | 0 | 0.046664 | 0.18342 | 0.14724 | 0 | 0 | 0 | 1
1711 | 0.23433 | 0.04888 | 0 | 0.059197 | 0.19974 | 0.1547 | 0.0029762 | 0.013605 | 0 | 1
1712 | 0.21198 | 0.066409 | 0.0048886 | 0.08983 | 0.20059 | 0.21188 | 0.071429 | 0.15646 | 0 | 1
1713 | 0.18571 | 0.073854 | 0.023971 | 0.20038 | 0.17434 | 0.14126 | 0.27083 | 0.40136 | 0 | 1
1714 | 0.14222 | 0.033773 | 0.02453 | 0.18144 | 0.16406 | 0.066982 | 0.51786 | 0.63265 | 0 | 1
1715 | 0.14311 | 0.046944 | 0.027418 | 0.080487 | 0.16089 | 0.069545 | 0.71131 | 0.80952 | 0.39634 | 1
1716 | 0.1833 | 0.083047 | 0.02128 | 0.067071 | 0.19001 | 0.075502 | 0.84524 | 0.91837 | 0.89755 | 1
1717 | 0.21053 | 0.10657 | 0.050077 | 0.063067 | 0.26218 | 0.094253 | 0.89286 | 0.94558 | 0.83625 | 1
1718 | 0.24372 | 0.088279 | 0.11539 | 0.050962 | 0.29905 | 0.10026 | 0.85417 | 0.90476 | 0.77145 | 1
1719 | 0.26059 | 0.090043 | 0.12148 | 0.055918 | 0.3485 | 0.086674 | 0.74405 | 0.78912 | 0.71454 | 1
1720 | 0.28204 | 0.1013 | 0.12646 | 0.065554 | 0.38917 | 0.14426 | 0.5506 | 0.57823 | 0.67163 | 1
1721 | 0.28368 | 0.13995 | 0.12646 | 0.2299 | 0.40384 | 0.16088 | 0.28274 | 0.31973 | 0.64011 | 1
1722 | 0.27774 | 0.22719 | 0.15532 | 0.47535 | 0.42707 | 0.20169 | 0.071429 | 0.095238 | 0.62434 | 1
1723 | 0.32041 | 0.33517 | 0.14438 | 0.46395 | 0.50563 | 0.26961 | 0 | 0 | 0.62084 | 1
1724 | 0.32917 | 0.39619 | 0.12646 | 0.55045 | 0.53076 | 0.46575 | 0 | 0 | 0.62609 | 1
1725 | 0.31337 | 0.42513 | 0.11177 | 0.80593 | 0.54309 | 0.52056 | 0 | 0 | 0.64361 | 1
1726 | 0.39205 | 0.43568 | 0.13222 | 0.85092 | 0.62648 | 0.61984 | 0 | 0 | 0.66725 | 1
1727 | 0.43191 | 0.41214 | 0.12836 | 0.96772 | 0.55161 | 0.40158 | 0 | 0 | 0.57557 | 1
1728 | 0.41272 | 0.41289 | 0.25246 | 0.74134 | 0.58327 | 0.43217 | 0 | 0 | 0 | 1
1729 | 0.35183 | 0.42933 | 0.1976 | 0.55045 | 0.48723 | 0.39171 | 0 | 0 | 0 | 1
1730 | 0.33093 | 0.47447 | 0.11599 | 0.55578 | 0.61189 | 0.73494 | 0 | 0 | 0 | 1
1731 | 0.32114 | 0.41278 | 0.037556 | 0.79993 | 0.59861 | 0.52242 | 0 | 0 | 0 | 1
1732 | 0.35834 | 0.26296 | 0.079038 | 0.7555 | 0.6038 | 0.51492 | 0 | 0 | 0 | 1
1733 | 0.3266 | 0.19706 | 0.1355 | 0.60121 | 0.53911 | 0.27648 | 0 | 0 | 0 | 1
1734 | 0.26179 | 0.16036 | 0.0051358 | 0.4559 | 0.33149 | 0.22867 | 0 | 0 | 0 | 1
1735 | 0.27928 | 0.1221 | 0.02453 | 0.30548 | 0.23442 | 0.083492 | 0 | 0.020408 | 0 | 1
1736 | 0.26125 | 0.12165 | 0.031074 | 0.25969 | 0.27631 | 0.11642 | 0.053571 | 0.12925 | 0 | 1
1737 | 0.2435 | 0.10672 | 0.073629 | 0.14528 | 0.25054 | 0.18228 | 0.18452 | 0.32653 | 0 | 1
1738 | 0.24401 | 0.095166 | 0.091212 | 0.13352 | 0.28973 | 0.1864 | 0.31548 | 0.58503 | 0 | 1
1739 | 0.28826 | 0.14222 | 0.18992 | 0.11107 | 0.27236 | 0.075993 | 0.44643 | 0.68707 | 0.063355 | 1
1740 | 0.38222 | 0.15837 | 0.39849 | 0.21128 | 0.39203 | 0.058047 | 0.56548 | 0.73469 | 0.81478 | 1
1741 | 0.50824 | 0.16946 | 0.39166 | 0.26779 | 0.53622 | 0.10462 | 0.50298 | 0.66667 | 0.90368 | 1
1742 | 0.68338 | 0.2107 | 0.66743 | 0.27366 | 0.55181 | 0.17451 | 0.41369 | 0.67347 | 0.85552 | 1
1743 | 0.77445 | 0.29752 | 0.99766 | 0.31958 | 0.64638 | 0.25883 | 0.34821 | 0.5034 | 0.8021 | 1
1744 | 0.83733 | 0.36782 | 1 | 0.25969 | 0.78939 | 0.24236 | 0.2619 | 0.27211 | 0.61236 | 1
1745 | 0.90289 | 0.52014 | 1 | 0.41836 | 0.83253 | 0.48074 | 0.11607 | 0.17007 | 0.14144 | 1
1746 | 0.96685 | 0.65951 | 1 | 0.81191 | 0.932 | 0.71709 | 0.017857 | 0.047619 | 0.11345 | 1
1747 | 0.98285 | 0.77681 | 1 | 0.88564 | 0.97945 | 0.99937 | 0 | 0 | 0.038308 | 1
1748 | 1 | 0.8856 | 1 | 0.99999 | 0.99905 | 1 | 0 | 0 | 0 | 1
1749 | 0.99612 | 0.92187 | 1 | 1 | 0.99134 | 0.99974 | 0 | 0 | 0 | 1
1750 | 0.98155 | 0.96203 | 1 | 1 | 0.95526 | 0.99998 | 0 | 0 | 0 | 1
1751 | 0.98359 | 0.99525 | 1 | 1 | 0.92101 | 1 | 0 | 0 | 0 | 1
1752 | 0.95874 | 0.97223 | 1 | 1 | 0.87631 | 1 | 0 | 0 | 0 | 1
1753 | 0.89529 | 0.93907 | 1 | 1 | 0.8871 | 0.99956 | 0 | 0 | 0 | 1
1754 | 0.79196 | 0.86581 | 1 | 1 | 0.92831 | 1 | 0 | 0 | 0 | 1
1755 | 0.63959 | 0.85381 | 1 | 1 | 0.75785 | 1 | 0 | 0 | 0 | 1
1756 | 0.60432 | 0.84521 | 1 | 1 | 0.75403 | 1 | 0 | 0 | 0 | 1
1757 | 0.66047 | 0.81212 | 1 | 1 | 0.60707 | 1 | 0 | 0 | 0 | 1
1758 | 0.82031 | 0.82321 | 1 | 1 | 0.60427 | 1 | 0 | 0 | 0 | 1
1759 | 0.88292 | 0.82638 | 1 | 1 | 0.66556 | 1 | 0.0029762 | 0.0068027 | 0 | 1
1760 | 0.88234 | 0.8675 | 1 | 1 | 0.84236 | 1 | 0.071429 | 0.081633 | 0 | 1
1761 | 0.89965 | 0.87423 | 0.99545 | 1 | 0.9257 | 1 | 0.25 | 0.22449 | 0 | 1
1762 | 0.91002 | 0.87778 | 0.99119 | 1 | 0.91165 | 1 | 0.52679 | 0.55102 | 0 | 1
1763 | 0.91043 | 0.88633 | 0.98868 | 1 | 0.92409 | 1 | 0.73512 | 0.78912 | 0.025047 | 1
1764 | 0.92024 | 0.83333 | 0.99943 | 1 | 0.92071 | 0.99939 | 0.79464 | 0.92517 | 0.43907 | 1
1765 | 0.90766 | 0.74603 | 1 | 1 | 0.87947 | 0.9955 | 0.75595 | 0.94558 | 0.94483 | 1
1766 | 0.86991 | 0.71576 | 0.99967 | 1 | 0.86679 | 0.96567 | 0.70238 | 0.7619 | 0.92644 | 1
1767 | 0.86734 | 0.71555 | 1 | 0.99974 | 0.9204 | 0.8971 | 0.50298 | 0.57823 | 0.90543 | 1
1768 | 0.8293 | 0.77335 | 1 | 0.65807 | 0.93984 | 0.71908 | 0.22917 | 0.40136 | 0.87566 | 1
1769 | 0.8087 | 0.76401 | 1 | 0.99299 | 0.91517 | 0.48643 | 0.074405 | 0.20408 | 0.78988 | 1
1770 | 0.84486 | 0.85709 | 1 | 0.44476 | 0.92149 | 0.59174 | 0.017857 | 0.054422 | 0.11934 | 1
1771 | 0.88421 | 0.79147 | 0.99356 | 0.60306 | 0.84621 | 0.65901 | 0 | 0 | 0 | 1
1772 | 0.85283 | 0.66812 | 0.99906 | 0.83747 | 0.82694 | 0.92337 | 0 | 0 | 0 | 1
1773 | 0.76086 | 0.72489 | 0.99545 | 0.99506 | 0.85008 | 0.69509 | 0 | 0 | 0 | 1
1774 | 0.61252 | 0.65702 | 0.98179 | 0.99634 | 0.78477 | 0.975 | 0 | 0 | 0 | 1
1775 | 0.62183 | 0.57656 | 0.94906 | 1 | 0.727 | 0.99694 | 0 | 0 | 0 | 1
1776 | 0.7272 | 0.66383 | 1 | 1 | 0.62622 | 0.99604 | 0 | 0 | 0 | 1
1777 | 0.71796 | 0.62767 | 1 | 1 | 0.50592 | 0.99755 | 0 | 0 | 0 | 1
1778 | 0.39425 | 0.42699 | 1 | 1 | 0.28842 | 0.9961 | 0 | 0 | 0 | 1
1779 | 0.39299 | 0.44744 | 1 | 1 | 0.36139 | 0.99413 | 0 | 0 | 0 | 1
1780 | 0.40819 | 0.52263 | 1 | 1 | 0.37208 | 0.9878 | 0 | 0 | 0 | 1
1781 | 0.4144 | 0.48873 | 1 | 0.99978 | 0.41896 | 0.98404 | 0 | 0 | 0 | 1
1782 | 0.43393 | 0.54906 | 1 | 0.99274 | 0.45748 | 0.90349 | 0 | 0 | 0 | 1
1783 | 0.43577 | 0.56332 | 1 | 0.97168 | 0.46226 | 0.71111 | 0 | 0.0068027 | 0 | 1
1784 | 0.47132 | 0.59554 | 1 | 0.83163 | 0.52734 | 0.47133 | 0.029762 | 0.040816 | 0 | 1
1785 | 0.77917 | 0.79448 | 1 | 0.64075 | 0.92251 | 0.35838 | 0.13393 | 0.095238 | 0 | 1
1786 | 0.91553 | 0.80589 | 1 | 0.38414 | 0.92178 | 0.18228 | 0.30952 | 0.21769 | 0 | 1
1787 | 0.9171 | 0.82765 | 1 | 0.15098 | 0.9184 | 0.10767 | 0.51488 | 0.38776 | 0 | 1
1788 | 0.89585 | 0.75279 | 1 | 0.021879 | 0.90697 | 0.051754 | 0.5744 | 0.47619 | 0 | 1
1789 | 0.86355 | 0.73227 | 1 | 0 | 0.89282 | 0.073045 | 0.5744 | 0.4898 | 0.014734 | 1
1790 | 0.83241 | 0.71446 | 1 | 1 | 0.79658 | 1 | 0.50893 | 0.5102 | 0.048622 | 1
1791 | 0.86267 | 0.68682 | 1 | 1 | 0.88697 | 1 | 0.34821 | 0.38776 | 0.14734 | 1
1792 | 0.91777 | 0.70825 | 1 | 1 | 0.90987 | 1 | 0.16071 | 0.2449 | 0.027994 | 1
1793 | 0.91763 | 0.74571 | 1 | 1 | 0.93353 | 0.99966 | 0.071429 | 0.11565 | 0 | 1
1794 | 0.92984 | 0.79683 | 1 | 1 | 0.94213 | 0.99979 | 0.014881 | 0.034014 | 0 | 1
1795 | 0.9313 | 0.83529 | 1 | 1 | 0.92843 | 1 | 0 | 0.0068027 | 0 | 1
1796 | 0.94309 | 0.8488 | 1 | 1 | 0.92524 | 0.99715 | 0 | 0 | 0 | 1
1797 | 0.95267 | 0.86458 | 1 | 1 | 0.92809 | 0.99834 | 0 | 0 | 0 | 1
1798 | 0.96134 | 0.84276 | 1 | 1 | 0.92749 | 1 | 0 | 0 | 0 | 1
1799 | 0.94444 | 0.854 | 1 | 1 | 0.92779 | 1 | 0 | 0 | 0 | 1
1800 | 0.94514 | 0.87619 | 1 | 1 | 0.92832 | 1 | 0 | 0 | 0 | 1
1801 | 0.93949 | 0.8684 | 1 | 1 | 0.92701 | 1 | 0 | 0 | 0 | 1
1802 | 0.9475 | 0.84023 | 1 | 1 | 0.9155 | 1 | 0 | 0 | 0 | 1
1803 | 0.94956 | 0.84272 | 1 | 1 | 0.92815 | 0.99939 | 0 | 0 | 0 | 1
1804 | 0.94454 | 0.82298 | 1 | 1 | 0.89265 | 0.99934 | 0 | 0 | 0 | 1
1805 | 0.94286 | 0.82624 | 1 | 1 | 0.80263 | 1 | 0 | 0 | 0 | 1
1806 | 0.94174 | 0.83008 | 1 | 1 | 0.80508 | 1 | 0 | 0 | 0 | 1
1807 | 0.92843 | 0.83139 | 1 | 1 | 0.80091 | 1 | 0 | 0.0068027 | 0 | 1
1808 | 0.90889 | 0.85799 | 1 | 1 | 0.83784 | 0.99971 | 0.044643 | 0.07483 | 0 | 1
1809 | 0.92127 | 0.89531 | 1 | 1 | 0.85032 | 1 | 0.16667 | 0.21088 | 0 | 1
1810 | 0.92281 | 0.87472 | 1 | 1 | 0.86479 | 0.99977 | 0.39881 | 0.36054 | 0 | 1
1811 | 0.8915 | 0.82622 | 1 | 1 | 0.87759 | 0.9997 | 0.58333 | 0.5102 | 0 | 1
1812 | 0.86516 | 0.829 | 1 | 1 | 0.88677 | 0.99986 | 0.65476 | 0.53061 | 0 | 1
1813 | 0.84897 | 0.83026 | 0.99586 | 1 | 0.87967 | 0.99941 | 0.68155 | 0.55102 | 0.011787 | 1
1814 | 0.83587 | 0.69249 | 0.99987 | 1 | 0.85592 | 0.99869 | 0.71429 | 0.44218 | 0.016207 | 1
1815 | 0.78895 | 0.56357 | 0.99052 | 1 | 0.76637 | 0.99919 | 0.52976 | 0.53061 | 0.29173 | 1
1816 | 0.77615 | 0.42276 | 0.99724 | 1 | 0.8259 | 0.99794 | 0.29464 | 0.45578 | 0.27405 | 1
1817 | 0.73286 | 0.41117 | 0.97326 | 1 | 0.81513 | 0.99597 | 0.16071 | 0.23129 | 0.13113 | 1
1818 | 0.61364 | 0.57414 | 0.66743 | 1 | 0.73962 | 0.99939 | 0.053571 | 0.07483 | 0.035361 | 1
1819 | 0.55081 | 0.59668 | 0.47923 | 1 | 0.65602 | 0.9959 | 0.0029762 | 0.0068027 | 0 | 1
1820 | 0.54333 | 0.68414 | 0.60055 | 0.9945 | 0.62982 | 0.99118 | 0 | 0 | 0 | 1
1821 | 0.57759 | 0.76083 | 0.71167 | 0.99634 | 0.49225 | 0.99537 | 0 | 0 | 0 | 1
1822 | 0.57863 | 0.6883 | 0.75367 | 0.99957 | 0.50467 | 0.99557 | 0 | 0 | 0 | 1
1823 | 0.55695 | 0.51776 | 0.83137 | 1 | 0.68407 | 0.99083 | 0 | 0 | 0 | 1
1824 | 0.58455 | 0.67437 | 0.932 | 0.99991 | 0.66743 | 0.99864 | 0 | 0 | 0 | 1
1825 | 0.60544 | 0.68809 | 0.94906 | 0.99939 | 0.66105 | 0.97591 | 0 | 0 | 0 | 1
1826 | 0.61701 | 0.78671 | 0.98868 | 0.62933 | 0.68724 | 0.73296 | 0 | 0 | 0 | 1
1827 | 0.57825 | 0.73092 | 0.96669 | 0.97908 | 0.66969 | 0.83617 | 0 | 0 | 0 | 1
1828 | 0.54118 | 0.67692 | 0.92493 | 0.96247 | 0.593 | 0.90349 | 0 | 0 | 0 | 1
1829 | 0.52487 | 0.64062 | 0.90432 | 0.85471 | 0.52799 | 0.74674 | 0 | 0 | 0 | 1
1830 | 0.53741 | 0.65251 | 0.96972 | 0.86406 | 0.53588 | 0.62175 | 0 | 0 | 0 | 1
1831 | 0.52924 | 0.62215 | 0.98706 | 0.61613 | 0.5597 | 0.88152 | 0 | 0.0068027 | 0 | 1
1832 | 0.53991 | 0.59462 | 0.89306 | 0.76766 | 0.66972 | 0.70911 | 0.017857 | 0.054422 | 0 | 1
1833 | 0.51138 | 0.5225 | 0.84538 | 0.58465 | 0.60058 | 0.7151 | 0.074405 | 0.095238 | 0 | 1
1834 | 0.49555 | 0.44422 | 0.84192 | 0.60306 | 0.56178 | 0.58441 | 0.14286 | 0.14286 | 0 | 1
1835 | 0.53504 | 0.43667 | 0.82238 | 0.59751 | 0.50984 | 0.58807 | 0.21726 | 0.2449 | 0.023574 | 1
1836 | 0.55096 | 0.50288 | 0.84538 | 0.76766 | 0.58381 | 0.82517 | 0.27976 | 0.36735 | 0.20922 | 1
1837 | 0.57296 | 0.65836 | 0.85389 | 0.7212 | 0.61597 | 0.665 | 0.27381 | 0.48299 | 0.40665 | 1
1838 | 0.62843 | 0.6567 | 0.83491 | 0.75753 | 0.65432 | 0.6047 | 0.22917 | 0.29932 | 0.16502 | 1
1839 | 0.64415 | 0.57537 | 0.71569 | 0.96603 | 0.70295 | 0.55902 | 0.18155 | 0.20408 | 0.10166 | 1
1840 | 0.57879 | 0.57509 | 0.53228 | 0.92525 | 0.61364 | 0.51681 | 0.15179 | 0.15646 | 0.016207 | 1
1841 | 0.4764 | 0.54131 | 0.3903 | 0.97594 | 0.5772 | 0.63532 | 0.11607 | 0.10204 | 0 | 1
1842 | 0.42877 | 0.46252 | 0.34938 | 0.98617 | 0.50916 | 0.59174 | 0.035714 | 0.054422 | 0 | 1
1843 | 0.41228 | 0.38873 | 0.24018 | 0.97526 | 0.52712 | 0.65305 | 0 | 0.0068027 | 0 | 1
1844 | 0.35477 | 0.43778 | 0.19859 | 0.94225 | 0.57594 | 0.62368 | 0 | 0 | 0 | 1
1845 | 0.32137 | 0.48211 | 0.29302 | 0.75145 | 0.51942 | 0.60098 | 0 | 0 | 0 | 1
1846 | 0.30391 | 0.37088 | 0.15382 | 0.53987 | 0.42256 | 0.52242 | 0 | 0 | 0 | 1
1847 | 0.24531 | 0.33204 | 0.14508 | 0.53812 | 0.39706 | 0.39311 | 0 | 0 | 0 | 1
1848 | 0.22211 | 0.26731 | 0.14297 | 0.7172 | 0.3708 | 0.29417 | 0 | 0 | 0 | 1
1849 | 0.26207 | 0.24558 | 0.12646 | 0.66001 | 0.28376 | 0.38204 | 0 | 0 | 0 | 1
1850 | 0.29069 | 0.24428 | 0.12773 | 0.52075 | 0.35762 | 0.41031 | 0 | 0 | 0 | 1
1851 | 0.25816 | 0.32855 | 0.29166 | 0.65807 | 0.46026 | 0.314 | 0 | 0 | 0 | 1
1852 | 0.3052 | 0.30885 | 0.3039 | 0.59751 | 0.39927 | 0.31108 | 0 | 0 | 0 | 1
1853 | 0.39176 | 0.1771 | 0.43041 | 0.57193 | 0.3796 | 0.35406 | 0 | 0 | 0 | 1
1854 | 0.4498 | 0.33774 | 0.86219 | 0.52939 | 0.47309 | 0.25883 | 0 | 0 | 0 | 1
1855 | 0.5793 | 0.37283 | 0.99913 | 0.40327 | 0.52994 | 0.33184 | 0 | 0.020408 | 0 | 1
1856 | 0.64881 | 0.40893 | 0.99913 | 0.60492 | 0.65306 | 0.25467 | 0.026786 | 0.07483 | 0 | 1
1857 | 0.75006 | 0.48973 | 0.9999 | 0.48524 | 0.7577 | 0.35406 | 0.068452 | 0.11565 | 0 | 1
1858 | 0.76183 | 0.61837 | 0.99992 | 0.61425 | 0.78974 | 0.62368 | 0.11905 | 0.22449 | 0 | 1
1859 | 0.76849 | 0.68194 | 1 | 0.85281 | 0.80928 | 0.68103 | 0.14583 | 0.17007 | 0 | 1
1860 | 0.86877 | 0.68104 | 1 | 0.97243 | 0.75109 | 0.76818 | 0.12798 | 0.18367 | 0 | 1
1861 | 0.92111 | 0.67776 | 1 | 0.99996 | 0.81936 | 0.94794 | 0.12798 | 0.19048 | 0 | 1
1862 | 0.92568 | 0.77173 | 1 | 1 | 0.9096 | 0.99357 | 0.16071 | 0.15646 | 0 | 1
1863 | 0.95205 | 0.81756 | 1 | 1 | 0.93884 | 0.98338 | 0.19643 | 0.16327 | 0.047148 | 1
1864 | 0.96242 | 0.87561 | 1 | 1 | 0.89495 | 0.99812 | 0.18452 | 0.14286 | 0.045675 | 1
1865 | 0.95175 | 0.88758 | 1 | 1 | 0.93832 | 0.99583 | 0.12202 | 0.10884 | 0.042728 | 1
1866 | 0.92102 | 0.87993 | 1 | 1 | 0.94755 | 0.9943 | 0.050595 | 0.047619 | 0.097243 | 1
1867 | 0.90434 | 0.89918 | 1 | 1 | 0.89047 | 0.99829 | 0.0029762 | 0 | 0.039781 | 1
1868 | 0.86188 | 0.90582 | 1 | 1 | 0.92151 | 0.99963 | 0 | 0 | 0 | 1
1869 | 0.84112 | 0.92588 | 1 | 1 | 0.90456 | 0.99958 | 0 | 0 | 0 | 1
1870 | 0.83182 | 0.90382 | 1 | 1 | 0.91973 | 0.99336 | 0 | 0 | 0 | 1
1871 | 0.86073 | 0.90807 | 1 | 1 | 0.89124 | 0.99517 | 0 | 0 | 0 | 1
1872 | 0.87831 | 0.90042 | 1 | 1 | 0.91746 | 0.99652 | 0 | 0 | 0 | 1
1873 | 0.85526 | 0.90039 | 1 | 0.99953 | 0.82516 | 0.99645 | 0 | 0 | 0 | 1
1874 | 0.8413 | 0.89541 | 1 | 0.99915 | 0.79873 | 0.99645 | 0 | 0 | 0 | 1
1875 | 0.83024 | 0.86467 | 1 | 0.99989 | 0.73492 | 0.99253 | 0 | 0 | 0 | 1
1876 | 0.78136 | 0.81165 | 1 | 0.99861 | 0.74771 | 0.95297 | 0 | 0 | 0 | 1
1877 | 0.78173 | 0.79328 | 1 | 0.9481 | 0.71551 | 0.85562 | 0 | 0 | 0 | 1
1878 | 0.69585 | 0.61127 | 0.97394 | 1 | 0.74863 | 0.71908 | 0 | 0 | 0 | 1
1879 | 0.72141 | 0.53521 | 0.95478 | 1 | 0.64684 | 0.99279 | 0.0029762 | 0.0068027 | 0 | 1
1880 | 0.74061 | 0.55574 | 0.9807 | 0.98189 | 0.73614 | 0.97591 | 0.068452 | 0.10204 | 0 | 1
1881 | 0.81061 | 0.61267 | 1 | 0.99912 | 0.84492 | 0.96026 | 0.20833 | 0.2585 | 0 | 1
1882 | 0.84649 | 0.67037 | 1 | 0.99998 | 0.82664 | 0.95227 | 0.4494 | 0.42857 | 0.072196 | 1
1883 | 0.87615 | 0.67807 | 1 | 0.96338 | 0.79194 | 0.97591 | 0.69048 | 0.70068 | 0.62029 | 1
1884 | 0.88979 | 0.66154 | 1 | 0.99987 | 0.87131 | 0.97358 | 0.8125 | 0.85714 | 0.98161 | 1
1885 | 0.91226 | 0.78554 | 1 | 1 | 0.9326 | 0.99892 | 0.85417 | 0.87755 | 0.93608 | 1
1886 | 0.91648 | 0.81455 | 1 | 1 | 0.93498 | 0.99524 | 0.78274 | 0.84354 | 0.89142 | 1
1887 | 0.91919 | 0.86754 | 1 | 0.99983 | 0.92649 | 0.90349 | 0.63393 | 0.7415 | 0.85639 | 1
1888 | 0.93158 | 0.87669 | 1 | 0.99949 | 0.96691 | 0.87221 | 0.43155 | 0.55102 | 0.83363 | 1
1889 | 0.93495 | 0.80462 | 1 | 1 | 0.88384 | 0.88 | 0.23512 | 0.29932 | 0.81786 | 1
1890 | 0.94298 | 0.6554 | 1 | 0.99574 | 0.91147 | 0.75261 | 0.080357 | 0.07483 | 0.81961 | 1
1891 | 0.9416 | 0.74528 | 1 | 0.99993 | 0.94416 | 0.9957 | 0.0059524 | 0 | 0.82487 | 1
1892 | 0.95669 | 0.85626 | 1 | 1 | 0.8645 | 0.99975 | 0 | 0 | 0.84764 | 1
1893 | 0.93958 | 0.9216 | 1 | 1 | 0.85188 | 1 | 0 | 0 | 0.86953 | 1
1894 | 0.94152 | 0.89778 | 1 | 1 | 0.93017 | 1 | 0 | 0 | 0.20879 | 1
1895 | 0.962 | 0.94071 | 1 | 1 | 0.95959 | 1 | 0 | 0 | 0 | 1
1896 | 0.9565 | 0.95418 | 1 | 1 | 0.95399 | 1 | 0 | 0 | 0 | 1
1897 | 0.93793 | 0.94953 | 1 | 1 | 0.94927 | 1 | 0 | 0 | 0 | 1
1898 | 0.92702 | 0.91243 | 1 | 1 | 0.91941 | 1 | 0 | 0 | 0 | 1
1899 | 0.93131 | 0.90673 | 0.99709 | 1 | 0.89545 | 0.99937 | 0 | 0 | 0 | 1
1900 | 0.89937 | 0.85791 | 0.98481 | 0.99995 | 0.8375 | 0.97932 | 0 | 0 | 0 | 1
1901 | 0.80845 | 0.80947 | 0.93314 | 1 | 0.77495 | 0.9651 | 0 | 0 | 0 | 1
1902 | 0.69113 | 0.72153 | 0.77526 | 0.99987 | 0.81327 | 0.86072 | 0 | 0 | 0 | 1
1903 | 0.62458 | 0.71095 | 0.70361 | 0.99773 | 0.8085 | 0.71908 | 0.0029762 | 0.0068027 | 0 | 1
1904 | 0.60968 | 0.62222 | 0.7772 | 0.8714 | 0.71863 | 0.51115 | 0.068452 | 0.040816 | 0 | 1
1905 | 0.58533 | 0.56882 | 0.66743 | 0.49358 | 0.62256 | 0.2674 | 0.17857 | 0.11565 | 0 | 1
1906 | 0.59611 | 0.51182 | 0.79449 | 0.63503 | 0.61528 | 0.43052 | 0.25298 | 0.21769 | 0 | 1
1907 | 0.61743 | 0.42979 | 0.80579 | 0.47371 | 0.54924 | 0.33034 | 0.33631 | 0.2449 | 0.01326 | 1
1908 | 0.59502 | 0.29833 | 0.80766 | 0.48524 | 0.48588 | 0.44938 | 0.3631 | 0.2449 | 0.047148 | 1
1909 | 0.51358 | 0.20619 | 0.79638 | 0.19171 | 0.40348 | 0.43552 | 0.29464 | 0.20408 | 0.055988 | 1
1910 | 0.49549 | 0.159 | 0.76746 | 0.17418 | 0.41191 | 0.51115 | 0.24107 | 0.12925 | 0.079563 | 1
1911 | 0.42945 | 0.19876 | 0.7596 | 0.22568 | 0.43415 | 0.39311 | 0.18452 | 0.088435 | 0.039781 | 1
1912 | 0.4599 | 0.1421 | 0.77914 | 0.40927 | 0.38979 | 0.39732 | 0.14583 | 0.047619 | 0.0014734 | 1
1913 | 0.51477 | 0.30468 | 0.70764 | 0.49525 | 0.5772 | 0.42566 | 0.11905 | 0.020408 | 0 | 1
1914 | 0.44494 | 0.27009 | 0.56288 | 0.38705 | 0.40694 | 0.38479 | 0.089286 | 0.013605 | 0 | 1
1915 | 0.45766 | 0.24426 | 0.62579 | 0.36557 | 0.42997 | 0.40883 | 0.0089286 | 0 | 0 | 1
1916 | 0.51124 | 0.44619 | 0.67544 | 0.48193 | 0.52448 | 0.19391 | 0 | 0 | 0 | 1
1917 | 0.55408 | 0.45349 | 0.64948 | 0.43378 | 0.56329 | 0.48074 | 0 | 0 | 0 | 1
1918 | 0.5319 | 0.45644 | 0.70562 | 0.38414 | 0.5596 | 0.42407 | 0 | 0 | 0 | 1
1919 | 0.50057 | 0.37068 | 0.58719 | 0.21738 | 0.50635 | 0.36544 | 0 | 0 | 0 | 1
1920 | 0.53044 | 0.32472 | 0.62187 | 0.14368 | 0.47184 | 0.27073 | 0 | 0 | 0 | 1
1921 | 0.62345 | 0.43056 | 0.74573 | 0.16885 | 0.47982 | 0.34081 | 0 | 0 | 0 | 1
1922 | 0.59149 | 0.47839 | 0.86706 | 0.085668 | 0.49101 | 0.27415 | 0 | 0 | 0 | 1
1923 | 0.56023 | 0.41493 | 0.90704 | 0.029325 | 0.52674 | 0.18745 | 0 | 0 | 0 | 1
1924 | 0.55124 | 0.34273 | 0.93978 | 0.013624 | 0.54515 | 0.077465 | 0 | 0 | 0 | 1
1925 | 0.55379 | 0.28162 | 0.8522 | 0.047933 | 0.53213 | 0.06122 | 0 | 0 | 0 | 1
1926 | 0.5396 | 0.29602 | 0.85389 | 0.11107 | 0.50633 | 0.081445 | 0 | 0 | 0 | 1
1927 | 0.54218 | 0.2929 | 0.88118 | 0.11313 | 0.49923 | 0.25158 | 0.0059524 | 0.013605 | 0 | 1
1928 | 0.57312 | 0.30124 | 0.96591 | 0.20827 | 0.53353 | 0.25158 | 0.08631 | 0.10884 | 0 | 1
1929 | 0.60317 | 0.39777 | 0.93427 | 0.25627 | 0.51693 | 0.37515 | 0.26786 | 0.31973 | 0.0058935 | 1
1930 | 0.66369 | 0.51414 | 0.92493 | 0.21128 | 0.56703 | 0.42727 | 0.46131 | 0.5102 | 0.086929 | 1
1931 | 0.77266 | 0.65333 | 1 | 0.34892 | 0.63956 | 0.29417 | 0.68452 | 0.61224 | 0.39487 | 1
1932 | 0.8713 | 0.70698 | 1 | 0.52939 | 0.63338 | 0.44938 | 0.74405 | 0.61224 | 0.99737 | 1
1933 | 0.89064 | 0.64397 | 1 | 0.63503 | 0.67778 | 0.56626 | 0.6131 | 0.59184 | 0.97285 | 1
1934 | 0.89694 | 0.55184 | 1 | 0.61613 | 0.69746 | 0.54996 | 0.40179 | 0.48299 | 0.94571 | 1
1935 | 0.83006 | 0.5262 | 0.97591 | 0.50706 | 0.80062 | 0.669 | 0.22619 | 0.39456 | 0.92119 | 1
1936 | 0.68994 | 0.61601 | 0.8827 | 0.67364 | 0.83479 | 0.83798 | 0.15774 | 0.29252 | 0.7274 | 1
1937 | 0.5402 | 0.56432 | 0.91235 | 0.7192 | 0.7114 | 0.74281 | 0.14583 | 0.13605 | 0.10166 | 1
1938 | 0.4047 | 0.37027 | 0.80952 | 0.9398 | 0.44893 | 0.48643 | 0.089286 | 0.040816 | 0.13113 | 1
1939 | 0.27752 | 0.19965 | 0.73376 | 0.83163 | 0.31209 | 0.54996 | 0.0089286 | 0 | 0.017681 | 1
1940 | 0.20608 | 0.17193 | 0.60826 | 0.81984 | 0.27425 | 0.23926 | 0 | 0 | 0 | 1
1941 | 0.21588 | 0.1938 | 0.66543 | 0.21128 | 0.21011 | 0.28885 | 0 | 0 | 0 | 1
1942 | 0.23138 | 0.20221 | 0.57964 | 0.29671 | 0.25695 | 0.32885 | 0 | 0 | 0 | 1
1943 | 0.25753 | 0.19124 | 0.65744 | 0.15849 | 0.24581 | 0.20169 | 0 | 0 | 0 | 1
1944 | 0.28551 | 0.16819 | 0.68348 | 0.18052 | 0.21182 | 0.11159 | 0 | 0 | 0 | 1
1945 | 0.32188 | 0.2086 | 0.74175 | 0.10238 | 0.2439 | 0.15395 | 0 | 0 | 0 | 1
1946 | 0.28592 | 0.28997 | 0.7016 | 0.053636 | 0.30119 | 0.13112 | 0 | 0 | 0 | 1
1947 | 0.24366 | 0.27585 | 0.5853 | 0.053185 | 0.33584 | 0.14426 | 0 | 0 | 0 | 1
1948 | 0.2321 | 0.31536 | 0.46241 | 0.023336 | 0.18335 | 0.07845 | 0 | 0 | 0 | 1
1949 | 0.28493 | 0.26321 | 0.40259 | 0 | 0.24802 | 0.051754 | 0 | 0 | 0 | 1
1950 | 0.29386 | 0.28594 | 0.39712 | 0 | 0.43201 | 0 | 0 | 0 | 0 | 1
1951 | 0.30246 | 0.38718 | 0.34525 | 0 | 0.46823 | 0 | 0.0089286 | 0.020408 | 0 | 1
1952 | 0.26811 | 0.31237 | 0.2836 | 0.018586 | 0.30513 | 0.043761 | 0.10119 | 0.13605 | 0 | 1
1953 | 0.20167 | 0.31218 | 0.2366 | 0.058722 | 0.38119 | 0.065424 | 0.25893 | 0.21769 | 0 | 1
1954 | 0.22598 | 0.47093 | 0.19086 | 0.10634 | 0.43159 | 0.070556 | 0.39583 | 0.35374 | 0.017681 | 1
1955 | 0.2812 | 0.48201 | 0.30664 | 0.26546 | 0.34234 | 0.16009 | 0.47321 | 0.44218 | 0.20185 | 1
1956 | 0.32505 | 0.40126 | 0.33973 | 0.58831 | 0.39231 | 0.42249 | 0.50595 | 0.57143 | 0.3654 | 1
1957 | 0.32712 | 0.43608 | 0.44763 | 0.87859 | 0.41715 | 0.62368 | 0.57143 | 0.65986 | 0.93265 | 1
1958 | 0.37082 | 0.36555 | 0.26261 | 0.44634 | 0.36508 | 0.22867 | 0.57143 | 0.55782 | 0.61587 | 1
1959 | 0.36257 | 0.35099 | 0.3135 | 0.4575 | 0.31761 | 0.31694 | 0.54464 | 0.42857 | 0.87128 | 1
1960 | 0.30805 | 0.32476 | 0.33697 | 0.43846 | 0.18629 | 0.34969 | 0.39881 | 0.35374 | 0.83888 | 1
1961 | 0.24953 | 0.24907 | 0.31213 | 0.41989 | 0.30092 | 0.34969 | 0.24405 | 0.22449 | 0.81086 | 1
1962 | 0.17058 | 0.18248 | 0.23189 | 0.36557 | 0.25103 | 0.28627 | 0.10119 | 0.081633 | 0.49647 | 1
1963 | 0.13899 | 0.18319 | 0.22842 | 0.30045 | 0.22461 | 0.26094 | 0.0089286 | 0.0068027 | 0.027994 | 1
1964 | 0.15345 | 0.1952 | 0.21187 | 0.16973 | 0.18217 | 0.29417 | 0 | 0 | 0 | 1
1965 | 0.138 | 0.1978 | 0.17381 | 0.17328 | 0.18902 | 0.2198 | 0 | 0 | 0 | 1
1966 | 0.12542 | 0.14886 | 0.17211 | 0.1413 | 0.16259 | 0.21529 | 0 | 0 | 0 | 1
1967 | 0.12872 | 0.12666 | 0.18078 | 0.13124 | 0.13619 | 0.22867 | 0 | 0 | 0 | 1
1968 | 0.13417 | 0.11628 | 0.17901 | 0.2043 | 0.12939 | 0.22427 | 0 | 0 | 0 | 1
1969 | 0.11706 | 0.10231 | 0.1976 | 0.16449 | 0.14368 | 0.1833 | 0 | 0 | 0 | 1
1970 | 0.093963 | 0.069088 | 0.21615 | 0.095982 | 0.15413 | 0.16329 | 0 | 0 | 0 | 1
1971 | 0.077503 | 0.05121 | 0.1696 | 0.046664 | 0.13319 | 0.15245 | 0 | 0 | 0 | 1
1972 | 0.080464 | 0.032009 | 0.21187 | 0.044998 | 0.09557 | 0.087772 | 0 | 0 | 0 | 1
1973 | 0.092833 | 0.0191 | 0.1409 | 0.034184 | 0.067964 | 0 | 0 | 0 | 0 | 1
1974 | 0.11254 | 0.012131 | 0.12964 | 0 | 0.065702 | 0 | 0 | 0 | 0 | 1
1975 | 0.11079 | 0.0039529 | 0.072246 | 0 | 0.045198 | 0 | 0.014881 | 0.020408 | 0 | 1
1976 | 0.077218 | 0.0044315 | 0.093683 | 0 | 0.033948 | 0 | 0.12798 | 0.12245 | 0 | 1
1977 | 0.036417 | 0.0055572 | 0.068744 | 0.0099615 | 0.013168 | 0 | 0.33631 | 0.27211 | 0 | 1
1978 | 0.023193 | 0.0042524 | 0.0087573 | 0.011769 | 0.012864 | 0 | 0.53274 | 0.40816 | 0.069249 | 1
1979 | 0.035515 | 0.0065699 | 0.0049298 | 0 | 0.0058465 | 0 | 0.56548 | 0.59184 | 0.72785 | 1
1980 | 0.047454 | 0.005369 | 0.0061586 | 0 | 0.0053516 | 0 | 0.59524 | 0.58503 | 0.95009 | 1
1981 | 0.058694 | 0.0068608 | 0.0070018 | 0 | 0.0073055 | 0 | 0.60714 | 0.61905 | 0.90718 | 1
1982 | 0.055064 | 0.02332 | 0 | 0 | 0.0042078 | 0 | 0.57738 | 0.68027 | 0.86427 | 1
1983 | 0.042413 | 0.041459 | 0 | 0 | 0.0011882 | 0 | 0.53869 | 0.56463 | 0.8275 | 1
1984 | 0.030917 | 0.031321 | 0 | 0 | 0.00046389 | 0 | 0.46726 | 0.5034 | 0.79772 | 1
1985 | 0.021833 | 0.025302 | 0 | 0 | 4.8821e-06 | 0 | 0.30655 | 0.32653 | 0.60527 | 1
1986 | 0.0074172 | 0.031106 | 0.0085308 | 0 | 0 | 0 | 0.125 | 0.12245 | 0.16207 | 1
1987 | 0.0087396 | 0.019459 | 0.0048304 | 0 | 0 | 0.022652 | 0.014881 | 0.0068027 | 0.1164 | 1
1988 | 0.010173 | 0.025725 | 0.0059188 | 0 | 0.00022456 | 0 | 0 | 0 | 0.019154 | 1
1989 | 0.012076 | 0.022473 | 0.0057204 | 0.017547 | 0.00096872 | 0 | 0 | 0 | 0 | 1
1990 | 0.012108 | 0.01 | 0.0059555 | 0.057311 | 0.005353 | 0 | 0 | 0 | 0 | 1
1991 | 0.0086464 | 0.021447 | 0 | 0.088032 | 0.017926 | 0 | 0 | 0 | 0 | 1
1992 | 0.0092077 | 0.030738 | 0 | 0.10435 | 0.015576 | 0 | 0 | 0 | 0 | 1
1993 | 0.0088115 | 0.043364 | 0 | 0.10902 | 0.0053254 | 0 | 0 | 0 | 0 | 1
1994 | 0.013536 | 0.067967 | 0.025095 | 0.11804 | 0.00999 | 0.0373 | 0 | 0 | 0 | 1
1995 | 0.023325 | 0.058164 | 0.067328 | 0.2043 | 0.016386 | 0.052792 | 0 | 0 | 0 | 1
1996 | 0.053383 | 0.050239 | 0.08362 | 0.18982 | 0.021403 | 0.081952 | 0 | 0 | 0 | 1
1997 | 0.090428 | 0.07425 | 0.061602 | 0.16535 | 0.046856 | 0.073045 | 0 | 0 | 0 | 1
1998 | 0.13742 | 0.079526 | 0.10818 | 0.091651 | 0.062553 | 0.063854 | 0 | 0 | 0 | 1
1999 | 0.18676 | 0.1089 | 0.12334 | 0.076041 | 0.094083 | 0.11319 | 0.014881 | 0.020408 | 0 | 1
2000 | 0.14145 | 0.090445 | 0.084907 | 0.078246 | 0.15564 | 0.07255 | 0.13095 | 0.12245 | 0 | 1
2001 | 0.08837 | 0.058834 | 0.087453 | 0.057311 | 0.14541 | 0.053313 | 0.30952 | 0.2517 | 0 | 1
2002 | 0.097181 | 0.071364 | 0.11721 | 0.035639 | 0.12378 | 0.052792 | 0.51786 | 0.4898 | 0.1606 | 1
2003 | 0.098566 | 0.089198 | 0.089966 | 0.058722 | 0.15639 | 0.076974 | 0.69345 | 0.57823 | 0.85552 | 1
2004 | 0.11013 | 0.12683 | 0.086819 | 0.071213 | 0.1711 | 0.075993 | 0.72024 | 0.57823 | 0.83363 | 1
2005 | 0.16697 | 0.14864 | 0.1166 | 0.12749 | 0.1709 | 0.1108 | 0.71726 | 0.55782 | 0.81436 | 1
2006 | 0.21694 | 0.26158 | 0.088084 | 0.19843 | 0.34321 | 0.11642 | 0.71131 | 0.44218 | 0.79597 | 1
2007 | 0.29388 | 0.40741 | 0.12709 | 0.051403 | 0.58973 | 0.11804 | 0.57738 | 0.30612 | 0.77933 | 1
2008 | 0.42587 | 0.47918 | 0.20872 | 0.010186 | 0.64599 | 0.1246 | 0.4375 | 0.14286 | 0.76445 | 1
2009 | 0.49753 | 0.48039 | 0.42337 | 0.26546 | 0.71482 | 0.19065 | 0.2381 | 0.068027 | 0.75482 | 1
2010 | 0.49394 | 0.52572 | 0.37806 | 0.68739 | 0.60528 | 0.50356 | 0.071429 | 0.020408 | 0.75482 | 1
2011 | 0.46197 | 0.609 | 0.35076 | 0.96935 | 0.61181 | 0.82332 | 0.0089286 | 0 | 0.75919 | 1
2012 | 0.5065 | 0.65623 | 0.52357 | 1 | 0.78317 | 0.94183 | 0 | 0 | 0.76182 | 1
2013 | 0.50753 | 0.8581 | 0.88421 | 1 | 0.80798 | 0.9943 | 0 | 0 | 0.37849 | 1
2014 | 0.55273 | 0.91358 | 0.79449 | 1 | 0.77366 | 0.99659 | 0 | 0 | 0 | 1
2015 | 0.70866 | 0.92602 | 0.78877 | 1 | 0.88091 | 0.99524 | 0 | 0 | 0 | 1
2016 | 0.78285 | 0.88412 | 0.82779 | 0.96603 | 0.92756 | 0.80833 | 0 | 0 | 0 | 1
2017 | 0.80911 | 0.74979 | 0.91877 | 0.31313 | 0.89496 | 0.667 | 0 | 0 | 0 | 1
2018 | 0.81989 | 0.62336 | 0.95101 | 0 | 0.92836 | 0.89442 | 0 | 0 | 0 | 1
2019 | 0.85063 | 0.53431 | 1 | 0.24839 | 0.86672 | 0.93179 | 0 | 0 | 0 | 1
2020 | 0.836 | 0.30235 | 1 | 0.78787 | 0.81448 | 0.99597 | 0 | 0 | 0 | 1
2021 | 0.76952 | 0.15197 | 1 | 0.99753 | 0.66086 | 1 | 0 | 0 | 0 | 1
2022 | 0.67479 | 0.12651 | 0.99017 | 0.99962 | 0.57925 | 1 | 0 | 0 | 0 | 1
2023 | 0.679 | 0.24795 | 0.99866 | 0.96935 | 0.46688 | 0.99954 | 0.0029762 | 0.013605 | 0 | 1
2024 | 0.64785 | 0.27924 | 0.98385 | 0.60121 | 0.68397 | 0.98618 | 0.035714 | 0.054422 | 0 | 1
2025 | 0.62512 | 0.24709 | 0.99804 | 0.30548 | 0.7537 | 0.90593 | 0.098214 | 0.10204 | 0 | 1
2026 | 0.60676 | 0.21708 | 0.932 | 0.3314 | 0.74839 | 0.71908 | 0.16667 | 0.12925 | 0 | 1
2027 | 0.64635 | 0.34297 | 0.33559 | 0.46395 | 0.75062 | 0.91829 | 0.21726 | 0.19048 | 0.017681 | 1
2028 | 0.69605 | 0.46605 | 0.42758 | 0.59936 | 0.82539 | 0.62368 | 0.22321 | 0.2517 | 0.1164 | 1
2029 | 0.72075 | 0.39051 | 0.55192 | 0.56472 | 0.77047 | 0.48074 | 0.27083 | 0.27211 | 0.039781 | 1
2030 | 0.70002 | 0.34779 | 0.93085 | 0.47044 | 0.688 | 0.4639 | 0.30357 | 0.31293 | 0.054515 | 1
2031 | 0.70841 | 0.37911 | 0.91877 | 0.36839 | 0.65434 | 0.44585 | 0.28274 | 0.40136 | 0.81961 | 1
2032 | 0.70679 | 0.32887 | 0.82599 | 0.27842 | 0.56962 | 0.40591 | 0.25298 | 0.36735 | 0.64345 | 1
2033 | 0.65004 | 0.35418 | 0.49674 | 0.16885 | 0.52713 | 0.35261 | 0.19643 | 0.2585 | 0.039781 | 1
2034 | 0.54987 | 0.35556 | 0.31213 | 0.17328 | 0.50891 | 0.27531 | 0.10119 | 0.11565 | 0.22837 | 1
2035 | 0.44907 | 0.29603 | 0.74374 | 0.16885 | 0.59794 | 0.22758 | 0.011905 | 0.0068027 | 0.19301 | 1
2036 | 0.40859 | 0.29839 | 0.81873 | 0.1796 | 0.59483 | 0.22093 | 0 | 0 | 0.020627 | 1
2037 | 0.39604 | 0.22094 | 0.94906 | 0.1796 | 0.52082 | 0.12706 | 0 | 0 | 0 | 1
2038 | 0.39573 | 0.18255 | 0.7655 | 0.19746 | 0.49092 | 0.094253 | 0 | 0 | 0 | 1
2039 | 0.34931 | 0.15241 | 0.63562 | 0.1238 | 0.42709 | 0.041408 | 0 | 0 | 0 | 1
2040 | 0.30635 | 0.12226 | 0.55192 | 0.10435 | 0.2442 | 0 | 0 | 0 | 0 | 1
2041 | 0.30853 | 0.10518 | 0.47613 | 0.11313 | 0.13903 | 0 | 0 | 0 | 0 | 1
2042 | 0.26122 | 0.14926 | 0.38758 | 0.061116 | 0.15751 | 0 | 0 | 0 | 0 | 1
2043 | 0.26359 | 0.12086 | 0.40947 | 0.11244 | 0.12329 | 0 | 0 | 0 | 0 | 1
2044 | 0.36772 | 0.2033 | 0.47304 | 0.1842 | 0.13012 | 0.047178 | 0 | 0 | 0 | 1
2045 | 0.37578 | 0.20531 | 0.47151 | 0.19362 | 0.27247 | 0.023623 | 0 | 0 | 0 | 1
2046 | 0.3543 | 0.12404 | 0.59289 | 0.077139 | 0.2294 | 0 | 0 | 0 | 0 | 1
2047 | 0.33685 | 0.10896 | 0.56658 | 0.055918 | 0.18257 | 0 | 0.014881 | 0.027211 | 0 | 1
2048 | 0.24834 | 0.066476 | 0.27169 | 0.021594 | 0.21451 | 0 | 0.092262 | 0.13605 | 0 | 1
2049 | 0.18633 | 0.043094 | 0.16877 | 0 | 0.23721 | 0 | 0.22024 | 0.29932 | 0 | 1
2050 | 0.21436 | 0.050527 | 0.12334 | 0 | 0.19871 | 0 | 0.30952 | 0.43537 | 0 | 1
2051 | 0.21656 | 0.092209 | 0.10398 | 0 | 0.21367 | 0 | 0.30357 | 0.29932 | 0 | 1
2052 | 0.18043 | 0.056366 | 0.14367 | 0 | 0.20605 | 0 | 0.25893 | 0.37415 | 0.25784 | 1
2053 | 0.14236 | 0.03835 | 0.14722 | 0 | 0.14312 | 0 | 0.27976 | 0.38776 | 0.94046 | 1
2054 | 0.11397 | 0.050858 | 0.15994 | 0 | 0.13622 | 0 | 0.30655 | 0.33333 | 0.92032 | 1
2055 | 0.12315 | 0.028289 | 0.21082 | 0 | 0.1535 | 0 | 0.25893 | 0.29932 | 0.89317 | 1
2056 | 0.13789 | 0.02547 | 0.39575 | 0 | 0.14401 | 0 | 0.19643 | 0.19728 | 0.86427 | 1
2057 | 0.13615 | 0.010009 | 0.40122 | 0 | 0.1392 | 0 | 0.12202 | 0.10884 | 0.8345 | 1
2058 | 0.12977 | 0.018576 | 0.27961 | 0 | 0.16848 | 0 | 0.047619 | 0.034014 | 0.8021 | 1
2059 | 0.13198 | 0.030385 | 0.1655 | 0.015056 | 0.13328 | 0 | 0.0059524 | 0 | 0.57535 | 1
2060 | 0.13431 | 0.04238 | 0.35762 | 0.034908 | 0.12858 | 0 | 0 | 0 | 0.0088403 | 1
2061 | 0.13921 | 0.05725 | 0.43182 | 0.016534 | 0.12301 | 0.047178 | 0 | 0 | 0 | 1
2062 | 0.1141 | 0.046003 | 0.20358 | 0 | 0.17562 | 0.051238 | 0 | 0 | 0 | 1
2063 | 0.11153 | 0.051094 | 0.23541 | 0.036379 | 0.21112 | 0 | 0 | 0 | 0 | 1
2064 | 0.11038 | 0.070635 | 0.22164 | 0.052737 | 0.21303 | 0 | 0 | 0 | 0 | 1
2065 | 0.10525 | 0.047888 | 0.14021 | 0.073873 | 0.17437 | 0.081445 | 0 | 0 | 0 | 1
2066 | 0.1015 | 0.055089 | 0.10818 | 0.068608 | 0.096961 | 0.096175 | 0 | 0 | 0 | 1
2067 | 0.080056 | 0.06424 | 0.24018 | 0.10303 | 0.091573 | 0.094253 | 0 | 0 | 0 | 1
2068 | 0.10058 | 0.055088 | 0.20157 | 0.087437 | 0.087375 | 0.1069 | 0 | 0 | 0 | 1
2069 | 0.1301 | 0.055241 | 0.34111 | 0.11947 | 0.10313 | 0.12787 | 0 | 0 | 0 | 1
2070 | 0.13451 | 0.030591 | 0.38894 | 0.21229 | 0.12666 | 0.11723 | 0 | 0 | 0 | 1
2071 | 0.15499 | 0.0543 | 0.29302 | 0.17418 | 0.094188 | 0.098176 | 0.0029762 | 0.0068027 | 0 | 1
2072 | 0.13812 | 0.1029 | 0.26261 | 0.26896 | 0.1162 | 0.11399 | 0.026786 | 0.040816 | 0 | 1
2073 | 0.1457 | 0.093315 | 0.18347 | 0.3157 | 0.13432 | 0.13974 | 0.080357 | 0.11565 | 0 | 1
2074 | 0.17488 | 0.061141 | 0.13418 | 0.26662 | 0.15932 | 0.065945 | 0.16964 | 0.22449 | 0 | 1
2075 | 0.21229 | 0.032826 | 0.11177 | 0.26199 | 0.13652 | 0.085596 | 0.27679 | 0.42857 | 0 | 1
2076 | 0.20288 | 0.027029 | 0.10758 | 0.26662 | 0.12775 | 0.086674 | 0.40476 | 0.59184 | 0 | 1
2077 | 0.19666 | 0.039597 | 0.086184 | 0.29053 | 0.089687 | 0.17089 | 0.49405 | 0.72109 | 0 | 1
2078 | 0.16271 | 0.034614 | 0.086819 | 0.27962 | 0.096919 | 0.10767 | 0.47024 | 0.73469 | 0 | 1
2079 | 0.15618 | 0.11515 | 0.11117 | 0.57374 | 0.12571 | 0.30674 | 0.3869 | 0.62585 | 0.069249 | 1
2080 | 0.1305 | 0.17459 | 0.25878 | 0.67169 | 0.16044 | 0.35261 | 0.27083 | 0.44218 | 0.053042 | 1
2081 | 0.16142 | 0.21504 | 0.28628 | 0.79792 | 0.1999 | 0.39032 | 0.18155 | 0.26531 | 0.033888 | 1
2082 | 0.17512 | 0.18639 | 0.31763 | 0.87681 | 0.2695 | 0.49595 | 0.083333 | 0.10204 | 0.029468 | 1
2083 | 0.18317 | 0.15992 | 0.56473 | 0.97092 | 0.2671 | 0.53353 | 0.011905 | 0.0068027 | 0.010314 | 1
2084 | 0.25059 | 0.28703 | 0.4871 | 0.9195 | 0.25266 | 0.51492 | 0 | 0 | 0 | 1
2085 | 0.28059 | 0.46747 | 0.3903 | 0.95143 | 0.39503 | 0.54086 | 0 | 0 | 0 | 1
2086 | 0.33084 | 0.54298 | 0.59289 | 0.97014 | 0.41914 | 0.68705 | 0 | 0 | 0 | 1
2087 | 0.37173 | 0.56395 | 0.5447 | 0.96603 | 0.4156 | 0.62368 | 0 | 0 | 0 | 1
2088 | 0.34776 | 0.39878 | 0.35076 | 0.85092 | 0.42488 | 0.54633 | 0 | 0 | 0 | 1
2089 | 0.35669 | 0.38793 | 0.3039 | 0.82378 | 0.41307 | 0.48074 | 0 | 0 | 0 | 1
2090 | 0.35661 | 0.3302 | 0.23541 | 0.91802 | 0.36274 | 0.49595 | 0 | 0 | 0 | 1
2091 | 0.33561 | 0.38526 | 0.26005 | 0.85659 | 0.27757 | 0.41631 | 0 | 0 | 0 | 1
2092 | 0.30567 | 0.20296 | 0.23779 | 0.78787 | 0.23056 | 0.26307 | 0 | 0 | 0 | 1
2093 | 0.28381 | 0.14781 | 0.27696 | 0.63122 | 0.13975 | 0.10168 | 0 | 0 | 0 | 1
2094 | 0.25977 | 0.11997 | 0.29166 | 0.43222 | 0.17067 | 0.040023 | 0 | 0 | 0 | 1
2095 | 0.24634 | 0.11329 | 0.2998 | 0.57193 | 0.15195 | 0.18432 | 0.017857 | 0.040816 | 0 | 1
2096 | 0.20442 | 0.1327 | 0.16072 | 0.61425 | 0.1564 | 0.19282 | 0.10714 | 0.17687 | 0 | 1
2097 | 0.14271 | 0.12118 | 0.17726 | 0.42912 | 0.14429 | 0.033273 | 0.23512 | 0.38095 | 0 | 1
2098 | 0.10264 | 0.079782 | 0.17552 | 0.25063 | 0.12847 | 0 | 0.33929 | 0.57823 | 0 | 1
2099 | 0.080752 | 0.049456 | 0.12773 | 0.2643 | 0.10526 | 0 | 0.43155 | 0.73469 | 0 | 1
2100 | 0.06612 | 0.026305 | 0.026244 | 0.39733 | 0.047615 | 0 | 0.5 | 0.80952 | 0.0044201 | 1
2101 | 0.04905 | 0.042098 | 0.0052619 | 0.42912 | 0.036498 | 0.042812 | 0.59226 | 0.80952 | 0.075142 | 1
2102 | 0.049435 | 0.058328 | 0.008992 | 0.29176 | 0.036751 | 0.14126 | 0.58929 | 0.76871 | 0.16797 | 1
2103 | 0.058777 | 0.073587 | 0.079701 | 0.25741 | 0.026816 | 0.085596 | 0.53571 | 0.65306 | 0.16355 | 1
2104 | 0.071919 | 0.071597 | 0.09059 | 0.23741 | 0.021455 | 0.043285 | 0.48214 | 0.4898 | 0.09135 | 1
2105 | 0.0735 | 0.053075 | 0.05151 | 0.15849 | 0.034034 | 0.034166 | 0.32143 | 0.29932 | 0.070722 | 1
2106 | 0.061027 | 0.04522 | 0.0085308 | 0.14368 | 0.020064 | 0.046681 | 0.14286 | 0.11565 | 0.055988 | 1
2107 | 0.058458 | 0.047353 | 0.058718 | 0.32611 | 0.0048558 | 0.076974 | 0.020833 | 0.013605 | 0.011787 | 1
2108 | 0.085373 | 0.082229 | 0.17296 | 0.24286 | 0.046321 | 0.1517 | 0 | 0 | 0 | 1
2109 | 0.10909 | 0.096253 | 0.45349 | 0.16885 | 0.095452 | 0.1205 | 0 | 0 | 0 | 1
2110 | 0.11391 | 0.10981 | 0.33282 | 0.08392 | 0.098419 | 0.055409 | 0 | 0 | 0 | 1
2111 | 0.10747 | 0.12343 | 0.34111 | 0.14051 | 0.093463 | 0.060162 | 0 | 0 | 0 | 1
2112 | 0.088514 | 0.11667 | 0.35213 | 0.12453 | 0.055853 | 0.029679 | 0 | 0 | 0 | 1
2113 | 0.082697 | 0.12459 | 0.2046 | 0.028006 | 0.028225 | 0 | 0 | 0 | 0 | 1
2114 | 0.065948 | 0.084464 | 0.15916 | 0.051403 | 0.013757 | 0 | 0 | 0 | 0 | 1
2115 | 0.051047 | 0.063141 | 0.13287 | 0.066563 | 0.0094358 | 0 | 0 | 0 | 0 | 1
2116 | 0.036147 | 0.041818 | 0.14438 | 0.028661 | 0.005115 | 0 | 0 | 0 | 0 | 1
2117 | 0.018524 | 0.037749 | 0.15838 | 0.056845 | 0.0045427 | 0 | 0 | 0 | 0 | 1
2118 | 0.01219 | 0.023606 | 0.15994 | 0.065052 | 0.01511 | 0.032826 | 0 | 0 | 0 | 1
2119 | 0.010684 | 0.015416 | 0.14722 | 0.055918 | 0.015895 | 0.045696 | 0 | 0 | 0 | 1
2120 | 0.012331 | 0.019693 | 0.12521 | 0.053185 | 0.014929 | 0.03911 | 0.02381 | 0.047619 | 0 | 1
2121 | 0.014202 | 0.019973 | 0.12773 | 0.069643 | 0.0050935 | 0.029679 | 0.10119 | 0.19048 | 0 | 1
2122 | 0.0082602 | 0.008113 | 0.088084 | 0.064553 | 0.0036136 | 0 | 0.21726 | 0.38776 | 0 | 1
2123 | 0.00096992 | 0.0017584 | 0.052228 | 0.060152 | 0.00014744 | 0 | 0.3244 | 0.52381 | 0 | 1
2124 | 0.0010449 | 0.0010103 | 0.0050459 | 0.038258 | 0.0016301 | 0 | 0.4375 | 0.67347 | 0.033888 | 1
2125 | 0.00089034 | 0.0010792 | 0 | 0 | 0.0072549 | 0 | 0.55357 | 0.83673 | 0.55252 | 1
2126 | 0.00063336 | 0.0020708 | 0 | 0 | 0.010396 | 0 | 0.65774 | 0.83673 | 0.74431 | 1
2127 | 0.0013825 | 0.0033369 | 0 | 0 | 0.010453 | 0 | 0.69643 | 0.7551 | 0.71979 | 1
2128 | 0.002547 | 0.0054402 | 0 | 0 | 0.0089476 | 0 | 0.625 | 0.66667 | 0.69177 | 1
2129 | 0.0045967 | 0.0068214 | 0 | 0 | 0.0026232 | 0 | 0.47619 | 0.52381 | 0.66287 | 1
2130 | 0.013637 | 0.0065899 | 0.029833 | 0 | 8.3454e-06 | 0 | 0.29167 | 0.32653 | 0.64273 | 1
2131 | 0.025099 | 0.0056264 | 0.064475 | 0 | 0.00070595 | 0 | 0.1131 | 0.12245 | 0.62259 | 1
2132 | 0.02991 | 0.0044123 | 0.12458 | 0 | 0.007137 | 0 | 0.014881 | 0.013605 | 0.36112 | 1
2133 | 0.025707 | 0.0016899 | 0.15608 | 0 | 0.0016975 | 0.022652 | 0 | 0 | 0.022101 | 1
2134 | 0.02085 | 0.0018093 | 0.14794 | 0 | 0.00065329 | 0.031482 | 0 | 0 | 0 | 1
2135 | 0.013054 | 0.00019345 | 0.11539 | 0 | 0.00015426 | 0.034612 | 0 | 0 | 0 | 1
2136 | 0.012937 | 0.00023188 | 0.052947 | 0.033467 | 0.00023804 | 0.033273 | 0 | 0 | 0 | 1
2137 | 0.025543 | 0.010964 | 0.038227 | 0.031017 | 0.0029023 | 0.080439 | 0 | 0 | 0 | 1
2138 | 0.032951 | 0.030128 | 0.0048304 | 0.11313 | 0.0075439 | 0.10767 | 0 | 0 | 0 | 1
2139 | 0.018055 | 0.016484 | 0.0051851 | 0.18794 | 0.023402 | 0.13744 | 0 | 0 | 0 | 1
2140 | 0.013828 | 0.029422 | 0.004817 | 0.1965 | 0.020918 | 0.16009 | 0 | 0 | 0 | 1
2141 | 0.017977 | 0.016386 | 0.016024 | 0.25063 | 0.035123 | 0.21415 | 0 | 0 | 0 | 1
2142 | 0.029507 | 0.015501 | 0.026244 | 0.33941 | 0.040854 | 0.23509 | 0 | 0 | 0 | 1
2143 | 0.029128 | 0.022318 | 0.0097472 | 0.36698 | 0.043274 | 0.24646 | 0 | 0 | 0 | 1
2144 | 0.032136 | 0.0553 | 0.0049298 | 0.26662 | 0.056687 | 0.1246 | 0.014881 | 0.040816 | 0 | 1
2145 | 0.031244 | 0.033162 | 0.0059555 | 0.15596 | 0.056479 | 0.035059 | 0.068452 | 0.15646 | 0 | 1
2146 | 0.03794 | 0.0083945 | 0.0048304 | 0.11875 | 0.044439 | 0 | 0.14286 | 0.32653 | 0 | 1
2147 | 0.040981 | 0.0041414 | 0.0051358 | 0.10369 | 0.053055 | 0 | 0.24405 | 0.4966 | 0 | 1
2148 | 0.030845 | 0.014049 | 0.0070018 | 0.079362 | 0.039516 | 0 | 0.375 | 0.63265 | 0 | 1
2149 | 0.030207 | 0.064917 | 0.022874 | 0.14288 | 0.036368 | 0.033273 | 0.44345 | 0.73469 | 0.048622 | 1
2150 | 0.033449 | 0.027616 | 0.052947 | 0.12601 | 0.030096 | 0.0373 | 0.44643 | 0.7415 | 0.12082 | 1
2151 | 0.031808 | 0.017621 | 0.073629 | 0.091041 | 0.040828 | 0.1205 | 0.45833 | 0.66667 | 0.22248 | 1
2152 | 0.026536 | 0.049997 | 0.084265 | 0.098512 | 0.086456 | 0.13821 | 0.47917 | 0.55102 | 0.27847 | 1
2153 | 0.028513 | 0.058371 | 0.12148 | 0.11107 | 0.082499 | 0.094253 | 0.38988 | 0.37415 | 0.71541 | 1
2154 | 0.033386 | 0.045518 | 0.10698 | 0.12307 | 0.06057 | 0.075012 | 0.24405 | 0.23129 | 0.53107 | 1
2155 | 0.03421 | 0.028544 | 0.081672 | 0.072802 | 0.055233 | 0.068013 | 0.095238 | 0.07483 | 0.22395 | 1
2156 | 0.042871 | 0.01978 | 0.055108 | 0.032406 | 0.032551 | 0.066982 | 0.014881 | 0.0068027 | 0.070722 | 1
2157 | 0.037785 | 0.017638 | 0.026828 | 0.04296 | 0.026136 | 0.040944 | 0 | 0 | 0.0058935 | 1
2158 | 0.03575 | 0.022136 | 0.053667 | 0.11733 | 0.044102 | 0.077465 | 0 | 0 | 0 | 1
2159 | 0.046181 | 0.020651 | 0.02453 | 0.13276 | 0.047377 | 0 | 0 | 0 | 0 | 1
2160 | 0.049412 | 0.039336 | 0.005223 | 0.08392 | 0.049155 | 0 | 0 | 0 | 0 | 1
2161 | 0.058085 | 0.046647 | 0 | 0.041363 | 0.030385 | 0 | 0 | 0 | 0 | 1
2162 | 0.067864 | 0.068299 | 0 | 0.044998 | 0.028026 | 0 | 0 | 0 | 0 | 1
2163 | 0.089274 | 0.05763 | 0 | 0.072802 | 0.058738 | 0 | 0 | 0 | 0 | 1
2164 | 0.11294 | 0.082447 | 0.0062339 | 0.13429 | 0.073656 | 0 | 0 | 0 | 0 | 1
2165 | 0.11133 | 0.1354 | 0.011498 | 0.10238 | 0.09042 | 0 | 0 | 0 | 0 | 1
2166 | 0.13639 | 0.11815 | 0.004822 | 0.1619 | 0.073554 | 0 | 0 | 0 | 0 | 1
2167 | 0.12082 | 0.11638 | 0.032334 | 0.14368 | 0.058499 | 0.030131 | 0 | 0 | 0 | 1
2168 | 0.13184 | 0.12566 | 0.038902 | 0.10435 | 0.11681 | 0.033719 | 0.011905 | 0.027211 | 0 | 1
2169 | 0.17072 | 0.11066 | 0.03958 | 0.11947 | 0.14533 | 0.071057 | 0.059524 | 0.10884 | 0 | 1
2170 | 0.23013 | 0.13237 | 0.01736 | 0.17418 | 0.19815 | 0.1295 | 0.13393 | 0.2449 | 0 | 1
2171 | 0.24819 | 0.14746 | 0.016024 | 0.20331 | 0.22566 | 0.10462 | 0.20536 | 0.32653 | 0 | 1
2172 | 0.27415 | 0.11989 | 0.0071666 | 0.21432 | 0.22744 | 0.077465 | 0.27976 | 0.42177 | 0 | 1
2173 | 0.29229 | 0.12403 | 0 | 0.23097 | 0.20336 | 0.10462 | 0.33631 | 0.58503 | 0 | 1
2174 | 0.28883 | 0.12198 | 0 | 0.25741 | 0.18163 | 0.1246 | 0.39583 | 0.7415 | 0.019154 | 1
2175 | 0.29473 | 0.17199 | 0 | 0.28323 | 0.17841 | 0.15021 | 0.41369 | 0.7619 | 0.058935 | 1
2176 | 0.30049 | 0.17658 | 0 | 0.26662 | 0.1555 | 0.16659 | 0.39881 | 0.67347 | 0.055988 | 1
2177 | 0.29393 | 0.1983 | 0 | 0.29671 | 0.15615 | 0.15931 | 0.33036 | 0.54422 | 0.053042 | 1
2178 | 0.27381 | 0.21907 | 0 | 0.36276 | 0.16031 | 0.19501 | 0.23214 | 0.34694 | 0.061882 | 1
2179 | 0.23565 | 0.18227 | 0 | 0.47208 | 0.18105 | 0.22427 | 0.092262 | 0.12925 | 0.063355 | 1
2180 | 0.20472 | 0.15975 | 0.041634 | 0.51902 | 0.21377 | 0.21302 | 0.014881 | 0.013605 | 0.0073669 | 1
2181 | 0.19226 | 0.12584 | 0.33835 | 0.51388 | 0.29469 | 0.20508 | 0 | 0 | 0 | 1
2182 | 0.19635 | 0.15054 | 0.3903 | 0.54163 | 0.33182 | 0.20621 | 0 | 0 | 0 | 1
2183 | 0.2705 | 0.15181 | 0.42477 | 0.57736 | 0.32142 | 0.25778 | 0 | 0 | 0 | 1
2184 | 0.30776 | 0.14336 | 0.41639 | 0.51047 | 0.36289 | 0.24851 | 0 | 0 | 0 | 1
2185 | 0.31678 | 0.15933 | 0.39302 | 0.50537 | 0.39498 | 0.31108 | 0 | 0 | 0 | 1
2186 | 0.31036 | 0.19478 | 0.30253 | 0.53987 | 0.40235 | 0.273 | 0 | 0 | 0 | 1
2187 | 0.34842 | 0.2742 | 0.21615 | 0.57555 | 0.43748 | 0.23403 | 0 | 0 | 0 | 1
2188 | 0.32257 | 0.30146 | 0.19086 | 0.61613 | 0.44128 | 0.25778 | 0 | 0 | 0 | 1
2189 | 0.26783 | 0.32531 | 0.27564 | 0.64267 | 0.48598 | 0.3423 | 0 | 0 | 0 | 1
2190 | 0.24495 | 0.36438 | 0.29708 | 0.69331 | 0.4492 | 0.45117 | 0 | 0 | 0 | 1
2191 | 0.2215 | 0.43284 | 0.38621 | 0.72924 | 0.52623 | 0.52056 | 0 | 0 | 0 | 1
2192 | 0.24978 | 0.41825 | 0.42337 | 0.73528 | 0.55049 | 0.51304 | 0.020833 | 0.054422 | 0 | 1
2193 | 0.2717 | 0.39829 | 0.36309 | 0.74943 | 0.51693 | 0.47697 | 0.089286 | 0.16327 | 0 | 1
2194 | 0.28772 | 0.41515 | 0.24626 | 0.76766 | 0.50899 | 0.42407 | 0.16071 | 0.28571 | 0 | 1
2195 | 0.24921 | 0.5098 | 0.20057 | 0.73326 | 0.49857 | 0.33932 | 0.21429 | 0.40816 | 0.0073669 | 1
2196 | 0.23933 | 0.61659 | 0.17989 | 0.69529 | 0.49261 | 0.26961 | 0.25298 | 0.42177 | 0.09135 | 1
2197 | 0.27389 | 0.75941 | 0.12334 | 0.7132 | 0.5939 | 0.24851 | 0.22321 | 0.5102 | 0.12818 | 1
2198 | 0.37186 | 0.81081 | 0.094297 | 0.70721 | 0.66442 | 0.21642 | 0.24107 | 0.39456 | 0.26521 | 1
2199 | 0.4398 | 0.79793 | 0.055108 | 0.7132 | 0.47154 | 0.28756 | 0.25595 | 0.33333 | 0.63061 | 1
2200 | 0.37372 | 0.60739 | 0.10518 | 0.77171 | 0.48153 | 0.24236 | 0.28571 | 0.27211 | 0.72196 | 1
2201 | 0.25504 | 0.37643 | 0.11358 | 0.85092 | 0.33356 | 0.21868 | 0.25893 | 0.17687 | 0.47148 | 1
2202 | 0.15395 | 0.34311 | 0.15307 | 0.98136 | 0.34155 | 0.27415 | 0.14286 | 0.081633 | 0.30499 | 1
2203 | 0.10665 | 0.45718 | 0.17296 | 0.99946 | 0.45006 | 0.45476 | 0.065476 | 0.040816 | 0.2711 | 1
2204 | 0.095915 | 0.44578 | 0.3135 | 0.99979 | 0.40923 | 0.53353 | 0.011905 | 0.0068027 | 0.12671 | 1
2205 | 0.11507 | 0.36084 | 0.58341 | 0.99877 | 0.3839 | 0.54268 | 0 | 0 | 0.029468 | 1
2206 | 0.14215 | 0.28316 | 0.58341 | 0.99965 | 0.28837 | 0.56626 | 0 | 0 | 0 | 1
2207 | 0.13554 | 0.19097 | 0.35762 | 0.99942 | 0.17807 | 0.60845 | 0 | 0 | 0 | 1
2208 | 0.10298 | 0.17903 | 0.26133 | 0.99892 | 0.13937 | 0.55902 | 0 | 0 | 0 | 1
2209 | 0.092076 | 0.15075 | 0.15457 | 0.97848 | 0.10631 | 0.42889 | 0 | 0 | 0 | 1
2210 | 0.098684 | 0.14623 | 0.1409 | 0.97168 | 0.11162 | 0.40883 | 0 | 0 | 0 | 1
2211 | 0.11053 | 0.1576 | 0.13222 | 0.85659 | 0.12401 | 0.28885 | 0 | 0 | 0 | 1
2212 | 0.12567 | 0.16452 | 0.14228 | 0.62743 | 0.13603 | 0.16168 | 0 | 0 | 0 | 1
2213 | 0.15266 | 0.18391 | 0.19086 | 0.62933 | 0.15936 | 0.19611 | 0 | 0 | 0 | 1
2214 | 0.18946 | 0.19035 | 0.24749 | 0.67169 | 0.18641 | 0.30818 | 0 | 0 | 0 | 1
2215 | 0.21221 | 0.15519 | 0.29573 | 0.70721 | 0.20449 | 0.25467 | 0 | 0 | 0 | 1
2216 | 0.22804 | 0.12616 | 0.40809 | 0.68936 | 0.20555 | 0.15931 | 0.026786 | 0.034014 | 0 | 1
2217 | 0.20974 | 0.11968 | 0.40397 | 0.58282 | 0.20308 | 0.1108 | 0.125 | 0.14286 | 0 | 1
2218 | 0.17614 | 0.091884 | 0.30117 | 0.44951 | 0.18395 | 0.0975 | 0.28274 | 0.31973 | 0 | 1
2219 | 0.21325 | 0.088194 | 0.26133 | 0.40477 | 0.17705 | 0.094253 | 0.48512 | 0.51701 | 0 | 1
2220 | 0.23864 | 0.1326 | 0.19276 | 0.32088 | 0.18472 | 0.053313 | 0.71429 | 0.62585 | 0.016207 | 1
2221 | 0.26998 | 0.15701 | 0.17381 | 0.3017 | 0.26355 | 0.032378 | 0.86012 | 0.79592 | 0.35508 | 1
2222 | 0.28646 | 0.15081 | 0.13817 | 0.32218 | 0.23507 | 0.027854 | 0.89286 | 0.87755 | 0.77496 | 1
2223 | 0.28045 | 0.14043 | 0.10638 | 0.30548 | 0.22688 | 0.022161 | 0.8631 | 0.82313 | 0.74781 | 1
2224 | 0.28626 | 0.11936 | 0.12396 | 0.33807 | 0.26329 | 0 | 0.77381 | 0.7551 | 0.7268 | 1
2225 | 0.30729 | 0.12499 | 0.24626 | 0.27962 | 0.28632 | 0.090036 | 0.61607 | 0.59864 | 0.71191 | 1
2226 | 0.33971 | 0.15509 | 0.34249 | 0.23525 | 0.29143 | 0.066982 | 0.40476 | 0.37415 | 0.70403 | 1
2227 | 0.35371 | 0.1999 | 0.54291 | 0.22673 | 0.36882 | 0 | 0.18452 | 0.14966 | 0.70228 | 1
2228 | 0.31357 | 0.18026 | 0.6044 | 0.15098 | 0.47953 | 0 | 0.032738 | 0.020408 | 0.7049 | 1
2229 | 0.29371 | 0.128 | 0.79638 | 0.1715 | 0.39393 | 0.0373 | 0 | 0 | 0.71103 | 1
2230 | 0.36225 | 0.11101 | 0.80952 | 0.26314 | 0.30841 | 0.12132 | 0 | 0 | 0.72154 | 1
2231 | 0.40125 | 0.16027 | 0.75763 | 0.34892 | 0.28555 | 0.23297 | 0 | 0 | 0.5876 | 1
2232 | 0.36703 | 0.21424 | 0.54291 | 0.51047 | 0.2721 | 0.43384 | 0 | 0 | 0 | 1
2233 | 0.39015 | 0.23083 | 0.46392 | 0.6465 | 0.24233 | 0.48833 | 0 | 0 | 0 | 1
2234 | 0.39339 | 0.28734 | 0.47151 | 0.58648 | 0.26761 | 0.56807 | 0 | 0 | 0 | 1
2235 | 0.35731 | 0.346 | 0.64749 | 0.55045 | 0.34231 | 0.65901 | 0 | 0 | 0 | 1
2236 | 0.31083 | 0.40412 | 0.52878 | 0.59936 | 0.3963 | 0.56807 | 0 | 0 | 0 | 1
2237 | 0.34727 | 0.43134 | 0.65545 | 0.7132 | 0.41136 | 0.44938 | 0 | 0 | 0 | 1
2238 | 0.41073 | 0.41566 | 0.67745 | 0.82771 | 0.49774 | 0.67501 | 0 | 0 | 0 | 1
2239 | 0.4989 | 0.38016 | 0.80766 | 0.94345 | 0.56427 | 0.73691 | 0 | 0 | 0 | 1
2240 | 0.51096 | 0.3959 | 0.89306 | 0.95462 | 0.5784 | 0.56626 | 0.053571 | 0.081633 | 0 | 1
2241 | 0.52664 | 0.52134 | 0.7772 | 0.99299 | 0.63391 | 0.62947 | 0.20833 | 0.26531 | 0 | 1
2242 | 0.58644 | 0.71474 | 0.77137 | 0.99896 | 0.7832 | 0.67301 | 0.36012 | 0.47619 | 0.0058935 | 1
2243 | 0.71436 | 0.78815 | 0.63759 | 0.99982 | 0.83964 | 0.79125 | 0.49107 | 0.59184 | 0.075142 | 1
2244 | 0.80857 | 0.83642 | 0.57964 | 0.99987 | 0.85484 | 0.84515 | 0.56845 | 0.70748 | 0.09577 | 1
2245 | 0.84683 | 0.85886 | 0.63562 | 0.99988 | 0.89036 | 0.8997 | 0.63988 | 0.7415 | 0.092823 | 1
2246 | 0.82939 | 0.87111 | 0.74374 | 0.99979 | 0.89186 | 0.85217 | 0.66667 | 0.72109 | 0.092823 | 1
2247 | 0.82784 | 0.86063 | 0.80205 | 0.999 | 0.89864 | 0.79316 | 0.6131 | 0.60544 | 0.094296 | 1
2248 | 0.81794 | 0.8809 | 0.80952 | 0.99931 | 0.89565 | 0.80266 | 0.50595 | 0.51701 | 0.15028 | 1
2249 | 0.79537 | 0.68448 | 0.90971 | 0.9979 | 0.89695 | 0.86736 | 0.375 | 0.36735 | 0.12818 | 1
2250 | 0.75634 | 0.63869 | 0.94906 | 0.99972 | 0.87162 | 0.91724 | 0.21726 | 0.2449 | 0.026521 | 1
2251 | 0.69725 | 0.53531 | 0.98789 | 0.99998 | 0.82915 | 0.97007 | 0.089286 | 0.088435 | 0 | 1
2252 | 0.58889 | 0.48798 | 0.99983 | 0.99995 | 0.79134 | 0.989 | 0.017857 | 0.013605 | 0 | 1
2253 | 0.51471 | 0.41958 | 1 | 0.99987 | 0.76147 | 0.99083 | 0 | 0 | 0 | 1
2254 | 0.51496 | 0.4908 | 0.99724 | 0.99989 | 0.75547 | 0.99167 | 0 | 0 | 0 | 1
2255 | 0.51964 | 0.51278 | 0.97839 | 0.99984 | 0.74926 | 0.9878 | 0 | 0 | 0 | 1
2256 | 0.49427 | 0.45926 | 0.90568 | 0.99892 | 0.7042 | 0.96954 | 0 | 0.0068027 | 0 | 1
2257 | 0.44427 | 0.46251 | 0.78493 | 0.99367 | 0.67809 | 0.96273 | 0 | 0.0068027 | 0 | 1
2258 | 0.4428 | 0.44327 | 0.783 | 0.97526 | 0.70005 | 0.95571 | 0 | 0 | 0 | 1
2259 | 0.41013 | 0.42147 | 0.70361 | 0.8942 | 0.699 | 0.95156 | 0 | 0 | 0 | 1
2260 | 0.39003 | 0.40892 | 0.7655 | 0.78383 | 0.63842 | 0.87847 | 0 | 0 | 0 | 1
2261 | 0.35525 | 0.31666 | 0.66743 | 0.6465 | 0.58 | 0.80266 | 0 | 0 | 0 | 1
2262 | 0.3626 | 0.29986 | 0.7016 | 0.60121 | 0.54068 | 0.71111 | 0 | 0 | 0 | 1
2263 | 0.3342 | 0.33242 | 0.6044 | 0.66001 | 0.49286 | 0.65305 | 0 | 0 | 0 | 1
2264 | 0.31959 | 0.30833 | 0.75565 | 0.87859 | 0.56915 | 0.57531 | 0.0029762 | 0.027211 | 0 | 1
2265 | 0.32214 | 0.26031 | 0.7772 | 0.75753 | 0.49848 | 0.36122 | 0.011905 | 0.07483 | 0 | 1
2266 | 0.31317 | 0.2192 | 0.72373 | 0.52247 | 0.52164 | 0.24236 | 0.026786 | 0.12245 | 0 | 1
2267 | 0.30906 | 0.21847 | 0.66543 | 0.3755 | 0.515 | 0.285 | 0.047619 | 0.14966 | 0 | 1
2268 | 0.28658 | 0.25054 | 0.43182 | 0.50367 | 0.51225 | 0.51868 | 0.056548 | 0.16327 | 0 | 1
2269 | 0.25176 | 0.27269 | 0.31763 | 0.52247 | 0.59276 | 0.66101 | 0.068452 | 0.19048 | 0 | 1
2270 | 0.21111 | 0.22057 | 0.28227 | 0.56832 | 0.53152 | 0.70511 | 0.071429 | 0.14966 | 0 | 1
2271 | 0.17295 | 0.17117 | 0.42337 | 0.67952 | 0.35528 | 0.67702 | 0.083333 | 0.12245 | 0 | 1
2272 | 0.16734 | 0.15632 | 0.43609 | 0.72924 | 0.25654 | 0.64908 | 0.092262 | 0.081633 | 0.036834 | 1
2273 | 0.16057 | 0.16861 | 0.41223 | 0.68149 | 0.20079 | 0.70911 | 0.12798 | 0.047619 | 0.069249 | 1
2274 | 0.1486 | 0.15093 | 0.34801 | 0.86774 | 0.19017 | 0.62368 | 0.13988 | 0.027211 | 0.050095 | 1
2275 | 0.13737 | 0.17222 | 0.24873 | 0.094111 | 0.19732 | 0.33334 | 0.092262 | 0.013605 | 0.053042 | 1
2276 | 0.12729 | 0.14008 | 0.19957 | 0.21229 | 0.16289 | 0.83253 | 0.017857 | 0 | 0.083983 | 1
2277 | 0.11437 | 0.078571 | 0.21833 | 0.51731 | 0.12572 | 0.9853 | 0 | 0 | 0.042728 | 1
2278 | 0.14139 | 0.083311 | 0.19086 | 0.74134 | 0.15737 | 0.94569 | 0 | 0 | 0 | 1
2279 | 0.16929 | 0.043918 | 0.18992 | 0.96428 | 0.12989 | 0.79887 | 0 | 0 | 0 | 1
2280 | 0.18965 | 0.041667 | 0.19372 | 0.8394 | 0.16123 | 0.60284 | 0 | 0 | 0 | 1
2281 | 0.1925 | 0.054307 | 0.15916 | 0.81389 | 0.16211 | 0.37928 | 0 | 0 | 0 | 1
2282 | 0.20445 | 0.08714 | 0.20665 | 0.7212 | 0.1932 | 0.33932 | 0 | 0 | 0 | 1
2283 | 0.22098 | 0.086575 | 0.26261 | 0.7919 | 0.23408 | 0.22867 | 0 | 0 | 0 | 1
2284 | 0.2443 | 0.10697 | 0.2639 | 0.69529 | 0.2192 | 0.19501 | 0 | 0 | 0 | 1
2285 | 0.23653 | 0.083049 | 0.33144 | 0.4575 | 0.24781 | 0.24441 | 0 | 0 | 0 | 1
2286 | 0.2394 | 0.084031 | 0.53757 | 0.35718 | 0.23337 | 0.18027 | 0 | 0 | 0 | 1
2287 | 0.26457 | 0.061207 | 0.62971 | 0.25175 | 0.23993 | 0.17359 | 0 | 0 | 0 | 1
2288 | 0.27414 | 0.066801 | 0.62383 | 0.032758 | 0.30493 | 0.090618 | 0.017857 | 0.027211 | 0 | 1
2289 | 0.2757 | 0.090472 | 0.74573 | 0.078803 | 0.29852 | 0.086674 | 0.0625 | 0.081633 | 0 | 1
2290 | 0.28141 | 0.1179 | 0.62775 | 0.12235 | 0.35685 | 0.073045 | 0.12202 | 0.14286 | 0.0044201 | 1
2291 | 0.26979 | 0.22279 | 0.55373 | 0.20529 | 0.3838 | 0.031931 | 0.17262 | 0.23129 | 0.036834 | 1
2292 | 0.21887 | 0.26482 | 0.6102 | 0.21636 | 0.34557 | 0.093012 | 0.22619 | 0.33333 | 0.089876 | 1
2293 | 0.20713 | 0.2411 | 0.52704 | 0.19843 | 0.28184 | 0.091206 | 0.25298 | 0.40136 | 0.060409 | 1
2294 | 0.20949 | 0.27298 | 0.81873 | 0.82181 | 0.28932 | 0.26961 | 0.22321 | 0.38776 | 0.11492 | 1
2295 | 0.21527 | 0.31645 | 0.69555 | 0.70124 | 0.33028 | 0.39732 | 0.18155 | 0.30612 | 0.10608 | 1
2296 | 0.21595 | 0.28287 | 0.76353 | 0.80193 | 0.34088 | 0.4639 | 0.12202 | 0.16327 | 0.085456 | 1
2297 | 0.19992 | 0.26978 | 0.89594 | 0.35718 | 0.2483 | 0.36263 | 0.08631 | 0.095238 | 0.061882 | 1
2298 | 0.19381 | 0.20907 | 0.80016 | 0.39144 | 0.26967 | 0.35261 | 0.056548 | 0.047619 | 0.044201 | 1
2299 | 0.25541 | 0.15383 | 0.68549 | 0.26084 | 0.28379 | 0.18851 | 0.026786 | 0.020408 | 0.014734 | 1
2300 | 0.3418 | 0.18811 | 0.69958 | 0.35857 | 0.37261 | 0.22867 | 0.0059524 | 0 | 0.016207 | 1
2301 | 0.30626 | 0.21319 | 0.7177 | 0.49861 | 0.35165 | 0.32735 | 0 | 0 | 0 | 1
2302 | 0.3025 | 0.2137 | 0.8827 | 0.4543 | 0.42634 | 0.31842 | 0 | 0 | 0 | 1
2303 | 0.30893 | 0.2959 | 0.875 | 0.60865 | 0.46487 | 0.38479 | 0 | 0 | 0 | 1
2304 | 0.30751 | 0.40621 | 0.93978 | 0.7092 | 0.51607 | 0.30531 | 0 | 0 | 0 | 1
2305 | 0.33521 | 0.36378 | 0.96511 | 0.42603 | 0.47249 | 0.28885 | 0 | 0 | 0 | 1
2306 | 0.40191 | 0.26571 | 0.97655 | 0.6465 | 0.44307 | 0.42093 | 0 | 0 | 0 | 1
2307 | 0.40843 | 0.27588 | 0.86545 | 0.51388 | 0.45448 | 0.44236 | 0 | 0 | 0 | 1
2308 | 0.41223 | 0.31099 | 0.69555 | 0.51559 | 0.47325 | 0.44236 | 0 | 0 | 0 | 1
2309 | 0.3852 | 0.26262 | 0.56288 | 0.47208 | 0.43714 | 0.40016 | 0 | 0 | 0 | 1
2310 | 0.32174 | 0.30522 | 0.77526 | 0.42757 | 0.46811 | 0.37239 | 0 | 0 | 0 | 1
2311 | 0.26899 | 0.27667 | 0.71167 | 0.35718 | 0.39526 | 0.25674 | 0 | 0 | 0 | 1
2312 | 0.21486 | 0.32327 | 0.39849 | 0.32088 | 0.37737 | 0.18127 | 0.011905 | 0.027211 | 0 | 1
2313 | 0.19209 | 0.25428 | 0.43324 | 0.51217 | 0.32723 | 0.21415 | 0.044643 | 0.07483 | 0 | 1
2314 | 0.15574 | 0.30685 | 0.42617 | 0.97594 | 0.29335 | 0.45657 | 0.077381 | 0.095238 | 0 | 1
2315 | 0.12778 | 0.3704 | 0.36854 | 0.6465 | 0.25011 | 0.25261 | 0.12798 | 0.17687 | 0 | 1
2316 | 0.11206 | 0.2633 | 0.42197 | 0.69727 | 0.1512 | 0.41784 | 0.1994 | 0.29252 | 0.041255 | 1
2317 | 0.11916 | 0.30492 | 0.25498 | 0.73326 | 0.14497 | 0.65503 | 0.28274 | 0.39456 | 0.10166 | 1
2318 | 0.15458 | 0.38445 | 0.46241 | 0.36136 | 0.28262 | 0.41784 | 0.34226 | 0.29252 | 0.14144 | 1
2319 | 0.16914 | 0.43906 | 0.60055 | 0.48524 | 0.32913 | 0.48833 | 0.30952 | 0.31973 | 0.16797 | 1
2320 | 0.17341 | 0.30715 | 0.5447 | 0.23741 | 0.28464 | 0.44236 | 0.27381 | 0.26531 | 0.27258 | 1
2321 | 0.18733 | 0.24698 | 0.47923 | 0.34755 | 0.237 | 0.31842 | 0.19643 | 0.27211 | 0.36098 | 1
2322 | 0.23898 | 0.17248 | 0.66943 | 0.254 | 0.23457 | 0.25778 | 0.1131 | 0.11565 | 0.25637 | 1
2323 | 0.28565 | 0.084917 | 0.83314 | 0.14368 | 0.24467 | 0.15395 | 0.053571 | 0.07483 | 0.15176 | 1
2324 | 0.22796 | 0.11368 | 0.83843 | 0.088629 | 0.33659 | 0.20057 | 0.011905 | 0.013605 | 0.09577 | 1
2325 | 0.21748 | 0.12869 | 0.79068 | 0 | 0.27684 | 0.064378 | 0 | 0 | 0.060409 | 1
2326 | 0.22254 | 0.16741 | 0.49674 | 0.014335 | 0.22088 | 0 | 0 | 0 | 0.0058935 | 1
2327 | 0.19494 | 0.20715 | 0.50995 | 0.16885 | 0.2385 | 0.16168 | 0 | 0 | 0 | 1
2328 | 0.19706 | 0.2109 | 0.64749 | 0.47535 | 0.29605 | 0.56807 | 0 | 0.0068027 | 0 | 1
2329 | 0.30064 | 0.28766 | 0.4871 | 0.74943 | 0.52221 | 0.94794 | 0 | 0.0068027 | 0 | 1
2330 | 0.31806 | 0.45429 | 0.5853 | 0.87859 | 0.65154 | 0.94183 | 0 | 0 | 0 | 1
2331 | 0.32859 | 0.54018 | 0.87185 | 0.9853 | 0.75198 | 0.98702 | 0 | 0 | 0 | 1
2332 | 0.37587 | 0.60747 | 0.99884 | 0.99998 | 0.7641 | 0.99735 | 0 | 0 | 0 | 1
2333 | 0.40818 | 0.60056 | 0.92613 | 1 | 0.53749 | 0.99755 | 0 | 0 | 0 | 1
2334 | 0.46935 | 0.60363 | 0.6875 | 1 | 0.51171 | 0.99135 | 0 | 0 | 0 | 1
2335 | 0.45231 | 0.44 | 0.66743 | 0.92803 | 0.52244 | 0.92238 | 0 | 0 | 0 | 1
2336 | 0.38027 | 0.33997 | 0.53935 | 0.49693 | 0.41836 | 0.38617 | 0.0089286 | 0.013605 | 0 | 1
2337 | 0.28704 | 0.2684 | 0.73975 | 0.48857 | 0.37756 | 0.10388 | 0.03869 | 0.10204 | 0 | 1
2338 | 0.37245 | 0.2802 | 0.61992 | 0.25969 | 0.33123 | 0.17268 | 0.077381 | 0.26531 | 0 | 1
2339 | 0.45117 | 0.34124 | 0.89736 | 0.31828 | 0.42463 | 0.12132 | 0.098214 | 0.31293 | 0 | 1
2340 | 0.60213 | 0.42673 | 0.79828 | 0.33673 | 0.65941 | 0.28885 | 0.11905 | 0.2381 | 0.0058935 | 1
2341 | 0.67762 | 0.69701 | 0.68951 | 0.42449 | 0.85722 | 0.38479 | 0.15774 | 0.2449 | 0.057462 | 1
2342 | 0.71039 | 0.83103 | 0.5447 | 1 | 0.80746 | 0.93441 | 0.1756 | 0.2381 | 0.13408 | 1
2343 | 0.75207 | 0.88558 | 0.41639 | 0.99993 | 0.87523 | 0.64513 | 0.24405 | 0.20408 | 0.20185 | 1
2344 | 0.77496 | 0.84338 | 0.33697 | 0.99648 | 0.80649 | 0.80077 | 0.25893 | 0.2381 | 0.37866 | 1
2345 | 0.7852 | 0.76683 | 0.31901 | 0.98024 | 0.89929 | 0.54814 | 0.21726 | 0.2449 | 0.35066 | 1
2346 | 0.77399 | 0.73113 | 0.56473 | 0.99687 | 0.89674 | 0.67301 | 0.13988 | 0.18367 | 0.1326 | 1
2347 | 0.76924 | 0.69061 | 0.86706 | 0.99114 | 0.81329 | 0.70511 | 0.065476 | 0.07483 | 0.022101 | 1
2348 | 0.74067 | 0.57679 | 0.87343 | 0.99524 | 0.75882 | 0.72107 | 0.014881 | 0.0068027 | 0.01326 | 1
2349 | 0.75014 | 0.49672 | 0.94807 | 0.9959 | 0.75731 | 0.82332 | 0 | 0 | 0.026521 | 1
2350 | 0.76779 | 0.58056 | 0.95197 | 0.99836 | 0.75148 | 0.77591 | 0 | 0 | 0 | 1
2351 | 0.79781 | 0.63577 | 0.99624 | 0.98391 | 0.84888 | 0.85217 | 0 | 0 | 0 | 1
2352 | 0.82197 | 0.73801 | 0.98385 | 0.97387 | 0.90128 | 0.93527 | 0 | 0 | 0 | 1
2353 | 0.81776 | 0.79753 | 0.9635 | 0.99922 | 0.95264 | 0.92138 | 0 | 0 | 0 | 1
2354 | 0.81491 | 0.88554 | 0.8522 | 0.99299 | 0.96617 | 0.96333 | 0 | 0 | 0 | 1
2355 | 0.81161 | 0.89051 | 0.80766 | 0.99994 | 0.98136 | 0.98674 | 0 | 0 | 0 | 1
2356 | 0.80912 | 0.89668 | 0.62383 | 0.99753 | 0.97806 | 0.9856 | 0 | 0 | 0 | 1
2357 | 0.78644 | 0.92684 | 0.97188 | 0.99937 | 0.96825 | 0.94794 | 0 | 0 | 0 | 1
2358 | 0.82125 | 0.92325 | 0.99827 | 0.99957 | 0.95718 | 0.9731 | 0 | 0 | 0 | 1
2359 | 0.81369 | 0.92208 | 0.98868 | 1 | 0.93492 | 0.98854 | 0.0029762 | 0 | 0 | 1
2360 | 0.78443 | 0.88603 | 0.99545 | 0.99999 | 0.91504 | 0.98088 | 0.041667 | 0.061224 | 0 | 1
2361 | 0.78051 | 0.85211 | 0.99586 | 0.99978 | 0.93087 | 0.96737 | 0.13095 | 0.18367 | 0 | 1
2362 | 0.77867 | 0.87535 | 0.92126 | 0.99469 | 0.92976 | 0.96901 | 0.25 | 0.27211 | 0.017681 | 1
2363 | 0.79706 | 0.87975 | 0.83491 | 0.99877 | 0.96961 | 0.98404 | 0.33631 | 0.31293 | 0.42581 | 1
2364 | 0.77165 | 0.89563 | 0.79638 | 0.99925 | 0.97161 | 0.98923 | 0.3631 | 0.38095 | 0.72048 | 1
2365 | 0.77215 | 0.87947 | 0.77526 | 0.99807 | 0.96384 | 0.99597 | 0.41071 | 0.38776 | 0.39929 | 1
2366 | 0.76465 | 0.85968 | 0.81322 | 0.95964 | 0.95972 | 0.99517 | 0.44048 | 0.34014 | 0.9028 | 1
2367 | 0.694 | 0.76239 | 0.83843 | 0.96516 | 0.97743 | 0.97766 | 0.41667 | 0.31293 | 0.88529 | 1
2368 | 0.6376 | 0.70973 | 0.80205 | 0.99674 | 0.95193 | 0.97636 | 0.41667 | 0.27211 | 0.65919 | 1
2369 | 0.56931 | 0.62722 | 0.55192 | 0.96854 | 0.86235 | 0.93527 | 0.38988 | 0.2449 | 0.79857 | 1
2370 | 0.49594 | 0.59251 | 0.49511 | 0.99488 | 0.83644 | 0.96847 | 0.27083 | 0.19048 | 0.58198 | 1
2371 | 0.39903 | 0.59658 | 0.42197 | 0.93209 | 0.73086 | 0.95963 | 0.125 | 0.10884 | 0.53336 | 1
2372 | 0.28259 | 0.4397 | 0.35213 | 0.99722 | 0.62139 | 0.88 | 0.032738 | 0.013605 | 0.22985 | 1
2373 | 0.18763 | 0.35682 | 0.2426 | 0.9959 | 0.43979 | 0.8121 | 0 | 0 | 0.027994 | 1
2374 | 0.14813 | 0.47051 | 0.21187 | 0.96338 | 0.25437 | 0.82517 | 0 | 0 | 0 | 1
2375 | 0.10872 | 0.47507 | 0.13484 | 0.97092 | 0.18602 | 0.58259 | 0 | 0 | 0 | 1
2376 | 0.089234 | 0.45322 | 0.068744 | 0.8394 | 0.28918 | 0.37239 | 0 | 0 | 0 | 1
2377 | 0.062603 | 0.38383 | 0.011498 | 0.76158 | 0.31271 | 0.28374 | 0 | 0 | 0 | 1
2378 | 0.045504 | 0.23332 | 0 | 0.57374 | 0.27805 | 0.14724 | 0 | 0 | 0 | 1
2379 | 0.024299 | 0.17589 | 0 | 0.46881 | 0.1721 | 0.070051 | 0 | 0 | 0 | 1
2380 | 0.016647 | 0.11522 | 0 | 0.32218 | 0.14667 | 0.034166 | 0 | 0 | 0 | 1
2381 | 0.012695 | 0.080074 | 0 | 0.18606 | 0.1132 | 0 | 0 | 0 | 0 | 1
2382 | 0.013505 | 0.046247 | 0 | 0.10768 | 0.05854 | 0 | 0 | 0 | 0 | 1
2383 | 0.024983 | 0.02584 | 0 | 0.024235 | 0.026168 | 0 | 0.0029762 | 0 | 0 | 1
2384 | 0.027998 | 0.013025 | 0 | 0 | 0.020579 | 0 | 0.056548 | 0.013605 | 0 | 1
2385 | 0.020337 | 0.0036343 | 0.042324 | 0 | 0.018561 | 0 | 0.15774 | 0.054422 | 0 | 1
2386 | 0.025354 | 0.00050012 | 0.095522 | 0 | 0.025697 | 0 | 0.25595 | 0.12245 | 0.017681 | 1
2387 | 0.028311 | 0.00050799 | 0.12964 | 0 | 0.020763 | 0 | 0.33929 | 0.27211 | 0.29026 | 1
2388 | 0.04102 | 9.1854e-05 | 0.14508 | 0 | 0.013833 | 0 | 0.40476 | 0.38776 | 0.65713 | 1
2389 | 0.06559 | 0.0011624 | 0.15761 | 0 | 0.044213 | 0 | 0.43452 | 0.34014 | 0.39192 | 1
2390 | 0.074139 | 0.0041861 | 0.12334 | 0 | 0.10491 | 0 | 0.40179 | 0.33333 | 0.277 | 1
2391 | 0.076747 | 0.0093611 | 0.24504 | 0 | 0.12876 | 0.059633 | 0.31548 | 0.33333 | 0.19154 | 1
2392 | 0.079927 | 0.019925 | 0.27696 | 0 | 0.13827 | 0.063329 | 0.22321 | 0.33333 | 0.21953 | 1
2393 | 0.077685 | 0.017776 | 0.31763 | 0 | 0.20051 | 0.11968 | 0.14286 | 0.21088 | 0.10314 | 1
2394 | 0.054953 | 0.029648 | 0.31625 | 0 | 0.2067 | 0.1156 | 0.083333 | 0.14966 | 0.035361 | 1
2395 | 0.038092 | 0.049919 | 0.31488 | 0.027036 | 0.21273 | 0.10844 | 0.03869 | 0.07483 | 0.019154 | 1
2396 | 0.032347 | 0.094595 | 0.29031 | 0.058722 | 0.14112 | 0.25467 | 0.014881 | 0.020408 | 0.0029468 | 1
2397 | 0.036541 | 0.12466 | 0.22164 | 0.099791 | 0.1294 | 0.34969 | 0 | 0 | 0 | 1
2398 | 0.05574 | 0.13172 | 0.17381 | 0.19457 | 0.15267 | 0.39311 | 0 | 0 | 0 | 1
2399 | 0.070182 | 0.131 | 0.10758 | 0.23741 | 0.16859 | 0.37653 | 0 | 0 | 0 | 1
2400 | 0.065331 | 0.16652 | 0.10338 | 0.35997 | 0.15664 | 0.23614 | 0.0059524 | 0 | 0 | 1
2401 | 0.055755 | 0.18375 | 0.14438 | 0.60865 | 0.12293 | 0.16248 | 0 | 0 | 0 | 1
2402 | 0.052585 | 0.20636 | 0.14866 | 0.61051 | 0.13881 | 0.20508 | 0 | 0 | 0 | 1
2403 | 0.048104 | 0.18582 | 0.13028 | 0.55756 | 0.10298 | 0.17451 | 0 | 0 | 0 | 1
2404 | 0.038923 | 0.17127 | 0.13953 | 0.63884 | 0.079222 | 0.14946 | 0 | 0 | 0 | 1
2405 | 0.032274 | 0.11404 | 0.14021 | 0.57012 | 0.076733 | 0.29417 | 0 | 0 | 0 | 1
2406 | 0.032118 | 0.10005 | 0.072939 | 0.53987 | 0.041911 | 0.27073 | 0 | 0 | 0 | 1
2407 | 0.040072 | 0.058958 | 0 | 0.53637 | 0.025969 | 0.17359 | 0 | 0 | 0 | 1
2408 | 0.051925 | 0.031314 | 0.0048782 | 0.51047 | 0.060971 | 0.05699 | 0.026786 | 0.013605 | 0 | 1
2409 | 0.051632 | 0.026015 | 0.0057615 | 0.56114 | 0.051323 | 0 | 0.08631 | 0.040816 | 0 | 1
2410 | 0.054864 | 0.029935 | 0 | 0.5242 | 0.054649 | 0 | 0.18452 | 0.081633 | 0 | 1
2411 | 0.058214 | 0.0405 | 0 | 0.3558 | 0.050669 | 0 | 0.32738 | 0.12925 | 0.029468 | 1
2412 | 0.064552 | 0.042985 | 0.0055519 | 0.28931 | 0.048957 | 0 | 0.52976 | 0.19728 | 0.2269 | 1
2413 | 0.096468 | 0.037692 | 0.0049856 | 0.18236 | 0.062561 | 0 | 0.59821 | 0.22449 | 0.21069 | 1
2414 | 0.13097 | 0.051931 | 0.0058251 | 0.25627 | 0.071411 | 0 | 0.64583 | 0.29932 | 0.3153 | 1
2415 | 0.16535 | 0.040252 | 0.0053878 | 0.20038 | 0.082929 | 0 | 0.71131 | 0.35374 | 0.48769 | 1
2416 | 0.2103 | 0.032264 | 0.036226 | 0.19843 | 0.11657 | 0.023139 | 0.66071 | 0.37415 | 0.69352 | 1
2417 | 0.23401 | 0.086903 | 0.031074 | 0.066563 | 0.12072 | 0.11001 | 0.56845 | 0.36054 | 0.66813 | 1
2418 | 0.21443 | 0.05809 | 0.008992 | 0 | 0.095238 | 0.10097 | 0.41071 | 0.17687 | 0.65324 | 1
2419 | 0.19919 | 0.030745 | 0.013973 | 0.059674 | 0.093252 | 0.072054 | 0.22024 | 0.11565 | 0.64799 | 1
2420 | 0.18231 | 0.0014617 | 0.0050853 | 0.19457 | 0.070788 | 0 | 0.044643 | 0.034014 | 0.64974 | 1
2421 | 0.12727 | 2.4756e-05 | 0 | 0.1671 | 0.063587 | 0 | 0 | 0 | 0.65149 | 1
2422 | 0.11239 | 5.0408e-06 | 0 | 0.053185 | 0.09967 | 0 | 0 | 0 | 0.32491 | 1
2423 | 0.11317 | 0.0010416 | 0 | 0.01269 | 0.11998 | 0 | 0 | 0 | 0 | 1
2424 | 0.094972 | 0.0041067 | 0 | 0 | 0.09828 | 0 | 0 | 0 | 0 | 1
2425 | 0.085825 | 0.012718 | 0 | 0 | 0.084003 | 0 | 0 | 0 | 0 | 1
2426 | 0.077488 | 0.019167 | 0.0058808 | 0 | 0.078156 | 0 | 0 | 0 | 0 | 1
2427 | 0.061686 | 0.007257 | 0.0081021 | 0 | 0.060398 | 0.040944 | 0 | 0 | 0 | 1
2428 | 0.06935 | 0.016687 | 0.013973 | 0 | 0.087586 | 0.051238 | 0 | 0 | 0 | 1
2429 | 0.114 | 0.0090119 | 0.023971 | 0 | 0.10879 | 0.05699 | 0 | 0 | 0 | 1
2430 | 0.12487 | 0.0093402 | 0.041634 | 0.019383 | 0.14978 | 0.051238 | 0 | 0 | 0 | 1
2431 | 0.12624 | 0.015159 | 0.11358 | 0.015789 | 0.15981 | 0.075993 | 0.0029762 | 0.013605 | 0 | 1
2432 | 0.1331 | 0.021303 | 0.16713 | 0 | 0.11532 | 0.095526 | 0.047619 | 0.10884 | 0 | 1
2433 | 0.20342 | 0.013171 | 0.21615 | 0 | 0.16174 | 0.081445 | 0.13988 | 0.27211 | 0 | 1
2434 | 0.32837 | 0.032543 | 0.37398 | 0.019116 | 0.26873 | 0.064378 | 0.24702 | 0.46259 | 0 | 1
2435 | 0.45841 | 0.068369 | 0.47304 | 0.074952 | 0.36047 | 0.035954 | 0.41667 | 0.63265 | 0.14734 | 1
2436 | 0.59031 | 0.096648 | 0.5853 | 0.095982 | 0.42873 | 0.14276 | 0.49405 | 0.76871 | 0.42433 | 1
2437 | 0.69644 | 0.19749 | 0.74971 | 0.068608 | 0.50136 | 0.29553 | 0.5 | 0.83673 | 0.80123 | 1
2438 | 0.76056 | 0.39878 | 0.88571 | 0.082193 | 0.4817 | 0.56083 | 0.4375 | 0.86395 | 0.78109 | 1
2439 | 0.81109 | 0.3798 | 0.97326 | 0.077691 | 0.55526 | 0.29966 | 0.41369 | 0.70748 | 0.76357 | 1
2440 | 0.83687 | 0.38474 | 0.96822 | 0.088032 | 0.61458 | 0.37101 | 0.31548 | 0.56463 | 0.74606 | 1
2441 | 0.84677 | 0.46478 | 0.78685 | 0.17418 | 0.67109 | 0.47133 | 0.1756 | 0.45578 | 0.72942 | 1
2442 | 0.81533 | 0.46967 | 0.41778 | 0.44634 | 0.71335 | 0.49595 | 0.080357 | 0.2517 | 0.71191 | 1
2443 | 0.74894 | 0.42267 | 0.58909 | 0.47371 | 0.69173 | 0.51681 | 0.032738 | 0.088435 | 0.69352 | 1
2444 | 0.65297 | 0.47181 | 0.9966 | 0.28687 | 0.74494 | 0.64513 | 0.011905 | 0.020408 | 0.67863 | 1
2445 | 0.66855 | 0.51369 | 1 | 0.44793 | 0.66764 | 0.55902 | 0 | 0 | 0.66462 | 1
2446 | 0.71381 | 0.40738 | 1 | 0.56293 | 0.69087 | 0.51868 | 0 | 0 | 0.058683 | 1
2447 | 0.75371 | 0.3649 | 1 | 0.57736 | 0.69951 | 0.55359 | 0 | 0 | 0 | 1
2448 | 0.75365 | 0.47215 | 0.932 | 0.35304 | 0.7331 | 0.671 | 0 | 0 | 0 | 1
2449 | 0.67368 | 0.55495 | 0.97839 | 0.53462 | 0.77263 | 0.65503 | 0 | 0 | 0 | 1
2450 | 0.64033 | 0.61901 | 1 | 0.70522 | 0.78619 | 0.84868 | 0 | 0 | 0 | 1
2451 | 0.64754 | 0.64488 | 0.93651 | 0.91653 | 0.72611 | 0.93943 | 0 | 0 | 0 | 1
2452 | 0.66382 | 0.6502 | 0.81322 | 0.98024 | 0.65832 | 0.86407 | 0 | 0 | 0 | 1
2453 | 0.6594 | 0.59036 | 0.83314 | 0.98659 | 0.62601 | 0.87847 | 0 | 0 | 0 | 1
2454 | 0.66486 | 0.49725 | 0.95839 | 0.97387 | 0.64397 | 0.86407 | 0 | 0 | 0 | 1
2455 | 0.69585 | 0.49824 | 0.99943 | 0.98617 | 0.69688 | 0.57169 | 0.0059524 | 0.0068027 | 0 | 1
2456 | 0.72764 | 0.53613 | 1 | 0.67169 | 0.73966 | 0.84158 | 0.071429 | 0.068027 | 0 | 1
2457 | 0.82412 | 0.62184 | 1 | 0.88214 | 0.78522 | 0.71111 | 0.20238 | 0.18367 | 0 | 1
2458 | 0.87715 | 0.67115 | 1 | 0.96854 | 0.81026 | 0.87221 | 0.34821 | 0.38776 | 0.0073669 | 1
2459 | 0.91787 | 0.75327 | 0.99952 | 0.99084 | 0.85286 | 0.95366 | 0.47917 | 0.54422 | 0.30057 | 1
2460 | 0.9322 | 0.77732 | 0.99804 | 0.99998 | 0.89956 | 0.90593 | 0.57143 | 0.57143 | 0.64534 | 1
2461 | 0.94106 | 0.81084 | 0.99432 | 0.99997 | 0.95983 | 0.90349 | 0.62202 | 0.66667 | 0.77942 | 1
2462 | 0.9362 | 0.85829 | 1 | 0.99919 | 0.94761 | 0.95156 | 0.62202 | 0.69388 | 0.64829 | 1
2463 | 0.73067 | 0.8682 | 1 | 0.99974 | 0.60242 | 0.9711 | 0.625 | 0.67347 | 0.80298 | 1
2464 | 0.90078 | 0.87167 | 1 | 0.99991 | 0.94935 | 0.9577 | 0.53274 | 0.63946 | 0.78109 | 1
2465 | 0.92127 | 0.86724 | 0.99052 | 1 | 0.97431 | 0.90831 | 0.34226 | 0.41497 | 0.64663 | 1
2466 | 0.89756 | 0.84601 | 0.93427 | 1 | 0.95312 | 0.7487 | 0.1875 | 0.2381 | 0.37277 | 1
2467 | 0.86184 | 0.8482 | 0.94401 | 0.99986 | 0.92121 | 0.75066 | 0.125 | 0.07483 | 0.16649 | 1
2468 | 0.7931 | 0.82889 | 0.97957 | 1 | 0.87066 | 0.8196 | 0.03869 | 0.020408 | 0.10461 | 1
2469 | 0.74995 | 0.75249 | 0.99456 | 0.99084 | 0.79475 | 0.60657 | 0 | 0 | 0.036834 | 1
2470 | 0.77121 | 0.77712 | 0.99301 | 0.99807 | 0.83584 | 0.93943 | 0 | 0 | 0 | 1
2471 | 0.66758 | 0.80313 | 0.84018 | 0.98816 | 0.79327 | 0.90831 | 0 | 0 | 0 | 1
2472 | 0.69214 | 0.792 | 0.99967 | 0.84518 | 0.73331 | 0.81022 | 0 | 0 | 0 | 1
2473 | 0.59481 | 0.72191 | 0.98232 | 0.67169 | 0.64817 | 0.67902 | 0 | 0 | 0 | 1
2474 | 0.56543 | 0.63174 | 0.95927 | 0.67952 | 0.71432 | 0.32287 | 0 | 0 | 0 | 1
2475 | 0.48145 | 0.55763 | 1 | 0.66195 | 0.68353 | 0.5554 | 0 | 0 | 0 | 1
2476 | 0.52962 | 0.47503 | 1 | 0.7212 | 0.69998 | 0.65305 | 0 | 0 | 0 | 1
2477 | 0.59137 | 0.42634 | 0.99956 | 0.91197 | 0.54397 | 0.38894 | 0 | 0 | 0 | 1
2478 | 0.58285 | 0.29359 | 0.9996 | 0.76158 | 0.50982 | 0.4639 | 0 | 0 | 0 | 1
2479 | 0.65171 | 0.27737 | 0.98663 | 0.81984 | 0.54528 | 0.40302 | 0.0029762 | 0 | 0 | 1
2480 | 0.74964 | 0.34513 | 0.97394 | 0.57012 | 0.68792 | 0.28627 | 0.03869 | 0.034014 | 0 | 1
2481 | 0.80502 | 0.41687 | 0.99857 | 0.47371 | 0.71474 | 0.43052 | 0.098214 | 0.10884 | 0 | 1
2482 | 0.82737 | 0.53308 | 1 | 0.54338 | 0.7678 | 0.52429 | 0.17857 | 0.20408 | 0 | 1
2483 | 0.84357 | 0.62454 | 1 | 0.88214 | 0.91968 | 0.50356 | 0.35417 | 0.2381 | 0.085456 | 1
2484 | 0.86193 | 0.79124 | 1 | 0.93856 | 0.96185 | 0.65503 | 0.59226 | 0.2381 | 0.30499 | 1
2485 | 0.88894 | 0.86155 | 1 | 0.99979 | 0.95064 | 0.7151 | 0.6875 | 0.27891 | 0.67186 | 1
2486 | 0.85631 | 0.84389 | 1 | 1 | 0.78081 | 0.85217 | 0.70238 | 0.29932 | 0.78371 | 1
2487 | 0.83866 | 0.87324 | 1 | 0.99928 | 0.76199 | 0.90593 | 0.74702 | 0.38095 | 0.7303 | 1
2488 | 0.84253 | 0.76493 | 1 | 0.90886 | 0.81519 | 0.73494 | 0.69048 | 0.33333 | 0.68301 | 1
2489 | 0.83173 | 0.64896 | 1 | 0.97724 | 0.82849 | 0.90947 | 0.5625 | 0.38776 | 0.64361 | 1
2490 | 0.82888 | 0.60396 | 1 | 0.97387 | 0.82602 | 0.83979 | 0.41667 | 0.33333 | 0.61296 | 1
2491 | 0.81312 | 0.6085 | 1 | 0.99224 | 0.77463 | 0.81773 | 0.23214 | 0.18367 | 0.5937 | 1
2492 | 0.77488 | 0.49888 | 1 | 0.99367 | 0.74972 | 0.9711 | 0.068452 | 0.054422 | 0.58406 | 1
2493 | 0.775 | 0.40481 | 1 | 0.99022 | 0.81591 | 0.9883 | 0.0029762 | 0 | 0.16598 | 1
2494 | 0.74001 | 0.49032 | 1 | 0.99966 | 0.87847 | 0.98436 | 0 | 0 | 0 | 1
2495 | 0.73286 | 0.64155 | 1 | 0.99989 | 0.8875 | 0.87379 | 0 | 0 | 0 | 1
2496 | 0.70683 | 0.71113 | 1 | 0.99968 | 0.91456 | 0.85903 | 0 | 0 | 0 | 1
2497 | 0.6788 | 0.70718 | 1 | 0.99892 | 0.91911 | 0.85903 | 0 | 0 | 0 | 1
2498 | 0.6809 | 0.66255 | 1 | 0.99996 | 0.91312 | 0.91933 | 0 | 0 | 0 | 1
2499 | 0.6155 | 0.66133 | 1 | 0.99998 | 0.88461 | 0.96625 | 0 | 0 | 0 | 1
2500 | 0.55756 | 0.65332 | 0.99566 | 0.99995 | 0.81137 | 0.97358 | 0 | 0 | 0 | 1
2501 | 0.45211 | 0.67559 | 0.92493 | 0.99995 | 0.78561 | 0.96089 | 0 | 0 | 0 | 1
2502 | 0.46607 | 0.6194 | 0.7772 | 0.99963 | 0.756 | 0.87379 | 0 | 0 | 0 | 1
2503 | 0.39216 | 0.52978 | 0.72172 | 0.9941 | 0.77137 | 0.77783 | 0.0089286 | 0.020408 | 0 | 1
2504 | 0.35944 | 0.52877 | 0.57588 | 0.99877 | 0.73311 | 0.71908 | 0.089286 | 0.12925 | 0 | 1
2505 | 0.38544 | 0.6476 | 0.47923 | 0.9996 | 0.65303 | 0.68304 | 0.27976 | 0.34014 | 0 | 1
2506 | 0.49312 | 0.72685 | 0.39302 | 0.99942 | 0.67171 | 0.66101 | 0.52083 | 0.55782 | 0.0029468 | 1
2507 | 0.4742 | 0.75563 | 0.36172 | 0.99807 | 0.6145 | 0.65305 | 0.73512 | 0.76871 | 0.25637 | 1
2508 | 0.43116 | 0.74142 | 0.36309 | 0.99867 | 0.627 | 0.669 | 0.88393 | 0.85714 | 0.78021 | 1
2509 | 0.43331 | 0.78876 | 0.37398 | 0.99982 | 0.69236 | 0.64513 | 0.95833 | 0.84354 | 0.76007 | 1
2510 | 0.42655 | 0.79181 | 0.32039 | 0.99998 | 0.59202 | 0.6256 | 0.95833 | 0.89116 | 0.72942 | 1
2511 | 0.41593 | 0.80386 | 0.26133 | 0.99782 | 0.57963 | 0.65305 | 0.91071 | 0.89116 | 0.69177 | 1
2512 | 0.41895 | 0.8502 | 0.22957 | 0.99084 | 0.50573 | 0.68103 | 0.81845 | 0.84354 | 0.65236 | 1
2513 | 0.42595 | 0.81483 | 0.23898 | 0.99605 | 0.44252 | 0.75066 | 0.68155 | 0.67347 | 0.61734 | 1
2514 | 0.411 | 0.73822 | 0.23779 | 0.99998 | 0.44534 | 0.74478 | 0.49107 | 0.45578 | 0.59282 | 1
2515 | 0.35633 | 0.69521 | 0.20665 | 1 | 0.44413 | 0.64711 | 0.2619 | 0.21769 | 0.57881 | 1
2516 | 0.2523 | 0.57256 | 0.15232 | 0.99965 | 0.29628 | 0.59727 | 0.074405 | 0.054422 | 0.57093 | 1
2517 | 0.17158 | 0.4731 | 0.11418 | 0.76361 | 0.17523 | 0.49595 | 0.0029762 | 0 | 0.56655 | 1
2518 | 0.13937 | 0.40058 | 0.071551 | 0.35029 | 0.18136 | 0.37101 | 0 | 0 | 0.5683 | 1
2519 | 0.12423 | 0.35425 | 0.0050396 | 0.22359 | 0.17069 | 0.26522 | 0 | 0 | 0.57531 | 1
2520 | 0.1133 | 0.2708 | 0 | 0.2331 | 0.14878 | 0.23403 | 0 | 0 | 0.58932 | 1
2521 | 0.081297 | 0.26055 | 0 | 0.17507 | 0.15477 | 0.10922 | 0 | 0 | 0.61121 | 1
2522 | 0.05102 | 0.22299 | 0 | 0.094733 | 0.14277 | 0.042812 | 0 | 0 | 0.63923 | 1
2523 | 0.029252 | 0.15261 | 0 | 0.05825 | 0.090151 | 0.024104 | 0 | 0 | 0.6725 | 1
2524 | 0.024497 | 0.11499 | 0 | 0.054999 | 0.09563 | 0.049699 | 0 | 0 | 0.34588 | 1
2525 | 0.031119 | 0.087858 | 0 | 0.061116 | 0.078395 | 0.055935 | 0 | 0 | 0 | 1
2526 | 0.032552 | 0.061957 | 0 | 0.066057 | 0.042813 | 0.065945 | 0 | 0 | 0 | 1
2527 | 0.037623 | 0.036751 | 0 | 0.04836 | 0.042939 | 0 | 0.011905 | 0.020408 | 0 | 1
2528 | 0.046698 | 0.015292 | 0 | 0.064055 | 0.048739 | 0 | 0.10119 | 0.14286 | 0 | 1
2529 | 0.046436 | 0.0040572 | 0.0049298 | 0.10435 | 0.027712 | 0 | 0.25893 | 0.35374 | 0 | 1
2530 | 0.043258 | 4.2656e-05 | 0.011183 | 0.11175 | 0.038107 | 0 | 0.44345 | 0.58503 | 0.011787 | 1
2531 | 0.071187 | 0.00020051 | 0.01736 | 0.087437 | 0.062321 | 0 | 0.6131 | 0.77551 | 0.29026 | 1
2532 | 0.10887 | 0.0077044 | 0.029221 | 0.054999 | 0.080526 | 0 | 0.75595 | 0.89116 | 0.75219 | 1
2533 | 0.14932 | 0.012838 | 0.049363 | 0.027357 | 0.10125 | 0 | 0.87798 | 0.91837 | 0.71366 | 1
2534 | 0.17443 | 0.012448 | 0.093683 | 0.017547 | 0.14789 | 0 | 0.90476 | 0.93197 | 0.67426 | 1
2535 | 0.19651 | 0.016982 | 0.13683 | 0.019116 | 0.13939 | 0 | 0.91071 | 0.86395 | 0.63485 | 1
2536 | 0.20803 | 0.023174 | 0.086819 | 0.015299 | 0.14657 | 0 | 0.83036 | 0.78912 | 0.6007 | 1
2537 | 0.23082 | 0.031997 | 0.08934 | 0 | 0.1764 | 0 | 0.67262 | 0.63946 | 0.57618 | 1
2538 | 0.2412 | 0.031964 | 0.077033 | 0 | 0.19538 | 0 | 0.45833 | 0.41497 | 0.56042 | 1
2539 | 0.23308 | 0.035011 | 0.069449 | 0.0099615 | 0.22965 | 0 | 0.23512 | 0.20408 | 0.55692 | 1
2540 | 0.18219 | 0.053403 | 0.13222 | 0.033467 | 0.19054 | 0 | 0.074405 | 0.061224 | 0.56042 | 1
2541 | 0.1853 | 0.076923 | 0.26519 | 0.059197 | 0.16607 | 0.03685 | 0.0029762 | 0 | 0.57005 | 1
2542 | 0.23821 | 0.17846 | 0.45793 | 0.08983 | 0.25383 | 0.084535 | 0 | 0 | 0.58669 | 1
2543 | 0.29811 | 0.24613 | 0.56658 | 0.11452 | 0.27654 | 0.1295 | 0 | 0 | 0.60333 | 1
2544 | 0.32757 | 0.20418 | 0.61408 | 0.11804 | 0.25445 | 0.23403 | 0 | 0 | 0.62172 | 1
2545 | 0.33775 | 0.14305 | 0.60055 | 0.13124 | 0.24568 | 0.20961 | 0 | 0 | 0.64186 | 1
2546 | 0.357 | 0.19227 | 0.73376 | 0.20233 | 0.30659 | 0.25364 | 0 | 0 | 0.66462 | 1
2547 | 0.41907 | 0.19015 | 0.96099 | 0.20927 | 0.40287 | 0.29417 | 0 | 0 | 0.68739 | 1
2548 | 0.50296 | 0.26406 | 0.99017 | 0.27604 | 0.43032 | 0.273 | 0 | 0 | 0.71191 | 1
2549 | 0.58957 | 0.37337 | 1 | 0.31699 | 0.5108 | 0.3423 | 0 | 0 | 0.2713 | 1
2550 | 0.6871 | 0.40671 | 1 | 0.29795 | 0.5088 | 0.52985 | 0.0059524 | 0 | 0 | 1
2551 | 0.73857 | 0.5016 | 1 | 0.4869 | 0.65491 | 0.63532 | 0.0089286 | 0.020408 | 0 | 1
2552 | 0.75811 | 0.51288 | 1 | 0.53637 | 0.76988 | 0.52614 | 0.0625 | 0.12245 | 0 | 1
2553 | 0.79595 | 0.50769 | 1 | 0.64458 | 0.73082 | 0.48074 | 0.16071 | 0.2381 | 0 | 1
2554 | 0.83418 | 0.56965 | 1 | 0.68936 | 0.81064 | 0.59174 | 0.30952 | 0.40136 | 0 | 1
2555 | 0.88572 | 0.72809 | 1 | 0.86774 | 0.83531 | 0.7836 | 0.50893 | 0.53741 | 0.13408 | 1
2556 | 0.91754 | 0.83384 | 1 | 0.98024 | 0.92758 | 0.82702 | 0.55655 | 0.65306 | 0.29026 | 1
2557 | 0.91795 | 0.89076 | 1 | 0.95251 | 0.9692 | 0.82517 | 0.5 | 0.65986 | 0.74256 | 1
2558 | 0.93599 | 0.92444 | 1 | 0.91802 | 0.99931 | 0.91933 | 0.44048 | 0.66667 | 0.71016 | 1
2559 | 0.95734 | 0.95412 | 1 | 0.99022 | 0.98888 | 0.9651 | 0.29762 | 0.7483 | 0.67601 | 1
2560 | 0.97316 | 0.9765 | 0.85557 | 0.99722 | 0.99614 | 0.97766 | 0.18155 | 0.43537 | 0.64448 | 1
2561 | 0.94281 | 0.90917 | 0.78685 | 0.99968 | 1 | 0.99135 | 0.11607 | 0.27211 | 0.61734 | 1
2562 | 0.8308 | 0.87552 | 0.86382 | 0.99995 | 0.99047 | 0.86899 | 0.053571 | 0.14286 | 0.5972 | 1
2563 | 0.72129 | 0.8773 | 0.9635 | 0.99986 | 0.95232 | 0.82517 | 0.029762 | 0.040816 | 0.58757 | 1
2564 | 0.58579 | 0.87839 | 0.8471 | 0.99993 | 0.89035 | 0.91617 | 0.020833 | 0.0068027 | 0.58494 | 1
2565 | 0.45405 | 0.90041 | 0.50661 | 1 | 0.84607 | 0.96273 | 0.0029762 | 0 | 0.59107 | 1
2566 | 0.4468 | 0.83261 | 0.46241 | 0.39585 | 0.61847 | 0.87847 | 0 | 0 | 0.10979 | 1
2567 | 0.36175 | 0.52092 | 0.67143 | 0.54691 | 0.44882 | 0.36122 | 0 | 0 | 0 | 1
2568 | 0.27328 | 0.41808 | 0.43609 | 0.64075 | 0.41492 | 0.10097 | 0 | 0 | 0 | 1
2569 | 0.25405 | 0.26325 | 0.33835 | 0.088032 | 0.3146 | 0.21302 | 0 | 0 | 0 | 1
2570 | 0.26254 | 0.15973 | 0.38758 | 0.094733 | 0.2838 | 0.23614 | 0 | 0 | 0 | 1
2571 | 0.3145 | 0.086993 | 0.59099 | 0.11313 | 0.27457 | 0.055409 | 0 | 0 | 0 | 1
2572 | 0.39787 | 0.034627 | 0.49674 | 0.1671 | 0.31716 | 0.05021 | 0 | 0 | 0 | 1
2573 | 0.44071 | 0.012034 | 0.69153 | 0.15098 | 0.32921 | 0.10614 | 0 | 0 | 0 | 1
2574 | 0.45703 | 0.027813 | 0.81137 | 0.15765 | 0.48651 | 0.088893 | 0 | 0 | 0 | 1
2575 | 0.43081 | 0.039709 | 0.69958 | 0.15513 | 0.41695 | 0.058047 | 0.0089286 | 0.013605 | 0 | 1
2576 | 0.321 | 0.064371 | 0.48079 | 0.11947 | 0.36114 | 0.031482 | 0.077381 | 0.07483 | 0 | 1
2577 | 0.26882 | 0.050646 | 0.48551 | 0.12235 | 0.23851 | 0.023139 | 0.22321 | 0.2585 | 0 | 1
2578 | 0.40104 | 0.088321 | 0.45349 | 0.1413 | 0.27154 | 0 | 0.42262 | 0.36735 | 0 | 1
2579 | 0.55783 | 0.092028 | 0.42899 | 0.083342 | 0.3382 | 0 | 0.47917 | 0.38095 | 0.24163 | 1
2580 | 0.62444 | 0.041746 | 0.55373 | 0.089229 | 0.37897 | 0 | 0.48214 | 0.55782 | 0.47295 | 1
2581 | 0.66809 | 0.10796 | 0.56473 | 0.18144 | 0.42062 | 0.11642 | 0.5119 | 0.46939 | 0.70053 | 1
2582 | 0.72541 | 0.1933 | 0.75367 | 0.44476 | 0.50201 | 0.24133 | 0.46726 | 0.36735 | 0.66462 | 1
2583 | 0.75772 | 0.18735 | 0.93761 | 0.62177 | 0.5062 | 0.25778 | 0.41369 | 0.41497 | 0.63135 | 1
2584 | 0.77337 | 0.18511 | 0.97591 | 0.56114 | 0.51641 | 0.19722 | 0.35714 | 0.38776 | 0.46405 | 1
2585 | 0.76844 | 0.1513 | 0.96511 | 0.024843 | 0.54434 | 0.12787 | 0.29762 | 0.40136 | 0.075142 | 1
2586 | 0.70777 | 0.10743 | 0.80016 | 0.068093 | 0.54328 | 0.065424 | 0.22321 | 0.34694 | 0.079563 | 1
2587 | 0.60704 | 0.11887 | 0.7772 | 0.11733 | 0.46503 | 0.024582 | 0.14286 | 0.19728 | 0.041255 | 1
2588 | 0.48007 | 0.15635 | 0.87965 | 0.073873 | 0.44754 | 0 | 0.0625 | 0.054422 | 0 | 1
2589 | 0.32673 | 0.14182 | 0.80016 | 0.10768 | 0.37475 | 0.042812 | 0.0059524 | 0 | 0 | 1
2590 | 0.30168 | 0.14671 | 0.69153 | 0.18052 | 0.30278 | 0.22538 | 0 | 0 | 0 | 1
2591 | 0.32486 | 0.14006 | 0.5 | 0.40477 | 0.32041 | 0.16914 | 0 | 0 | 0 | 1
2592 | 0.34649 | 0.12597 | 0.42337 | 0.31441 | 0.25335 | 0.14649 | 0 | 0 | 0 | 1
2593 | 0.33373 | 0.14349 | 0.29708 | 0.33007 | 0.29264 | 0.19611 | 0 | 0 | 0 | 1
2594 | 0.32848 | 0.15389 | 0.22164 | 0.36698 | 0.31358 | 0.14724 | 0 | 0 | 0 | 1
2595 | 0.28653 | 0.1121 | 0.1409 | 0.32611 | 0.23571 | 0.079939 | 0 | 0 | 0 | 1
2596 | 0.23648 | 0.10698 | 0.1375 | 0.2043 | 0.15189 | 0.10168 | 0 | 0 | 0 | 1
2597 | 0.18208 | 0.10632 | 0.1166 | 0.14288 | 0.1459 | 0.090618 | 0 | 0 | 0 | 1
2598 | 0.12642 | 0.074365 | 0.063041 | 0.2043 | 0.093582 | 0.11479 | 0 | 0 | 0 | 1
2599 | 0.088113 | 0.062949 | 0.088084 | 0.14609 | 0.072975 | 0.060162 | 0.014881 | 0.027211 | 0 | 1
2600 | 0.058297 | 0.061797 | 0.098563 | 0.092262 | 0.042227 | 0 | 0.098214 | 0.13605 | 0 | 1
2601 | 0.01873 | 0.062927 | 0.10938 | 0.12018 | 0.047681 | 0 | 0.25298 | 0.34014 | 0 | 1
2602 | 0.0090746 | 0.051231 | 0.025666 | 0.25513 | 0.048398 | 0 | 0.44643 | 0.56463 | 0.011787 | 1
2603 | 0.010338 | 0.026162 | 0.0051912 | 0.3856 | 0.043585 | 0 | 0.66071 | 0.7551 | 0.27847 | 1
2604 | 0.011578 | 0.032362 | 0 | 0.18052 | 0.053334 | 0 | 0.81548 | 0.87755 | 0.72417 | 1
2605 | 0.01392 | 0.047355 | 0 | 0.21738 | 0.067225 | 0 | 0.88393 | 0.92517 | 0.68651 | 1
2606 | 0.02022 | 0.047739 | 0 | 0.55222 | 0.096783 | 0.062802 | 0.89881 | 0.93197 | 0.65324 | 1
2607 | 0.026905 | 0.033446 | 0 | 0.70721 | 0.10803 | 0.12132 | 0.875 | 0.87755 | 0.62522 | 1
2608 | 0.02973 | 0.050152 | 0.0049298 | 0.89081 | 0.1625 | 0.1246 | 0.79464 | 0.78231 | 0.60158 | 1
2609 | 0.035135 | 0.075129 | 0.079701 | 0.92241 | 0.27634 | 0.1547 | 0.64286 | 0.63265 | 0.58581 | 1
2610 | 0.038285 | 0.077411 | 0.14866 | 0.8659 | 0.28391 | 0.22316 | 0.4494 | 0.41497 | 0.57005 | 1
2611 | 0.046413 | 0.10518 | 0.2046 | 0.9874 | 0.25279 | 0.37239 | 0.2381 | 0.20408 | 0.56042 | 1
2612 | 0.057217 | 0.11034 | 0.26133 | 0.99524 | 0.19347 | 0.53537 | 0.074405 | 0.054422 | 0.55954 | 1
2613 | 0.084456 | 0.1253 | 0.18713 | 0.99605 | 0.21864 | 0.72504 | 0.0059524 | 0 | 0.56567 | 1
2614 | 0.10316 | 0.16861 | 0.084907 | 0.99687 | 0.23905 | 0.87379 | 0 | 0 | 0.57793 | 1
2615 | 0.12172 | 0.24837 | 0.14866 | 0.99054 | 0.21732 | 0.77976 | 0 | 0 | 0.58932 | 1
2616 | 0.13951 | 0.26091 | 0.34938 | 0.98853 | 0.20478 | 0.68505 | 0 | 0 | 0.59982 | 1
2617 | 0.19488 | 0.24444 | 0.45497 | 0.98957 | 0.15914 | 0.669 | 0 | 0 | 0.60771 | 1
2618 | 0.26941 | 0.24654 | 0.53228 | 0.98889 | 0.17053 | 0.69509 | 0 | 0 | 0.61471 | 1
2619 | 0.30397 | 0.30244 | 0.56104 | 0.96772 | 0.20428 | 0.68505 | 0 | 0 | 0.35654 | 1
2620 | 0.28948 | 0.32814 | 0.63562 | 0.95768 | 0.20012 | 0.6047 | 0 | 0 | 0 | 1
2621 | 0.32593 | 0.36495 | 0.75367 | 0.97908 | 0.213 | 0.63532 | 0 | 0 | 0 | 1
2622 | 0.37714 | 0.37408 | 0.85051 | 0.98439 | 0.23594 | 0.77398 | 0 | 0 | 0 | 1
2623 | 0.38598 | 0.44169 | 0.8169 | 0.98439 | 0.28969 | 0.67301 | 0.014881 | 0.027211 | 0 | 1
2624 | 0.33129 | 0.36775 | 0.52013 | 0.99114 | 0.33395 | 0.4676 | 0.10119 | 0.13605 | 0 | 1
2625 | 0.23567 | 0.30093 | 0.43896 | 0.98923 | 0.34327 | 0.43721 | 0.27381 | 0.33333 | 0 | 1
2626 | 0.21059 | 0.24437 | 0.51332 | 0.94345 | 0.27587 | 0.41329 | 0.4881 | 0.55782 | 0 | 1
2627 | 0.25228 | 0.21884 | 0.46241 | 0.94923 | 0.28602 | 0.37101 | 0.68155 | 0.7483 | 0.21659 | 1
2628 | 0.3359 | 0.20564 | 0.39166 | 0.98391 | 0.27752 | 0.39311 | 0.82143 | 0.86395 | 0.68914 | 1
2629 | 0.4098 | 0.23378 | 0.25122 | 0.99822 | 0.3715 | 0.43052 | 0.89881 | 0.92517 | 0.68739 | 1
2630 | 0.42449 | 0.35965 | 0.46241 | 0.99985 | 0.42372 | 0.47697 | 0.91964 | 0.93878 | 0.68564 | 1
2631 | 0.44912 | 0.5096 | 0.46543 | 0.9999 | 0.51933 | 0.528 | 0.88393 | 0.89796 | 0.68301 | 1
2632 | 0.42377 | 0.60613 | 0.46694 | 0.99958 | 0.53719 | 0.59542 | 0.79464 | 0.80952 | 0.67688 | 1
2633 | 0.42372 | 0.60726 | 0.51501 | 0.99912 | 0.6086 | 0.73099 | 0.64583 | 0.63946 | 0.66725 | 1
2634 | 0.40046 | 0.57983 | 0.65147 | 0.99951 | 0.6228 | 0.89306 | 0.4494 | 0.41497 | 0.65324 | 1
2635 | 0.36868 | 0.51742 | 0.76353 | 0.99872 | 0.55739 | 0.98674 | 0.23214 | 0.20408 | 0.6366 | 1
2636 | 0.33101 | 0.48342 | 0.94606 | 0.99944 | 0.52388 | 0.99926 | 0.077381 | 0.047619 | 0.62172 | 1
2637 | 0.32497 | 0.34906 | 0.9635 | 0.99979 | 0.49065 | 0.99949 | 0.0089286 | 0 | 0.60858 | 1
2638 | 0.34508 | 0.41988 | 0.97257 | 0.99996 | 0.47332 | 0.99912 | 0 | 0 | 0.60158 | 1
2639 | 0.37969 | 0.36875 | 0.97591 | 0.9999 | 0.45955 | 0.99881 | 0 | 0 | 0.59982 | 1
2640 | 0.36098 | 0.38211 | 0.97045 | 0.99944 | 0.59225 | 0.99877 | 0 | 0 | 0.60595 | 1
2641 | 0.34306 | 0.37103 | 0.99151 | 0.99197 | 0.61196 | 0.99497 | 0 | 0 | 0.61734 | 1
2642 | 0.34433 | 0.36119 | 0.96669 | 0.96935 | 0.53699 | 0.98499 | 0 | 0 | 0.63398 | 1
2643 | 0.32115 | 0.38942 | 0.80016 | 0.97243 | 0.59979 | 0.98755 | 0 | 0 | 0.26098 | 1
2644 | 0.34589 | 0.43591 | 0.86867 | 0.93472 | 0.5616 | 0.96026 | 0 | 0 | 0 | 1
2645 | 0.46347 | 0.43727 | 0.84365 | 0.94581 | 0.49948 | 0.92036 | 0 | 0 | 0 | 1
2646 | 0.51082 | 0.33258 | 0.92493 | 0.98816 | 0.47128 | 0.93527 | 0 | 0 | 0 | 1
2647 | 0.5455 | 0.28262 | 0.94401 | 0.98923 | 0.53103 | 0.8971 | 0.011905 | 0.027211 | 0 | 1
2648 | 0.54763 | 0.2684 | 0.93314 | 0.98081 | 0.62837 | 0.79507 | 0.074405 | 0.081633 | 0 | 1
2649 | 0.5133 | 0.29391 | 0.91877 | 0.98391 | 0.63633 | 0.75066 | 0.20536 | 0.12245 | 0 | 1
2650 | 0.50697 | 0.28827 | 0.98829 | 0.95034 | 0.58684 | 0.62175 | 0.36607 | 0.17687 | 0 | 1
2651 | 0.57102 | 0.27229 | 0.89451 | 0.9959 | 0.62661 | 0.69709 | 0.44345 | 0.20408 | 0 | 1
2652 | 0.60893 | 0.27482 | 0.6044 | 0.78988 | 0.58278 | 0.46206 | 0.48214 | 0.36735 | 0 | 1
2653 | 0.61262 | 0.30151 | 0.72373 | 0.93602 | 0.5124 | 0.55177 | 0.53274 | 0.57143 | 0.16649 | 1
2654 | 0.59591 | 0.38533 | 0.63365 | 0.99836 | 0.58447 | 0.57169 | 0.55357 | 0.61224 | 0.78634 | 1
2655 | 0.55096 | 0.50032 | 0.56104 | 0.99904 | 0.67566 | 0.33034 | 0.54167 | 0.61224 | 0.77758 | 1
2656 | 0.48965 | 0.48068 | 0.86545 | 0.99928 | 0.7022 | 0.05699 | 0.4881 | 0.65986 | 0.76532 | 1
2657 | 0.48922 | 0.40609 | 0.41778 | 0.99904 | 0.574 | 0.49975 | 0.37202 | 0.48299 | 0.74694 | 1
2658 | 0.45431 | 0.36055 | 0.64353 | 0.9999 | 0.51827 | 0.9853 | 0.25595 | 0.28571 | 0.72504 | 1
2659 | 0.38577 | 0.34045 | 0.70965 | 0.99799 | 0.42743 | 0.96212 | 0.1369 | 0.12925 | 0.70315 | 1
2660 | 0.31468 | 0.30241 | 0.60247 | 1 | 0.39251 | 0.97591 | 0.047619 | 0.034014 | 0.68389 | 1
2661 | 0.30232 | 0.30557 | 0.94807 | 0.99937 | 0.51914 | 0.9856 | 0.0029762 | 0 | 0.6725 | 1
2662 | 0.33598 | 0.29235 | 0.97717 | 0.93729 | 0.57412 | 0.99446 | 0 | 0 | 0.66813 | 1
2663 | 0.36992 | 0.32007 | 1 | 0.96688 | 0.5619 | 0.96333 | 0 | 0 | 0.53596 | 1
2664 | 0.38179 | 0.35485 | 0.98335 | 0.96428 | 0.56876 | 0.96089 | 0 | 0 | 0 | 1
2665 | 0.35614 | 0.3253 | 0.98433 | 0.92384 | 0.39238 | 0.92628 | 0 | 0 | 0 | 1
2666 | 0.33399 | 0.33013 | 0.93314 | 0.88389 | 0.54666 | 0.88742 | 0 | 0 | 0 | 1
2667 | 0.27394 | 0.35195 | 0.92002 | 0.79592 | 0.57245 | 0.8307 | 0 | 0 | 0 | 1
2668 | 0.28055 | 0.36046 | 0.8471 | 0.77373 | 0.57406 | 0.83253 | 0 | 0 | 0 | 1
2669 | 0.34667 | 0.29528 | 0.84365 | 0.75145 | 0.57184 | 0.88742 | 0 | 0 | 0 | 1
2670 | 0.43861 | 0.2921 | 0.77332 | 0.80193 | 0.54693 | 0.90471 | 0 | 0 | 0 | 1
2671 | 0.42511 | 0.26061 | 0.5853 | 0.68149 | 0.54236 | 0.63532 | 0.0059524 | 0.020408 | 0 | 1
2672 | 0.3964 | 0.26438 | 0.40671 | 0.78988 | 0.49054 | 0.45476 | 0.047619 | 0.10884 | 0 | 1
2673 | 0.40984 | 0.22079 | 0.39712 | 0.73326 | 0.37057 | 0.25883 | 0.13393 | 0.27211 | 0 | 1
2674 | 0.43792 | 0.2214 | 0.39302 | 0.65035 | 0.42005 | 0.17359 | 0.25 | 0.48299 | 0 | 1
2675 | 0.43336 | 0.17626 | 0.29844 | 0.87321 | 0.37205 | 0.13431 | 0.45833 | 0.69388 | 0 | 1
2676 | 0.38169 | 0.17712 | 0.15158 | 0.8992 | 0.37381 | 0.098176 | 0.64881 | 0.79592 | 0.029468 | 1
2677 | 0.37458 | 0.19054 | 0.080361 | 0.97594 | 0.40096 | 0.064378 | 0.72917 | 0.87075 | 0.65565 | 1
2678 | 0.36894 | 0.18824 | 0.027418 | 0.98024 | 0.42669 | 0.13431 | 0.74405 | 0.89796 | 0.70753 | 1
2679 | 0.36361 | 0.23104 | 0.0077051 | 0.98617 | 0.34833 | 0.24748 | 0.77083 | 0.83673 | 0.6725 | 1
2680 | 0.37588 | 0.23582 | 0.019258 | 0.96935 | 0.30523 | 0.20057 | 0.65774 | 0.7619 | 0.63398 | 1
2681 | 0.36767 | 0.26823 | 0.052947 | 0.9481 | 0.4247 | 0.26522 | 0.54464 | 0.59864 | 0.59632 | 1
2682 | 0.33086 | 0.25545 | 0.04723 | 0.9481 | 0.50302 | 0.44063 | 0.39881 | 0.40816 | 0.56392 | 1
2683 | 0.28415 | 0.25561 | 0.1465 | 0.99022 | 0.42419 | 0.48833 | 0.21726 | 0.21769 | 0.53678 | 1
2684 | 0.23946 | 0.24432 | 0.26778 | 0.99815 | 0.34056 | 0.74085 | 0.071429 | 0.068027 | 0.51576 | 1
2685 | 0.24638 | 0.25444 | 0.24873 | 0.99915 | 0.39098 | 0.99386 | 0.0089286 | 0.0068027 | 0.5035 | 1
2686 | 0.28475 | 0.2428 | 0.33282 | 1 | 0.36573 | 0.99787 | 0 | 0 | 0.50175 | 1
2687 | 0.30915 | 0.24825 | 0.24749 | 1 | 0.46338 | 0.99749 | 0 | 0 | 0.50963 | 1
2688 | 0.29857 | 0.20904 | 0.17639 | 1 | 0.41403 | 0.99469 | 0 | 0 | 0.52627 | 1
2689 | 0.28301 | 0.20213 | 0.39575 | 1 | 0.3517 | 0.99454 | 0 | 0 | 0.54816 | 1
2690 | 0.28251 | 0.15564 | 0.52013 | 0.99997 | 0.25746 | 0.98805 | 0 | 0 | 0.14561 | 1
2691 | 0.24761 | 0.15378 | 0.64551 | 0.99981 | 0.24102 | 0.97591 | 0 | 0 | 0 | 1
2692 | 0.26286 | 0.22715 | 0.59289 | 0.99946 | 0.28154 | 0.96212 | 0 | 0 | 0 | 1
2693 | 0.29061 | 0.21623 | 0.44909 | 0.99807 | 0.26629 | 0.85733 | 0 | 0 | 0 | 1
2694 | 0.29751 | 0.23662 | 0.35625 | 0.98241 | 0.21291 | 0.60284 | 0 | 0 | 0 | 1
2695 | 0.2982 | 0.1962 | 0.23423 | 0.95867 | 0.19022 | 0.40158 | 0.011905 | 0.034014 | 0 | 1
2696 | 0.27245 | 0.1003 | 0.15307 | 0.84134 | 0.20142 | 0.33483 | 0.068452 | 0.13605 | 0 | 1
2697 | 0.26367 | 0.076815 | 0.17127 | 0.79993 | 0.23518 | 0.19282 | 0.14583 | 0.29252 | 0 | 1
2698 | 0.26388 | 0.10636 | 0.15685 | 0.7092 | 0.1933 | 0.12296 | 0.24702 | 0.48299 | 0 | 1
2699 | 0.25606 | 0.1023 | 0.13028 | 0.81389 | 0.12895 | 0.15395 | 0.34226 | 0.53061 | 0 | 1
2700 | 0.23658 | 0.13158 | 0.12334 | 0.95566 | 0.17023 | 0.43384 | 0.4375 | 0.53061 | 0 | 1
2701 | 0.19767 | 0.14924 | 0.12272 | 1 | 0.26014 | 0.90349 | 0.4375 | 0.36735 | 0 | 1
2702 | 0.18931 | 0.15603 | 0.084265 | 1 | 0.29966 | 0.98647 | 0.375 | 0.2381 | 0 | 1
2703 | 0.20975 | 0.1912 | 0.060161 | 1 | 0.21024 | 0.97591 | 0.27679 | 0.21769 | 0 | 1
2704 | 0.23091 | 0.21062 | 0.0055457 | 1 | 0.22643 | 0.95571 | 0.20238 | 0.2517 | 0 | 1
2705 | 0.2016 | 0.27687 | 0.004817 | 1 | 0.26007 | 0.90224 | 0.14286 | 0.17007 | 0 | 1
2706 | 0.15203 | 0.39093 | 0.096741 | 1 | 0.2216 | 0.92628 | 0.089286 | 0.10204 | 0 | 1
2707 | 0.13122 | 0.41607 | 0.45942 | 1 | 0.27794 | 0.92337 | 0.041667 | 0.068027 | 0 | 1
2708 | 0.17443 | 0.47651 | 0.94086 | 1 | 0.28609 | 0.87537 | 0.011905 | 0.020408 | 0 | 1
2709 | 0.21747 | 0.41663 | 0.98232 | 1 | 0.46953 | 0.87537 | 0 | 0 | 0 | 1
2710 | 0.25109 | 0.41705 | 0.9807 | 1 | 0.35888 | 0.91829 | 0 | 0 | 0 | 1
2711 | 0.25445 | 0.42554 | 0.90704 | 1 | 0.38096 | 0.88302 | 0 | 0 | 0 | 1
2712 | 0.35741 | 0.37219 | 0.87343 | 1 | 0.52137 | 0.83979 | 0 | 0 | 0 | 1
2713 | 0.47053 | 0.30307 | 0.79068 | 1 | 0.40517 | 0.78168 | 0 | 0 | 0 | 1
2714 | 0.42226 | 0.28793 | 0.61214 | 1 | 0.33599 | 0.64513 | 0 | 0 | 0 | 1
2715 | 0.36253 | 0.33009 | 0.54113 | 1 | 0.43219 | 0.88152 | 0 | 0 | 0 | 1
2716 | 0.34015 | 0.24688 | 0.54291 | 1 | 0.5216 | 0.92337 | 0 | 0 | 0 | 1
2717 | 0.36547 | 0.21535 | 0.49189 | 1 | 0.47114 | 0.87537 | 0 | 0 | 0 | 1
2718 | 0.33226 | 0.20447 | 0.45055 | 1 | 0.38267 | 0.71111 | 0 | 0 | 0 | 1
2719 | 0.29728 | 0.19978 | 0.42057 | 0.99984 | 0.40823 | 0.57895 | 0.0029762 | 0.0068027 | 0 | 1
2720 | 0.31924 | 0.22477 | 0.37398 | 0.9917 | 0.3779 | 0.5899 | 0.029762 | 0.040816 | 0 | 1
2721 | 0.3119 | 0.15643 | 0.38485 | 0.91503 | 0.32108 | 0.53903 | 0.077381 | 0.081633 | 0 | 1
2722 | 0.26718 | 0.11083 | 0.48869 | 0.88737 | 0.26933 | 0.40736 | 0.12798 | 0.12245 | 0 | 1
2723 | 0.26577 | 0.08188 | 0.44472 | 0.91197 | 0.24081 | 0.37791 | 0.19345 | 0.17007 | 0 | 1
2724 | 0.27883 | 0.053858 | 0.4871 | 0.99763 | 0.24238 | 0.36404 | 0.25 | 0.21769 | 0 | 1
2725 | 0.28264 | 0.04677 | 0.32315 | 0.99855 | 0.22227 | 0.42407 | 0.3125 | 0.22449 | 0.016207 | 1
2726 | 0.29099 | 0.054616 | 0.50495 | 0.99995 | 0.22488 | 0.46206 | 0.32738 | 0.2449 | 0.092823 | 1
2727 | 0.30169 | 0.13298 | 0.56288 | 0.99989 | 0.20746 | 0.52985 | 0.3125 | 0.2381 | 0.12082 | 1
2728 | 0.29668 | 0.166 | 0.47768 | 0.99998 | 0.2273 | 0.56264 | 0.27381 | 0.21769 | 0.15176 | 1
2729 | 0.27658 | 0.10747 | 0.37806 | 0.99995 | 0.23069 | 0.59912 | 0.25893 | 0.15646 | 0.1606 | 1
2730 | 0.26394 | 0.1188 | 0.59863 | 0.99999 | 0.27964 | 0.58807 | 0.22321 | 0.14286 | 0.15618 | 1
2731 | 0.24226 | 0.1325 | 0.66943 | 1 | 0.31866 | 0.49595 | 0.13393 | 0.10884 | 0.14734 | 1
2732 | 0.20185 | 0.12944 | 0.64551 | 1 | 0.24739 | 0.53537 | 0.050595 | 0.027211 | 0.060409 | 1
2733 | 0.18763 | 0.12362 | 0.69958 | 0.99992 | 0.25385 | 0.56988 | 0.0059524 | 0 | 0.0029468 | 1
2734 | 0.18414 | 0.13609 | 0.54113 | 0.99979 | 0.20632 | 0.47321 | 0 | 0 | 0 | 1
2735 | 0.18833 | 0.13403 | 0.62971 | 0.99855 | 0.1514 | 0.39732 | 0 | 0 | 0 | 1
2736 | 0.17978 | 0.15741 | 0.55921 | 0.99022 | 0.17122 | 0.40158 | 0 | 0 | 0 | 1
2737 | 0.17354 | 0.12485 | 0.40122 | 0.95034 | 0.12833 | 0.36823 | 0 | 0 | 0 | 1
2738 | 0.20344 | 0.1492 | 0.36718 | 0.79391 | 0.14249 | 0.33633 | 0 | 0 | 0 | 1
2739 | 0.23678 | 0.16558 | 0.26778 | 0.75348 | 0.22226 | 0.30106 | 0 | 0 | 0 | 1
2740 | 0.26724 | 0.18138 | 0.23541 | 0.77575 | 0.23732 | 0.29417 | 0 | 0 | 0 | 1
2741 | 0.2819 | 0.16567 | 0.19468 | 0.7798 | 0.26724 | 0.34969 | 0.0029762 | 0 | 0 | 1
2742 | 0.2739 | 0.15613 | 0.11903 | 0.8394 | 0.24461 | 0.31253 | 0 | 0 | 0 | 1
2743 | 0.25175 | 0.15087 | 0.089966 | 0.9195 | 0.25333 | 0.27766 | 0.011905 | 0.0068027 | 0 | 1
2744 | 0.21113 | 0.11895 | 0.10578 | 0.93342 | 0.19756 | 0.35551 | 0.092262 | 0.088435 | 0 | 1
2745 | 0.17169 | 0.087884 | 0.11903 | 0.86406 | 0.16997 | 0.35838 | 0.26488 | 0.19728 | 0 | 1
2746 | 0.16862 | 0.094441 | 0.11358 | 0.79993 | 0.16216 | 0.273 | 0.5 | 0.35374 | 0.011787 | 1
2747 | 0.14485 | 0.099771 | 0.13953 | 0.91802 | 0.15221 | 0.25674 | 0.72024 | 0.56463 | 0.28731 | 1
2748 | 0.15568 | 0.090791 | 0.10218 | 0.98574 | 0.13154 | 0.40302 | 0.84821 | 0.7619 | 0.64974 | 1
2749 | 0.1866 | 0.11111 | 0.063759 | 0.99488 | 0.13398 | 0.47508 | 0.91964 | 0.83673 | 0.60858 | 1
2750 | 0.19543 | 0.19197 | 0.096741 | 0.99985 | 0.16958 | 0.56626 | 0.91667 | 0.83673 | 0.57005 | 1
2751 | 0.20381 | 0.22402 | 0.12773 | 0.99991 | 0.24117 | 0.58807 | 0.86012 | 0.83673 | 0.53678 | 1
2752 | 0.20176 | 0.22054 | 0.32591 | 0.99975 | 0.21988 | 0.58441 | 0.78274 | 0.78231 | 0.50876 | 1
2753 | 0.19338 | 0.30395 | 0.66143 | 0.99957 | 0.23439 | 0.62754 | 0.63095 | 0.62585 | 0.48336 | 1
2754 | 0.19648 | 0.37233 | 0.85557 | 0.99799 | 0.31126 | 0.64711 | 0.45833 | 0.42177 | 0.4641 | 1
2755 | 0.22171 | 0.38021 | 0.80766 | 0.99367 | 0.38523 | 0.62368 | 0.25 | 0.22449 | 0.45009 | 1
2756 | 0.28068 | 0.29351 | 0.57401 | 0.98659 | 0.57287 | 0.85733 | 0.083333 | 0.07483 | 0.45009 | 1
2757 | 0.30553 | 0.30692 | 0.79259 | 0.98778 | 0.59566 | 0.85217 | 0.0089286 | 0.0068027 | 0.46497 | 1
2758 | 0.39285 | 0.43125 | 0.99766 | 0.99574 | 0.54344 | 0.90831 | 0 | 0 | 0.49212 | 1
2759 | 0.42767 | 0.47869 | 1 | 0.97458 | 0.67727 | 0.84158 | 0 | 0 | 0.52364 | 1
2760 | 0.42029 | 0.48767 | 1 | 0.91802 | 0.57818 | 0.6991 | 0 | 0 | 0.55692 | 1
2761 | 0.4167 | 0.3865 | 1 | 0.75753 | 0.46806 | 0.50356 | 0 | 0 | 0.58757 | 1
2762 | 0.41645 | 0.2883 | 1 | 0.73932 | 0.39223 | 0.55902 | 0 | 0 | 0.61121 | 1
2763 | 0.41672 | 0.28108 | 1 | 0.67364 | 0.38551 | 0.45117 | 0 | 0 | 0.62347 | 1
2764 | 0.40415 | 0.31766 | 1 | 0.53113 | 0.25381 | 0.31694 | 0 | 0 | 0.6296 | 1
2765 | 0.4116 | 0.28142 | 0.9999 | 0.33941 | 0.23447 | 0.17001 | 0 | 0 | 0.6366 | 1
2766 | 0.38133 | 0.28096 | 0.99151 | 0.29053 | 0.2334 | 0.15395 | 0 | 0 | 0.64886 | 1
2767 | 0.36349 | 0.25307 | 0.9807 | 0.24728 | 0.2316 | 0.12869 | 0.026786 | 0.040816 | 0.029327 | 1
2768 | 0.28663 | 0.19096 | 0.932 | 0.18328 | 0.24038 | 0.052792 | 0.12798 | 0.17007 | 0 | 1
2769 | 0.19173 | 0.11306 | 0.86382 | 0.14448 | 0.22414 | 0.063329 | 0.3244 | 0.39456 | 0 | 1
2770 | 0.15713 | 0.083004 | 0.69958 | 0.20135 | 0.17142 | 0.11723 | 0.54762 | 0.61224 | 0.01326 | 1
2771 | 0.24703 | 0.061091 | 0.53404 | 0.31441 | 0.14059 | 0.18432 | 0.74702 | 0.78912 | 0.33593 | 1
2772 | 0.36429 | 0.064091 | 0.3767 | 0.41684 | 0.15964 | 0.18851 | 0.88393 | 0.89116 | 0.71979 | 1
2773 | 0.41269 | 0.072355 | 0.16072 | 0.4543 | 0.21611 | 0.22538 | 0.95238 | 0.93878 | 0.69965 | 1
2774 | 0.38612 | 0.077927 | 0.0049298 | 0.40927 | 0.21738 | 0.18745 | 0.96429 | 0.91837 | 0.67338 | 1
2775 | 0.32058 | 0.15025 | 0 | 0.67169 | 0.22195 | 0.15853 | 0.9256 | 0.89116 | 0.64448 | 1
2776 | 0.26896 | 0.19796 | 0 | 0.86406 | 0.20966 | 0.1405 | 0.83036 | 0.80952 | 0.61996 | 1
2777 | 0.25648 | 0.23194 | 0.027418 | 0.92384 | 0.1819 | 0.073045 | 0.67857 | 0.65986 | 0.60245 | 1
2778 | 0.21621 | 0.20659 | 0.15457 | 0.8992 | 0.1971 | 0.25883 | 0.47619 | 0.43537 | 0.59457 | 1
2779 | 0.18848 | 0.19903 | 0.25246 | 0.98024 | 0.2232 | 0.36823 | 0.2619 | 0.22449 | 0.5972 | 1
2780 | 0.18405 | 0.18164 | 0.3135 | 0.98778 | 0.30729 | 0.48453 | 0.089286 | 0.07483 | 0.60683 | 1
2781 | 0.21281 | 0.2146 | 0.61602 | 0.95668 | 0.39917 | 0.69709 | 0.011905 | 0.0068027 | 0.61996 | 1
2782 | 0.28286 | 0.2061 | 0.77526 | 0.94345 | 0.39434 | 0.93861 | 0 | 0 | 0.63573 | 1
2783 | 0.31973 | 0.2186 | 0.97117 | 0.92803 | 0.35622 | 0.98088 | 0 | 0 | 0.65412 | 1
2784 | 0.34138 | 0.2288 | 1 | 0.92384 | 0.23522 | 0.99046 | 0 | 0 | 0.67338 | 1
2785 | 0.36486 | 0.21288 | 1 | 0.8471 | 0.19314 | 0.96625 | 0 | 0 | 0.69877 | 1
2786 | 0.36765 | 0.21965 | 1 | 0.84326 | 0.1914 | 0.86736 | 0 | 0 | 0.72767 | 1
2787 | 0.35833 | 0.2633 | 0.99981 | 0.81786 | 0.17074 | 0.84692 | 0 | 0 | 0.76095 | 1
2788 | 0.34739 | 0.24723 | 0.99989 | 0.82181 | 0.18562 | 0.79316 | 0 | 0 | 0.16931 | 1
2789 | 0.37181 | 0.27774 | 0.99724 | 0.91653 | 0.19679 | 0.79316 | 0 | 0 | 0 | 1
2790 | 0.37632 | 0.26923 | 0.99866 | 0.86406 | 0.20465 | 0.71908 | 0 | 0 | 0 | 1
2791 | 0.37311 | 0.24171 | 0.99566 | 0.89588 | 0.23749 | 0.59358 | 0.029762 | 0.040816 | 0 | 1
2792 | 0.30548 | 0.16034 | 0.86219 | 0.98778 | 0.19543 | 0.42727 | 0.13393 | 0.15646 | 0 | 1
2793 | 0.24257 | 0.11742 | 0.39712 | 0.987 | 0.11535 | 0.40016 | 0.32738 | 0.35374 | 0 | 1
2794 | 0.22225 | 0.095795 | 0.18899 | 0.99985 | 0.084835 | 0.43384 | 0.54762 | 0.57823 | 0.019154 | 1
2795 | 0.31281 | 0.097401 | 0.14367 | 0.99979 | 0.089313 | 0.47133 | 0.7381 | 0.7551 | 0.31825 | 1
2796 | 0.37766 | 0.079832 | 0.082324 | 0.98957 | 0.11665 | 0.44236 | 0.86905 | 0.87755 | 0.72242 | 1
2797 | 0.31072 | 0.092276 | 0.0054251 | 0.99605 | 0.14083 | 0.27885 | 0.9375 | 0.92517 | 0.68039 | 1
2798 | 0.27108 | 0.11217 | 0.26778 | 0.74943 | 0.18285 | 0.25467 | 0.9494 | 0.93878 | 0.63923 | 1
2799 | 0.24276 | 0.14646 | 0.214 | 0.82575 | 0.20001 | 0.25778 | 0.90476 | 0.89796 | 0.60158 | 1
2800 | 0.23717 | 0.18229 | 0.18347 | 0.8891 | 0.14573 | 0.41329 | 0.81845 | 0.80272 | 0.5683 | 1
2801 | 0.22071 | 0.19474 | 0.17726 | 0.91503 | 0.1795 | 0.47508 | 0.67262 | 0.65306 | 0.5394 | 1
2802 | 0.22203 | 0.26322 | 0.17043 | 0.91351 | 0.1909 | 0.46575 | 0.47024 | 0.44898 | 0.51489 | 1
2803 | 0.21058 | 0.17926 | 0.32591 | 0.90084 | 0.30778 | 0.45476 | 0.26488 | 0.23129 | 0.49299 | 1
2804 | 0.17627 | 0.097811 | 0.55192 | 0.94696 | 0.24181 | 0.60657 | 0.092262 | 0.07483 | 0.47636 | 1
2805 | 0.14984 | 0.051373 | 0.78685 | 0.76361 | 0.16872 | 0.8307 | 0.011905 | 0.0068027 | 0.46935 | 1
2806 | 0.16312 | 0.093144 | 0.86055 | 0.74336 | 0.14437 | 0.86072 | 0 | 0 | 0.46848 | 1
2807 | 0.16419 | 0.13094 | 0.61992 | 0.7919 | 0.10971 | 0.87537 | 0 | 0 | 0.47636 | 1
2808 | 0.13721 | 0.1685 | 0.50661 | 0.85092 | 0.11348 | 0.79125 | 0 | 0 | 0.49124 | 1
2809 | 0.13354 | 0.17051 | 0.5 | 0.79391 | 0.095554 | 0.68705 | 0 | 0 | 0.51138 | 1
2810 | 0.13433 | 0.13049 | 0.51501 | 0.66001 | 0.10791 | 0.48833 | 0 | 0 | 0.53853 | 1
2811 | 0.11722 | 0.13243 | 0.45793 | 0.56114 | 0.075903 | 0.42093 | 0 | 0 | 0.56655 | 1
2812 | 0.11425 | 0.11323 | 0.41778 | 0.618 | 0.039769 | 0.33334 | 0 | 0 | 0.59895 | 1
2813 | 0.10122 | 0.082753 | 0.34111 | 0.59566 | 0.044035 | 0.314 | 0 | 0 | 0.62872 | 1
2814 | 0.090904 | 0.055556 | 0.273 | 0.56652 | 0.016252 | 0.25988 | 0 | 0 | 0.65499 | 1
2815 | 0.069651 | 0.040587 | 0.14579 | 0.4869 | 0.0083803 | 0.084012 | 0.032738 | 0.047619 | 0.22018 | 1
2816 | 0.044453 | 0.030574 | 0.13028 | 0.38997 | 0.0093267 | 0 | 0.1369 | 0.18367 | 0 | 1
2817 | 0.019424 | 0.0081875 | 0.15382 | 0.32875 | 0.0065636 | 0 | 0.32738 | 0.40136 | 0 | 1
2818 | 0.0080086 | 0.0023819 | 0.089966 | 0.31057 | 0.0038751 | 0 | 0.54167 | 0.61905 | 0.016207 | 1
2819 | 0.012696 | 0.0012068 | 0.0058251 | 0.29299 | 6.273e-06 | 0 | 0.72024 | 0.78912 | 0.36392 | 1
2820 | 0.026836 | 0.00086716 | 0.0048219 | 0.35857 | 1.53e-05 | 0 | 0.8244 | 0.88435 | 0.59982 | 1
2821 | 0.044823 | 0.001068 | 0.0051912 | 0.40178 | 0.00051129 | 0 | 0.91667 | 0.93878 | 0.5648 | 1
2822 | 0.038914 | 0.0028189 | 0 | 0.36698 | 0.0016413 | 0 | 0.93155 | 0.95918 | 0.52977 | 1
2823 | 0.038566 | 0.0061395 | 0 | 0.36136 | 0.0027682 | 0.035506 | 0.89583 | 0.92517 | 0.49475 | 1
2824 | 0.037581 | 0.007727 | 0.0097472 | 0.35718 | 0.013835 | 0.073045 | 0.81548 | 0.83673 | 0.45797 | 1
2825 | 0.045182 | 0.0079459 | 0.04865 | 0.28202 | 0.031026 | 0.060162 | 0.67857 | 0.68707 | 0.42469 | 1
2826 | 0.059003 | 0.01498 | 0.14938 | 0.19843 | 0.037826 | 0.041408 | 0.4881 | 0.46259 | 0.39755 | 1
2827 | 0.063327 | 0.025498 | 0.20257 | 0.15765 | 0.039884 | 0 | 0.27679 | 0.2449 | 0.37828 | 1
2828 | 0.058589 | 0.0093091 | 0.273 | 0.085668 | 0.033683 | 0 | 0.098214 | 0.081633 | 0.36865 | 1
2829 | 0.063438 | 0.0018798 | 0.28897 | 0.047085 | 0.036538 | 0 | 0.014881 | 0.0068027 | 0.3704 | 1
2830 | 0.072551 | 0.00034734 | 0.27961 | 0.044998 | 0.03165 | 0 | 0 | 0 | 0.38529 | 1
2831 | 0.084647 | 1.1202e-08 | 0.14938 | 0.039409 | 0.028945 | 0 | 0 | 0 | 0.41419 | 1
2832 | 0.07172 | 0 | 0.041634 | 0.019116 | 0.016771 | 0 | 0 | 0 | 0.45184 | 1
2833 | 0.048837 | 0.00045143 | 0 | 0 | 0.019261 | 0 | 0 | 0 | 0.5 | 1
2834 | 0.037769 | 0.0020331 | 0 | 0.017037 | 0.041685 | 0.026931 | 0 | 0 | 0.55342 | 1
2835 | 0.030953 | 0.0048145 | 0 | 0.019653 | 0.057345 | 0 | 0 | 0 | 0.60946 | 1
2836 | 0.037306 | 0.0064186 | 0 | 0 | 0.055639 | 0.066464 | 0 | 0 | 0.66375 | 1
2837 | 0.046035 | 0.016808 | 0 | 0.010861 | 0.032538 | 0.16009 | 0 | 0 | 0.70228 | 1
2838 | 0.056719 | 0.012902 | 0 | 0.028661 | 0.027918 | 0.11001 | 0 | 0 | 0.71979 | 1
2839 | 0.057025 | 0.025298 | 0 | 0.057311 | 0.04852 | 0.030583 | 0.035714 | 0.054422 | 0.71278 | 1
2840 | 0.062312 | 0.042513 | 0 | 0.047933 | 0.044689 | 0 | 0.14286 | 0.19048 | 0.69177 | 1
2841 | 0.044153 | 0.029625 | 0 | 0.028661 | 0.045747 | 0 | 0.33036 | 0.40136 | 0.19318 | 1
2842 | 0.029326 | 0.027195 | 0 | 0 | 0.050627 | 0 | 0.53571 | 0.62585 | 0.014734 | 1
2843 | 0.029162 | 0.031519 | 0 | 0 | 0.029398 | 0 | 0.71131 | 0.78912 | 0.3875 | 1
2844 | 0.054843 | 0.040688 | 0 | 0.023041 | 0.025068 | 0 | 0.83333 | 0.89116 | 0.52102 | 1
2845 | 0.099983 | 0.040949 | 0 | 0.012922 | 0.023302 | 0 | 0.88095 | 0.91837 | 0.49124 | 1
2846 | 0.13669 | 0.05241 | 0 | 0 | 0.020963 | 0 | 0.90476 | 0.90476 | 0.45884 | 1
2847 | 0.13361 | 0.042062 | 0.004817 | 0 | 0.021992 | 0 | 0.85714 | 0.85714 | 0.42644 | 1
2848 | 0.13098 | 0.025792 | 0.065191 | 0 | 0.041759 | 0 | 0.77381 | 0.78912 | 0.39142 | 1
2849 | 0.14072 | 0.0156 | 0.19181 | 0 | 0.035032 | 0 | 0.61012 | 0.65986 | 0.36252 | 1
2850 | 0.1403 | 0.019087 | 0.17466 | 0 | 0.031099 | 0 | 0.45536 | 0.44218 | 0.34676 | 1
2851 | 0.12212 | 0.02359 | 0.11842 | 0 | 0.024723 | 0.035059 | 0.2619 | 0.2449 | 0.3345 | 1
2852 | 0.089858 | 0.02463 | 0.084265 | 0 | 0.038319 | 0.027854 | 0.10119 | 0.081633 | 0.3345 | 1
2853 | 0.068345 | 0.042648 | 0.1221 | 0 | 0.052417 | 0.038202 | 0.017857 | 0.013605 | 0.34851 | 1
2854 | 0.060102 | 0.069456 | 0.13683 | 0 | 0.025415 | 0.046187 | 0 | 0 | 0.37741 | 1
2855 | 0.056337 | 0.04908 | 0.08362 | 0 | 0.0219 | 0 | 0 | 0 | 0.41331 | 1
2856 | 0.049049 | 0.065209 | 0.071551 | 0 | 0.026525 | 0 | 0 | 0 | 0.44746 | 1
2857 | 0.039162 | 0.046866 | 0.05583 | 0 | 0.069752 | 0 | 0 | 0 | 0.48336 | 1
2858 | 0.038245 | 0.029068 | 0.0092352 | 0 | 0.086921 | 0 | 0 | 0 | 0.51926 | 1
2859 | 0.044334 | 0.017779 | 0.0057204 | 0 | 0.055751 | 0 | 0 | 0 | 0.55429 | 1
2860 | 0.046844 | 0.0090163 | 0 | 0 | 0.025664 | 0 | 0 | 0 | 0.58319 | 1
2861 | 0.048358 | 0.0019121 | 0 | 0 | 0.014229 | 0 | 0 | 0 | 0.60508 | 1
2862 | 0.053213 | 0.00073315 | 0 | 0.018586 | 0.020277 | 0 | 0 | 0.0068027 | 0.61821 | 1
2863 | 0.058035 | 0.0075432 | 0 | 0.086845 | 0.018107 | 0 | 0.035714 | 0.054422 | 0.62259 | 1
2864 | 0.035528 | 0.017998 | 0.0092352 | 0.078246 | 0.015722 | 0 | 0.11607 | 0.17687 | 0.61996 | 1
2865 | 0.022475 | 0.0039049 | 0.050077 | 0.07227 | 0.030045 | 0.030131 | 0.24702 | 0.36735 | 0.60771 | 1
2866 | 0.027021 | 0.0060063 | 0.088713 | 0.053636 | 0.030741 | 0.067498 | 0.40774 | 0.59184 | 0.0037087 | 1
2867 | 0.033485 | 0.025057 | 0.11358 | 0.030335 | 0.047394 | 0.073045 | 0.55952 | 0.76871 | 0.21217 | 1
2868 | 0.05294 | 0.049698 | 0.099168 | 0.043769 | 0.062475 | 0.087772 | 0.71429 | 0.86395 | 0.51226 | 1
2869 | 0.070177 | 0.089587 | 0.084265 | 0.065554 | 0.041794 | 0.066982 | 0.77679 | 0.91156 | 0.45884 | 1
2870 | 0.10019 | 0.15281 | 0.029221 | 0.053636 | 0.021833 | 0.064902 | 0.72024 | 0.90476 | 0.40806 | 1
2871 | 0.12711 | 0.14127 | 0.054387 | 0.073336 | 0.033544 | 0.053835 | 0.69048 | 0.87075 | 0.3634 | 1
2872 | 0.17751 | 0.10982 | 0.041634 | 0.040575 | 0.067562 | 0.11968 | 0.6756 | 0.7619 | 0.331 | 1
2873 | 0.20343 | 0.083541 | 0.10938 | 0.01885 | 0.11019 | 0.045696 | 0.56548 | 0.59864 | 0.31786 | 1
2874 | 0.25171 | 0.049157 | 0.15232 | 0.02546 | 0.23038 | 0 | 0.42262 | 0.41497 | 0.31874 | 1
2875 | 0.31245 | 0.084632 | 0.11964 | 0.014335 | 0.38328 | 0 | 0.24405 | 0.22449 | 0.33275 | 1
2876 | 0.35756 | 0.17511 | 0.10997 | 0.08983 | 0.44006 | 0 | 0.095238 | 0.07483 | 0.34501 | 1
2877 | 0.38449 | 0.17817 | 0.1655 | 0.1518 | 0.4907 | 0.093628 | 0.017857 | 0.0068027 | 0.35639 | 1
2878 | 0.39526 | 0.24798 | 0.20665 | 0.18144 | 0.65231 | 0.16828 | 0 | 0 | 0.3704 | 1
2879 | 0.39043 | 0.34645 | 0.20358 | 0.35304 | 0.65152 | 0.19501 | 0 | 0 | 0.3958 | 1
2880 | 0.38547 | 0.31352 | 0.24382 | 0.44318 | 0.73839 | 0.20508 | 0 | 0 | 0.44921 | 1
2881 | 0.36694 | 0.34406 | 0.24504 | 0.49693 | 0.75547 | 0.19722 | 0 | 0 | 0.52014 | 1
2882 | 0.3434 | 0.31064 | 0.19276 | 0.42603 | 0.62102 | 0.1351 | 0 | 0 | 0.59982 | 1
2883 | 0.3255 | 0.21709 | 0.20977 | 0.38997 | 0.48507 | 0.17268 | 0 | 0 | 0.69177 | 1
2884 | 0.33093 | 0.17467 | 0.11418 | 0.27485 | 0.44001 | 0.15546 | 0 | 0 | 0.77671 | 1
2885 | 0.38399 | 0.1852 | 0.099772 | 0.27013 | 0.49217 | 0.17178 | 0 | 0 | 0.83538 | 1
2886 | 0.4238 | 0.25572 | 0.30664 | 0.31699 | 0.49347 | 0.20848 | 0 | 0 | 0.85989 | 1
2887 | 0.39438 | 0.41895 | 0.42899 | 0.30548 | 0.61823 | 0.17929 | 0.03869 | 0.040816 | 0.49855 | 1
2888 | 0.42593 | 0.54065 | 0.37806 | 0.25175 | 0.64275 | 0.31253 | 0.14881 | 0.12925 | 0 | 1
2889 | 0.48669 | 0.61603 | 0.30253 | 0.31057 | 0.72387 | 0.25056 | 0.3244 | 0.31293 | 0 | 1
2890 | 0.495 | 0.63835 | 0.24504 | 0.52075 | 0.74881 | 0.15395 | 0.54167 | 0.54422 | 0 | 1
2891 | 0.44529 | 0.62387 | 0.2046 | 0.47208 | 0.72767 | 0.1295 | 0.73512 | 0.77551 | 0.058935 | 1
2892 | 0.35459 | 0.53702 | 0.20977 | 0.35718 | 0.69675 | 0.10168 | 0.88393 | 0.89116 | 0.53778 | 1
2893 | 0.30485 | 0.44175 | 0.17296 | 0.30548 | 0.60842 | 0.077957 | 0.97024 | 0.93878 | 0.52014 | 1
2894 | 0.23895 | 0.37194 | 0.11964 | 0.27485 | 0.52447 | 0.060162 | 0.98512 | 0.93197 | 0.46147 | 1
2895 | 0.1826 | 0.28747 | 0.37262 | 0.14528 | 0.45573 | 0.042341 | 0.93452 | 0.87075 | 0.41506 | 1
2896 | 0.16389 | 0.21056 | 0.43467 | 0.12018 | 0.35701 | 0.067498 | 0.83333 | 0.80952 | 0.38004 | 1
2897 | 0.1672 | 0.16539 | 0.50995 | 0.28202 | 0.29009 | 0.068013 | 0.68452 | 0.65986 | 0.35289 | 1
2898 | 0.18406 | 0.14911 | 0.55192 | 0.31699 | 0.28688 | 0.1517 | 0.47917 | 0.45578 | 0.32925 | 1
2899 | 0.20303 | 0.22101 | 0.57401 | 0.33807 | 0.34289 | 0.27415 | 0.2619 | 0.2381 | 0.31349 | 1
2900 | 0.21235 | 0.24651 | 0.55921 | 0.23849 | 0.33978 | 0.23297 | 0.095238 | 0.07483 | 0.31261 | 1
2901 | 0.18303 | 0.17288 | 0.57964 | 0.29053 | 0.30476 | 0.13744 | 0.017857 | 0.0068027 | 0.331 | 1
2902 | 0.15724 | 0.1267 | 0.53053 | 0.37407 | 0.28138 | 0.050723 | 0 | 0 | 0.36778 | 1
2903 | 0.14715 | 0.092919 | 0.43467 | 0.33941 | 0.28599 | 0.030583 | 0 | 0 | 0.41769 | 1
2904 | 0.15676 | 0.038973 | 0.3835 | 0.27013 | 0.26198 | 0 | 0 | 0 | 0.47723 | 1
2905 | 0.15738 | 0.015766 | 0.43041 | 0.23633 | 0.18584 | 0 | 0 | 0 | 0.54116 | 1
2906 | 0.16248 | 0.03917 | 0.42899 | 0.32088 | 0.11349 | 0.02877 | 0 | 0 | 0.60595 | 1
2907 | 0.18281 | 0.10667 | 0.43896 | 0.40178 | 0.1099 | 0.06122 | 0 | 0 | 0.66287 | 1
2908 | 0.18854 | 0.12021 | 0.42337 | 0.4543 | 0.10565 | 0.069545 | 0 | 0 | 0.71191 | 1
2909 | 0.18806 | 0.10525 | 0.38621 | 0.50876 | 0.10129 | 0.055935 | 0 | 0 | 0.20468 | 1
2910 | 0.1766 | 0.058205 | 0.32729 | 0.50198 | 0.10933 | 0.052792 | 0 | 0 | 0 | 1
2911 | 0.17709 | 0.036957 | 0.24018 | 0.51388 | 0.087095 | 0.048684 | 0.035714 | 0.047619 | 0 | 1
2912 | 0.13335 | 0.015434 | 0.19086 | 0.4869 | 0.056026 | 0.045207 | 0.12202 | 0.13605 | 0 | 1
2913 | 0.082385 | 0.010084 | 0.15158 | 0.49358 | 0.033718 | 0.032826 | 0.26488 | 0.26531 | 0 | 1
2914 | 0.055845 | 0.013742 | 0.14508 | 0.3929 | 0.020362 | 0.021667 | 0.43155 | 0.34694 | 0 | 1
2915 | 0.047211 | 0.008448 | 0.10338 | 0.36839 | 0.0056642 | 0 | 0.59226 | 0.51701 | 0 | 1
2916 | 0.029755 | 0.0043699 | 0.12026 | 0.24507 | 5.5358e-06 | 0 | 0.6756 | 0.56463 | 0.13408 | 1
2917 | 0.027652 | 0.0068546 | 0.15457 | 0.1965 | 0.0034127 | 0.034166 | 0.71429 | 0.54422 | 0.26816 | 1
2918 | 0.043527 | 0.010799 | 0.28897 | 0.14609 | 0.032582 | 0.060162 | 0.70833 | 0.46259 | 0.33713 | 1
2919 | 0.087072 | 0.013622 | 0.42197 | 0.11947 | 0.03559 | 0.029679 | 0.6875 | 0.4898 | 0.3021 | 1
2920 | 0.14114 | 0.015678 | 0.46241 | 0.066563 | 0.035877 | 0.040944 | 0.63988 | 0.53741 | 0.28109 | 1
2921 | 0.16934 | 0.011701 | 0.58909 | 0 | 0.034161 | 0.053313 | 0.52679 | 0.47619 | 0.26795 | 1
2922 | 0.19088 | 0.014916 | 0.65545 | 0 | 0.030736 | 0 | 0.41369 | 0.31973 | 0.26445 | 1
2923 | 0.17507 | 0.02154 | 0.61992 | 0 | 0.028142 | 0 | 0.25 | 0.18367 | 0.2697 | 1
2924 | 0.1354 | 0.024424 | 0.5 | 0 | 0.03476 | 0 | 0.10714 | 0.081633 | 0.28546 | 1
2925 | 0.11323 | 0.022572 | 0.28628 | 0 | 0.024391 | 0 | 0.017857 | 0.013605 | 0.31436 | 1
2926 | 0.084012 | 0.014784 | 0.15532 | 0 | 0.031607 | 0 | 0 | 0 | 0.35552 | 1
2927 | 0.051624 | 0.013957 | 0.073629 | 0.016036 | 0.030259 | 0.030583 | 0 | 0 | 0.4028 | 1
2928 | 0.050025 | 0.0030093 | 0.050077 | 0.065554 | 0.036923 | 0.049699 | 0 | 0 | 0.45009 | 1
2929 | 0.052056 | 0.0025412 | 0.052947 | 0.087437 | 0.040282 | 0.041408 | 0 | 0 | 0.49737 | 1
2930 | 0.076015 | 0.0028017 | 0.064475 | 0.1965 | 0.040188 | 0 | 0 | 0 | 0.54116 | 1
2931 | 0.1191 | 0.0043931 | 0.077704 | 0.26896 | 0.058756 | 0.027854 | 0 | 0 | 0.57881 | 1
2932 | 0.15909 | 0.0085953 | 0.093068 | 0.27485 | 0.091985 | 0.04919 | 0 | 0 | 0.61121 | 1
2933 | 0.20855 | 0.014081 | 0.10398 | 0.22568 | 0.15099 | 0.045207 | 0 | 0 | 0.042975 | 1
2934 | 0.23854 | 0.0081979 | 0.13817 | 0.1469 | 0.20197 | 0.033273 | 0.0029762 | 0 | 0 | 1
2935 | 0.23253 | 0.0069021 | 0.17381 | 0.088032 | 0.26978 | 0 | 0.044643 | 0.047619 | 0 | 1
2936 | 0.23262 | 0.004354 | 0.18167 | 0.054088 | 0.26698 | 0 | 0.16369 | 0.19048 | 0 | 1
2937 | 0.26883 | 0.011999 | 0.18078 | 0.027357 | 0.28045 | 0 | 0.34524 | 0.40136 | 0 | 1
2938 | 0.3235 | 0.029993 | 0.18529 | 0.010861 | 0.25306 | 0 | 0.52381 | 0.61224 | 0.0073669 | 1
2939 | 0.34561 | 0.057665 | 0.19181 | 0 | 0.25521 | 0 | 0.65476 | 0.70748 | 0.31972 | 1
2940 | 0.37753 | 0.11276 | 0.23073 | 0 | 0.26495 | 0.1108 | 0.73214 | 0.78231 | 0.40893 | 1
2941 | 0.41211 | 0.18796 | 0.24139 | 0 | 0.33828 | 0.15776 | 0.76786 | 0.72789 | 0.33713 | 1
2942 | 0.48498 | 0.26071 | 0.25878 | 0.13738 | 0.36054 | 0.14351 | 0.72321 | 0.80952 | 0.29247 | 1
2943 | 0.57791 | 0.33368 | 0.28628 | 0.21738 | 0.48607 | 0.20508 | 0.67262 | 0.81633 | 0.27846 | 1
2944 | 0.61808 | 0.42216 | 0.34249 | 0.52766 | 0.5685 | 0.25988 | 0.58036 | 0.69388 | 0.26095 | 1
2945 | 0.66206 | 0.47813 | 0.41917 | 0.33673 | 0.61304 | 0.17639 | 0.41964 | 0.55102 | 0.23993 | 1
2946 | 0.64409 | 0.53877 | 0.44039 | 0.73528 | 0.67865 | 0.22867 | 0.29464 | 0.34014 | 0.21716 | 1
2947 | 0.63999 | 0.54419 | 0.44472 | 0.76158 | 0.73554 | 0.34674 | 0.18155 | 0.17007 | 0.19527 | 1
2948 | 0.60076 | 0.51329 | 0.5 | 0.43378 | 0.70768 | 0.75457 | 0.089286 | 0.068027 | 0.17426 | 1
2949 | 0.55017 | 0.37858 | 0.54291 | 0.79993 | 0.71749 | 0.53353 | 0.02381 | 0.0068027 | 0.18389 | 1
2950 | 0.50788 | 0.38891 | 0.54291 | 0.77575 | 0.69125 | 0.36823 | 0 | 0 | 0.22855 | 1
2951 | 0.46282 | 0.41123 | 0.48551 | 0.63693 | 0.72968 | 0.34674 | 0 | 0 | 0.27933 | 1
2952 | 0.43917 | 0.36997 | 0.49028 | 0.55222 | 0.68144 | 0.25364 | 0 | 0 | 0.331 | 1
2953 | 0.41713 | 0.34635 | 0.43896 | 0.53462 | 0.72053 | 0.20057 | 0 | 0 | 0.38354 | 1
2954 | 0.42876 | 0.31412 | 0.39166 | 0.42757 | 0.70419 | 0.16329 | 0 | 0 | 0.4352 | 1
2955 | 0.40937 | 0.29899 | 0.37262 | 0.33941 | 0.78822 | 0.17268 | 0 | 0 | 0.48511 | 1
2956 | 0.3705 | 0.26296 | 0.34111 | 0.34755 | 0.81913 | 0.17545 | 0 | 0 | 0.5289 | 1
2957 | 0.3256 | 0.24605 | 0.34111 | 0.37123 | 0.78055 | 0.20621 | 0 | 0 | 0.5613 | 1
2958 | 0.29208 | 0.27954 | 0.32315 | 0.33807 | 0.7558 | 0.18228 | 0.0029762 | 0 | 0.58231 | 1
2959 | 0.24702 | 0.27881 | 0.28494 | 0.28809 | 0.70419 | 0.13667 | 0.03869 | 0.040816 | 0.58406 | 1
2960 | 0.24959 | 0.2713 | 0.28227 | 0.21738 | 0.62558 | 0.1246 | 0.1369 | 0.15646 | 0.40421 | 1
2961 | 0.29697 | 0.29968 | 0.21507 | 0.11733 | 0.54611 | 0.098176 | 0.29167 | 0.31973 | 0 | 1
2962 | 0.28246 | 0.25967 | 0.1696 | 0.050087 | 0.45719 | 0.081445 | 0.42262 | 0.46259 | 0 | 1
2963 | 0.22228 | 0.26193 | 0.11721 | 0.086255 | 0.32875 | 0.04424 | 0.48512 | 0.57143 | 0.042728 | 1
2964 | 0.1886 | 0.21882 | 0.062322 | 0.091651 | 0.20618 | 0.054359 | 0.54464 | 0.65986 | 0.1105 | 1
2965 | 0.16931 | 0.17591 | 0.0097472 | 0.036008 | 0.14689 | 0.17831 | 0.58929 | 0.68707 | 0.19154 | 1
2966 | 0.16444 | 0.14276 | 0.1409 | 0.061116 | 0.11558 | 0.14946 | 0.58929 | 0.72109 | 0.16649 | 1
2967 | 0.14384 | 0.13702 | 0.096132 | 0.082193 | 0.085875 | 0.18745 | 0.59524 | 0.70748 | 0.15913 | 1
2968 | 0.1205 | 0.098025 | 0.060882 | 0.23633 | 0.050176 | 0.23509 | 0.56845 | 0.62585 | 0.17239 | 1
2969 | 0.11704 | 0.10092 | 0.043018 | 0.3157 | 0.087963 | 0.19722 | 0.45833 | 0.51701 | 0.23905 | 1
2970 | 0.10088 | 0.1191 | 0.016906 | 0.60678 | 0.12557 | 0.21415 | 0.32738 | 0.35374 | 0.21716 | 1
2971 | 0.089474 | 0.11836 | 0.0059301 | 0.51047 | 0.17008 | 0.12378 | 0.21131 | 0.22449 | 0.1944 | 1
2972 | 0.068495 | 0.12096 | 0.0055943 | 0.49358 | 0.21652 | 0.077465 | 0.095238 | 0.088435 | 0.17426 | 1
2973 | 0.04537 | 0.12657 | 0 | 0.42449 | 0.22083 | 0.064378 | 0.017857 | 0.013605 | 0.16462 | 1
2974 | 0.033804 | 0.12036 | 0.0049329 | 0.24507 | 0.19224 | 0.033273 | 0 | 0 | 0.22154 | 1
2975 | 0.033079 | 0.088805 | 0.0048298 | 0.12675 | 0.15032 | 0 | 0 | 0 | 0.24025 | 1
2976 | 0.024528 | 0.11952 | 0.020254 | 0.067581 | 0.12064 | 0 | 0 | 0 | 0 | 1
2977 | 0.011579 | 0.10345 | 0.079701 | 0.077139 | 0.073066 | 0.031931 | 0 | 0 | 0 | 1
2978 | 0.0066339 | 0.080521 | 0.13953 | 0.04922 | 0.039115 | 0.036402 | 0 | 0 | 0 | 1
2979 | 0.011395 | 0.062827 | 0.20257 | 0.040185 | 0.018485 | 0 | 0 | 0 | 0 | 1
2980 | 0.032053 | 0.028891 | 0.34663 | 0.025771 | 0.012693 | 0 | 0 | 0 | 0 | 1
2981 | 0.060922 | 0.016245 | 0.46392 | 0.021594 | 0.0062217 | 0 | 0 | 0 | 0 | 1
2982 | 0.094071 | 0.01074 | 0.51332 | 0.016284 | 0.014254 | 0 | 0.0029762 | 0.0068027 | 0 | 1
2983 | 0.10626 | 0.0044426 | 0.57215 | 0 | 0.026606 | 0 | 0.029762 | 0.061224 | 0 | 1
2984 | 0.12305 | 0.0033729 | 0.76353 | 0 | 0.02129 | 0 | 0.080357 | 0.14966 | 0 | 1
2985 | 0.10326 | 0.0050115 | 0.66543 | 0 | 0.026422 | 0 | 0.1369 | 0.2381 | 0 | 1
2986 | 0.090729 | 0.0090826 | 0.61602 | 0 | 0.052149 | 0 | 0.1875 | 0.38095 | 0 | 1
2987 | 0.079246 | 0.019296 | 0.59289 | 0 | 0.049937 | 0.047677 | 0.21131 | 0.45578 | 0 | 1
2988 | 0.066426 | 0.026695 | 0.50661 | 0 | 0.060563 | 0 | 0.22917 | 0.51701 | 0 | 1
2989 | 0.058933 | 0.037516 | 0.51163 | 0 | 0.066614 | 0 | 0.23214 | 0.52381 | 0.044201 | 1
2990 | 0.050884 | 0.057351 | 0.57588 | 0 | 0.078301 | 0 | 0.22024 | 0.5102 | 0.072196 | 1
2991 | 0.049073 | 0.053253 | 0.47768 | 0 | 0.10466 | 0 | 0.21131 | 0.45578 | 0.055988 | 1
2992 | 0.058464 | 0.069799 | 0.33282 | 0 | 0.10613 | 0.046681 | 0.1756 | 0.34694 | 0.054515 | 1
2993 | 0.068274 | 0.080211 | 0.22164 | 0 | 0.083065 | 0.073045 | 0.13988 | 0.17687 | 0.050095 | 1
2994 | 0.066409 | 0.05971 | 0.13885 | 0 | 0.092954 | 0.083492 | 0.11012 | 0.13605 | 0.072196 | 1
2995 | 0.049792 | 0.056184 | 0.11599 | 0.040575 | 0.087521 | 0.098176 | 0.077381 | 0.081633 | 0.022101 | 1
2996 | 0.035845 | 0.061207 | 0.08934 | 0.05825 | 0.069856 | 0.12624 | 0.03869 | 0.027211 | 0.0014734 | 1
2997 | 0.041642 | 0.067796 | 0.10098 | 0.11244 | 0.066364 | 0.27531 | 0.0059524 | 0.0068027 | 0 | 1
2998 | 0.053511 | 0.077888 | 0.1409 | 0.18328 | 0.097236 | 0.28374 | 0 | 0 | 0 | 1
2999 | 0.061258 | 0.093746 | 0.27564 | 0.26662 | 0.099234 | 0.29417 | 0 | 0 | 0 | 1
3000 | 0.084221 | 0.11704 | 0.38621 | 0.254 | 0.12573 | 0.40158 | 0 | 0 | 0 | 1
3001 | 0.10357 | 0.12892 | 0.50495 | 0.30548 | 0.099846 | 0.48074 | 0 | 0 | 0 | 1
3002 | 0.12242 | 0.15363 | 0.74971 | 0.3558 | 0.12547 | 0.40302 | 0 | 0 | 0 | 1
3003 | 0.13996 | 0.15276 | 0.75367 | 0.43534 | 0.1329 | 0.40158 | 0 | 0 | 0 | 1
3004 | 0.165 | 0.16144 | 0.81137 | 0.53987 | 0.16252 | 0.5899 | 0 | 0 | 0 | 1
3005 | 0.19742 | 0.18581 | 0.86382 | 0.57918 | 0.26378 | 0.6256 | 0 | 0 | 0 | 1
3006 | 0.23117 | 0.28149 | 0.91877 | 0.61051 | 0.33978 | 0.71111 | 0 | 0 | 0 | 1
3007 | 0.25619 | 0.2498 | 0.87343 | 0.58282 | 0.41235 | 0.68705 | 0.026786 | 0.047619 | 0 | 1
3008 | 0.25533 | 0.24732 | 0.93427 | 0.69926 | 0.47112 | 0.75261 | 0.080357 | 0.10884 | 0 | 1
3009 | 0.26201 | 0.27929 | 0.97717 | 0.78585 | 0.55163 | 0.81022 | 0.1369 | 0.2449 | 0 | 1
3010 | 0.38792 | 0.42639 | 0.98944 | 0.81389 | 0.72062 | 0.80456 | 0.18452 | 0.38095 | 0.027994 | 1
3011 | 0.43722 | 0.58114 | 1 | 0.94581 | 0.80906 | 0.93779 | 0.26488 | 0.42177 | 0.10166 | 1
3012 | 0.50392 | 0.70378 | 1 | 0.96247 | 0.89214 | 0.98728 | 0.3869 | 0.39456 | 0.17975 | 1
3013 | 0.51923 | 0.73418 | 1 | 0.98816 | 0.87689 | 0.99395 | 0.45536 | 0.38776 | 0.23574 | 1
3014 | 0.5207 | 0.77175 | 1 | 0.95964 | 0.81671 | 0.9878 | 0.45833 | 0.39456 | 0.29762 | 1
3015 | 0.52071 | 0.74553 | 0.78107 | 0.98485 | 0.78913 | 0.99537 | 0.44643 | 0.37415 | 0.27758 | 1
3016 | 0.4747 | 0.70996 | 0.81507 | 0.99815 | 0.76345 | 0.99715 | 0.38393 | 0.32653 | 0.26007 | 1
3017 | 0.48777 | 0.62019 | 0.71167 | 0.99968 | 0.74819 | 0.99869 | 0.26488 | 0.31973 | 0.23905 | 1
3018 | 0.45908 | 0.55028 | 0.69153 | 0.9959 | 0.69453 | 0.99557 | 0.18155 | 0.2585 | 0.21716 | 1
3019 | 0.35043 | 0.43773 | 0.46998 | 0.93602 | 0.61343 | 0.99279 | 0.092262 | 0.18367 | 0.1944 | 1
3020 | 0.25675 | 0.35269 | 0.33006 | 0.97724 | 0.56885 | 0.99755 | 0.035714 | 0.07483 | 0.17338 | 1
3021 | 0.22087 | 0.28578 | 0.29708 | 1 | 0.43512 | 0.8196 | 0.0059524 | 0.013605 | 0.1725 | 1
3022 | 0.20134 | 0.24891 | 0.20562 | 0.99988 | 0.26866 | 0.95704 | 0 | 0 | 0.07478 | 1
3023 | 0.15093 | 0.17533 | 0.16151 | 0.70323 | 0.17654 | 0.77591 | 0 | 0 | 0 | 1
3024 | 0.0977 | 0.11796 | 0.11599 | 0.44634 | 0.19117 | 0.8971 | 0 | 0 | 0 | 1
3025 | 0.067588 | 0.13666 | 0.089966 | 0.28202 | 0.16522 | 0.48643 | 0 | 0 | 0 | 1
3026 | 0.04406 | 0.1005 | 0.068744 | 0.21128 | 0.12653 | 0.34969 | 0 | 0 | 0 | 1
3027 | 0.029539 | 0.059295 | 0.077704 | 0.05638 | 0.094069 | 0.19722 | 0 | 0 | 0 | 1
3028 | 0.016328 | 0.039161 | 0.034911 | 0.016036 | 0.023812 | 0.092402 | 0 | 0 | 0 | 1
3029 | 0.012204 | 0.0071021 | 0.0049329 | 0 | 0.0051262 | 0.023139 | 0 | 0 | 0 | 1
3030 | 0.016907 | 0.0043555 | 0.0048405 | 0 | 0.0064616 | 0 | 0 | 0.0068027 | 0 | 1
3031 | 0.015953 | 0.011477 | 0 | 0 | 0.0061072 | 0 | 0.0089286 | 0.013605 | 0 | 1
3032 | 0.015189 | 0.0057241 | 0 | 0.013155 | 2.6427e-05 | 0 | 0.032738 | 0.027211 | 0 | 1
3033 | 0.016773 | 0.0035945 | 0 | 0 | 0.00037903 | 0 | 0.080357 | 0.047619 | 0 | 1
3034 | 0.018832 | 0.015273 | 0 | 0.22463 | 0.0053735 | 0 | 0.15476 | 0.088435 | 0 | 1
3035 | 0.023179 | 0.046479 | 0.014365 | 0.34211 | 0.020114 | 0 | 0.28274 | 0.11565 | 0 | 1
3036 | 0.042771 | 0.072101 | 0.0068441 | 0.071213 | 0.032243 | 0 | 0.4494 | 0.21088 | 0.14144 | 1
3037 | 0.063924 | 0.11048 | 0.0077051 | 0 | 0.068535 | 0 | 0.58333 | 0.34014 | 0.34063 | 1
3038 | 0.097839 | 0.12949 | 0.10098 | 0 | 0.098819 | 0 | 0.63393 | 0.41497 | 0.29772 | 1
3039 | 0.19187 | 0.14384 | 0.062322 | 0 | 0.086719 | 0 | 0.66964 | 0.44218 | 0.27758 | 1
3040 | 0.20157 | 0.17014 | 0.10518 | 0.019383 | 0.16498 | 0.066982 | 0.65179 | 0.57143 | 0.26007 | 1
3041 | 0.20666 | 0.14792 | 0.31763 | 0.088032 | 0.12335 | 0.1864 | 0.55357 | 0.40816 | 0.23905 | 1
3042 | 0.17512 | 0.098521 | 0.36445 | 0.26314 | 0.11907 | 0.027854 | 0.38988 | 0.36735 | 0.21979 | 1
3043 | 0.16807 | 0.070979 | 0.32453 | 0.24396 | 0.1448 | 0 | 0.19345 | 0.2381 | 0.25306 | 1
3044 | 0.12728 | 0.055105 | 0.25498 | 0.23741 | 0.26867 | 0 | 0.080357 | 0.081633 | 0.2986 | 1
3045 | 0.11434 | 0.082229 | 0.20977 | 0.32875 | 0.23077 | 0.03911 | 0.014881 | 0.013605 | 0.34151 | 1
3046 | 0.12086 | 0.20889 | 0.15685 | 0.48857 | 0.2258 | 0.37377 | 0 | 0 | 0.37828 | 1
3047 | 0.10848 | 0.24269 | 0.12334 | 0.70522 | 0.24346 | 0.40591 | 0 | 0 | 0.40455 | 1
3048 | 0.10504 | 0.16684 | 0.099168 | 0.47371 | 0.21553 | 0.38479 | 0 | 0 | 0.42382 | 1
3049 | 0.10256 | 0.13811 | 0.17043 | 0.39438 | 0.17295 | 0.39873 | 0 | 0 | 0.43608 | 1
3050 | 0.11781 | 0.14769 | 0.16877 | 0.33406 | 0.13698 | 0.30531 | 0 | 0 | 0.45447 | 1
3051 | 0.10491 | 0.17132 | 0.2639 | 0.25969 | 0.14819 | 0.19945 | 0 | 0 | 0.48336 | 1
3052 | 0.11374 | 0.15815 | 0.36036 | 0.23633 | 0.16107 | 0.18536 | 0 | 0 | 0.52102 | 1
3053 | 0.12029 | 0.17111 | 0.55921 | 0.16276 | 0.14951 | 0.1246 | 0 | 0 | 0.55779 | 1
3054 | 0.12476 | 0.16664 | 0.4871 | 0.254 | 0.13104 | 0.12132 | 0.0029762 | 0.0068027 | 0.58494 | 1
3055 | 0.13702 | 0.13224 | 0.36445 | 0.29795 | 0.1563 | 0.089461 | 0.032738 | 0.061224 | 0.60333 | 1
3056 | 0.1568 | 0.14166 | 0.18078 | 0.35304 | 0.17451 | 0.086674 | 0.074405 | 0.16327 | 0.48924 | 1
3057 | 0.19699 | 0.27534 | 0.59289 | 0.3827 | 0.23584 | 0.1108 | 0.098214 | 0.31293 | 0 | 1
3058 | 0.17355 | 0.34645 | 0.67143 | 0.44476 | 0.3129 | 0.2685 | 0.13095 | 0.38776 | 0 | 1
3059 | 0.19879 | 0.31951 | 0.74175 | 0.42449 | 0.29979 | 0.39032 | 0.21131 | 0.38776 | 0.0058935 | 1
3060 | 0.25524 | 0.26597 | 0.81873 | 0.31958 | 0.34986 | 0.49595 | 0.29464 | 0.36735 | 0.21953 | 1
3061 | 0.27242 | 0.45057 | 0.83668 | 0.44161 | 0.27994 | 0.26522 | 0.41667 | 0.32653 | 0.58757 | 1
3062 | 0.27746 | 0.35553 | 0.74374 | 0.90409 | 0.26612 | 0.32735 | 0.49702 | 0.36735 | 0.57531 | 1
3063 | 0.27443 | 0.40292 | 0.5483 | 0.99274 | 0.38321 | 0.59358 | 0.49405 | 0.47619 | 0.5613 | 1
3064 | 0.27619 | 0.37787 | 0.57215 | 0.91197 | 0.31303 | 0.671 | 0.44643 | 0.42177 | 0.54729 | 1
3065 | 0.29872 | 0.34239 | 0.68348 | 0.99488 | 0.33289 | 0.79887 | 0.33929 | 0.32653 | 0.53503 | 1
3066 | 0.24574 | 0.38249 | 0.63759 | 0.95867 | 0.38879 | 0.671 | 0.22917 | 0.21769 | 0.52364 | 1
3067 | 0.18173 | 0.30582 | 0.55192 | 0.73528 | 0.22249 | 0.53353 | 0.15476 | 0.13605 | 0.22809 | 1
3068 | 0.13711 | 0.18235 | 0.41639 | 0.72321 | 0.15639 | 0.59912 | 0.092262 | 0.047619 | 0.058935 | 1
3069 | 0.11466 | 0.20911 | 0.33835 | 0.74134 | 0.14618 | 0.64908 | 0.02381 | 0.020408 | 0.038308 | 1
3070 | 0.098114 | 0.24275 | 0.29844 | 0.49525 | 0.11087 | 0.64316 | 0 | 0 | 0 | 1
3071 | 0.066354 | 0.20858 | 0.17901 | 0.43222 | 0.095703 | 0.49595 | 0 | 0 | 0 | 1
3072 | 0.055983 | 0.15724 | 0.091832 | 0.49525 | 0.099463 | 0.34969 | 0 | 0 | 0 | 1
3073 | 0.048295 | 0.11516 | 0.068744 | 0.44476 | 0.072098 | 0.39591 | 0 | 0 | 0 | 1
3074 | 0.035553 | 0.081636 | 0.0071666 | 0.33673 | 0.051939 | 0.24133 | 0 | 0 | 0 | 1
3075 | 0.02645 | 0.053362 | 0.0057204 | 0.13352 | 0.033893 | 0.40736 | 0 | 0 | 0 | 1
3076 | 0.019181 | 0.040138 | 0.0059911 | 0.05229 | 0.020186 | 0.24441 | 0 | 0 | 0 | 1
3077 | 0.010608 | 0.032608 | 0.0068441 | 0.08392 | 0.010225 | 0.18958 | 0 | 0 | 0 | 1
3078 | 0.0094329 | 0.019437 | 0.0071666 | 0.13276 | 0.0015423 | 0.11723 | 0.0029762 | 0.0068027 | 0 | 1
3079 | 0.0097107 | 0.010972 | 0.0051851 | 0.187 | 0.00053758 | 0.090618 | 0.044643 | 0.054422 | 0 | 1
3080 | 0.006793 | 0.002335 | 0.020764 | 0.043364 | 2.0863e-05 | 0.17001 | 0.12202 | 0.13605 | 0 | 1
3081 | 0.0051804 | 0.00091974 | 0.028614 | 0.33406 | 0 | 0 | 0.22619 | 0.2449 | 0 | 1
3082 | 0.0075863 | 0.0053312 | 0.05583 | 0.25969 | 1.3909e-06 | 0 | 0.33631 | 0.28571 | 0 | 1
3083 | 0.0089891 | 0.0057932 | 0.13352 | 0.085668 | 0.00028653 | 0 | 0.35417 | 0.29252 | 0 | 1
3084 | 0.0072024 | 0.0064128 | 0.084265 | 0 | 0.0018179 | 0.056462 | 0.32738 | 0.37415 | 0 | 1
3085 | 0.013773 | 0.013238 | 0.18899 | 0 | 0.022165 | 0.069036 | 0.33036 | 0.45578 | 0.029468 | 1
3086 | 0.021669 | 0.030152 | 0.17639 | 0.012228 | 0.057617 | 0.16088 | 0.28274 | 0.31293 | 0.10019 | 1
3087 | 0.025137 | 0.03513 | 0.72373 | 0.055918 | 0.068705 | 0.23823 | 0.29464 | 0.21769 | 0.2991 | 1
3088 | 0.027184 | 0.045075 | 0.56288 | 0.4369 | 0.035797 | 0.40591 | 0.2619 | 0.22449 | 0.61882 | 1
3089 | 0.036273 | 0.049182 | 0.37806 | 0.72924 | 0.030039 | 0.33334 | 0.21726 | 0.17007 | 0.43612 | 1
3090 | 0.051961 | 0.072692 | 0.54113 | 0.81389 | 0.05867 | 0.63923 | 0.14286 | 0.12245 | 0.18417 | 1
3091 | 0.05657 | 0.21779 | 0.72373 | 0.62177 | 0.10823 | 0.78168 | 0.092262 | 0.081633 | 0.045675 | 1
3092 | 0.065277 | 0.32455 | 0.73975 | 0.52075 | 0.11239 | 0.64316 | 0.056548 | 0.061224 | 0.089876 | 1
3093 | 0.075664 | 0.25365 | 0.56104 | 0.68542 | 0.15586 | 0.64119 | 0.0089286 | 0.0068027 | 0.020627 | 1
3094 | 0.060622 | 0.24961 | 0.42057 | 0.67169 | 0.20178 | 0.52614 | 0 | 0 | 0 | 1
3095 | 0.050921 | 0.24639 | 0.32039 | 0.77373 | 0.2916 | 0.70311 | 0 | 0 | 0 | 1
3096 | 0.037287 | 0.29737 | 0.21943 | 0.76361 | 0.19192 | 0.665 | 0 | 0 | 0 | 1
3097 | 0.029477 | 0.33339 | 0.15232 | 0.50537 | 0.21339 | 0.71111 | 0 | 0 | 0 | 1
3098 | 0.036912 | 0.32793 | 0.10518 | 0.55756 | 0.23775 | 0.73296 | 0 | 0 | 0 | 1
3099 | 0.037454 | 0.27428 | 0.076358 | 0.57736 | 0.20722 | 0.82332 | 0 | 0 | 0 | 1
3100 | 0.036731 | 0.24015 | 0.016906 | 0.78787 | 0.16674 | 0.83617 | 0 | 0 | 0 | 1
3101 | 0.032187 | 0.25674 | 0 | 0.80792 | 0.12472 | 0.74281 | 0 | 0 | 0 | 1
3102 | 0.030696 | 0.19493 | 0 | 0.76563 | 0.11 | 0.58807 | 0.0029762 | 0 | 0 | 1
3103 | 0.019456 | 0.15748 | 0 | 0.72723 | 0.10042 | 0.30388 | 0.035714 | 0.027211 | 0 | 1
3104 | 0.019648 | 0.14077 | 0.0061586 | 0.61238 | 0.10119 | 0.16088 | 0.11607 | 0.10204 | 0 | 1
3105 | 0.02059 | 0.10099 | 0.063041 | 0.36276 | 0.069139 | 0.094885 | 0.22024 | 0.19728 | 0 | 1
3106 | 0.022921 | 0.10012 | 0.20157 | 0.55935 | 0.026209 | 0.16168 | 0.33631 | 0.33333 | 0.0044201 | 1
3107 | 0.030935 | 0.069465 | 0.36581 | 0.7919 | 0.036209 | 0.095526 | 0.47917 | 0.40136 | 0.064829 | 1
3108 | 0.074196 | 0.081905 | 0.56288 | 0.93472 | 0.043915 | 0.077957 | 0.49702 | 0.41497 | 0.4096 | 1
3109 | 0.13345 | 0.090848 | 0.56658 | 0.95358 | 0.098526 | 0.22867 | 0.4256 | 0.40136 | 0.48622 | 1
3110 | 0.20418 | 0.10788 | 0.25372 | 0.99799 | 0.10025 | 0.24544 | 0.3006 | 0.40816 | 0.31088 | 1
3111 | 0.27856 | 0.10681 | 0.17813 | 0.93602 | 0.15806 | 0.39032 | 0.25893 | 0.29932 | 0.28436 | 1
3112 | 0.26693 | 0.15132 | 0.32177 | 0.81191 | 0.21671 | 0.48833 | 0.27679 | 0.21769 | 0.13997 | 1
3113 | 0.2017 | 0.10793 | 0.30938 | 0.99648 | 0.24229 | 0.39873 | 0.21131 | 0.2381 | 0.12229 | 1
3114 | 0.15999 | 0.094818 | 0.39166 | 0.96516 | 0.16736 | 0.14724 | 0.13988 | 0.21769 | 0.025047 | 1
3115 | 0.18653 | 0.14464 | 0.58152 | 0.32875 | 0.18412 | 0.11399 | 0.083333 | 0.12925 | 0.061882 | 1
3116 | 0.19685 | 0.21733 | 0.78877 | 0.30675 | 0.1695 | 0.094885 | 0.032738 | 0.054422 | 0.0058935 | 1
3117 | 0.28758 | 0.14967 | 0.50995 | 0.24286 | 0.35256 | 0.070051 | 0.0059524 | 0.0068027 | 0 | 1
3118 | 0.34177 | 0.2222 | 0.41639 | 0.68936 | 0.58264 | 0.12787 | 0 | 0 | 0 | 1
3119 | 0.28977 | 0.30855 | 0.26908 | 0.73932 | 0.6648 | 0.39311 | 0 | 0 | 0 | 1
3120 | 0.22353 | 0.4126 | 0.26133 | 0.68739 | 0.52263 | 0.71709 | 0 | 0 | 0 | 1
3121 | 0.17037 | 0.39079 | 0.273 | 0.66001 | 0.22494 | 0.671 | 0 | 0 | 0 | 1
3122 | 0.15131 | 0.33929 | 0.40534 | 0.618 | 0.23575 | 0.64908 | 0 | 0 | 0 | 1
3123 | 0.14811 | 0.34275 | 0.36309 | 0.39144 | 0.29427 | 0.273 | 0 | 0 | 0 | 1
3124 | 0.11376 | 0.33649 | 0.40809 | 0.43534 | 0.22104 | 0.11238 | 0 | 0 | 0 | 1
3125 | 0.10788 | 0.30459 | 0.45942 | 0.7373 | 0.17037 | 0.30388 | 0 | 0 | 0 | 1
3126 | 0.1188 | 0.24331 | 0.29031 | 0.86774 | 0.17025 | 0.33783 | 0.0029762 | 0.0068027 | 0 | 1
3127 | 0.10899 | 0.1814 | 0.39712 | 0.91802 | 0.12875 | 0.21755 | 0.032738 | 0.047619 | 0 | 1
3128 | 0.09459 | 0.1975 | 0.54291 | 0.9971 | 0.15051 | 0.38341 | 0.095238 | 0.11565 | 0 | 1
3129 | 0.10232 | 0.24752 | 0.63365 | 0.91351 | 0.19737 | 0.61033 | 0.1875 | 0.17007 | 0 | 1
3130 | 0.14457 | 0.2968 | 0.60633 | 0.98391 | 0.17818 | 0.51868 | 0.28571 | 0.2517 | 0 | 1
3131 | 0.21138 | 0.37298 | 0.54113 | 0.99983 | 0.23792 | 0.35838 | 0.3631 | 0.36735 | 0.051568 | 1
3132 | 0.28544 | 0.52772 | 0.53228 | 0.99977 | 0.4243 | 0.47133 | 0.41369 | 0.39456 | 0.097243 | 1
3133 | 0.36246 | 0.6739 | 0.5253 | 0.99773 | 0.48975 | 0.61792 | 0.37202 | 0.42857 | 0.34624 | 1
3134 | 0.35181 | 0.66861 | 0.38758 | 1 | 0.47307 | 0.9309 | 0.3869 | 0.43537 | 0.27994 | 1
3135 | 0.31758 | 0.66421 | 0.19086 | 0.9998 | 0.54517 | 0.93612 | 0.3869 | 0.45578 | 0.48687 | 1
3136 | 0.29517 | 0.61652 | 0.18347 | 0.99971 | 0.58255 | 0.91933 | 0.34821 | 0.47619 | 0.47023 | 1
3137 | 0.24243 | 0.68367 | 0.13484 | 0.99855 | 0.55869 | 0.84868 | 0.29464 | 0.40136 | 0.45534 | 1
3138 | 0.19712 | 0.70071 | 0.12334 | 0.97594 | 0.53716 | 0.74478 | 0.2381 | 0.28571 | 0.39982 | 1
3139 | 0.18245 | 0.6034 | 0.14866 | 0.92384 | 0.45611 | 0.79887 | 0.14881 | 0.15646 | 0.026521 | 1
3140 | 0.22209 | 0.53978 | 0.20057 | 0.8942 | 0.41458 | 0.76041 | 0.071429 | 0.054422 | 0.0029468 | 1
3141 | 0.23877 | 0.41221 | 0.18992 | 0.66584 | 0.30222 | 0.7643 | 0.020833 | 0.0068027 | 0 | 1
3142 | 0.17522 | 0.34962 | 0.21187 | 0.90247 | 0.22232 | 0.70711 | 0 | 0 | 0 | 1
3143 | 0.15467 | 0.32296 | 0.2046 | 0.82575 | 0.17926 | 0.61792 | 0 | 0 | 0 | 1
3144 | 0.14586 | 0.27677 | 0.15011 | 0.6465 | 0.22532 | 0.47133 | 0 | 0 | 0 | 1
3145 | 0.12293 | 0.28678 | 0.11478 | 0.60865 | 0.267 | 0.44063 | 0 | 0 | 0 | 1
3146 | 0.096635 | 0.29489 | 0.084265 | 0.56472 | 0.26456 | 0.43052 | 0 | 0 | 0 | 1
3147 | 0.084165 | 0.32955 | 0.070853 | 0.33807 | 0.22068 | 0.33034 | 0 | 0 | 0 | 1
3148 | 0.070381 | 0.2725 | 0.082324 | 0.39585 | 0.20366 | 0.39591 | 0 | 0 | 0 | 1
3149 | 0.071512 | 0.27178 | 0.045817 | 0.4511 | 0.15391 | 0.30106 | 0 | 0 | 0 | 1
3150 | 0.066113 | 0.27214 | 0.040946 | 0.4527 | 0.1826 | 0.33483 | 0.0029762 | 0.0068027 | 0 | 1
3151 | 0.065245 | 0.30264 | 0.046522 | 0.73528 | 0.19276 | 0.16914 | 0.035714 | 0.034014 | 0 | 1
3152 | 0.065 | 0.31652 | 0.042324 | 0.46719 | 0.20883 | 0.12378 | 0.10119 | 0.088435 | 0 | 1
3153 | 0.095882 | 0.27967 | 0.071551 | 0.37407 | 0.18811 | 0.04919 | 0.19048 | 0.17007 | 0 | 1
3154 | 0.11969 | 0.2798 | 0.12334 | 0.68345 | 0.15376 | 0.035059 | 0.26786 | 0.28571 | 0.0014734 | 1
3155 | 0.15091 | 0.23241 | 0.096741 | 0.77777 | 0.1089 | 0 | 0.34821 | 0.36054 | 0.016207 | 1
3156 | 0.19967 | 0.15297 | 0.13222 | 0.4543 | 0.11782 | 0 | 0.38393 | 0.37415 | 0.082509 | 1
3157 | 0.26748 | 0.13588 | 0.23189 | 0.42295 | 0.12634 | 0 | 0.40476 | 0.38095 | 0.52539 | 1
3158 | 0.3275 | 0.14075 | 0.27696 | 0.47699 | 0.21342 | 0.025529 | 0.38393 | 0.38095 | 0.48074 | 1
3159 | 0.33212 | 0.1927 | 0.40397 | 0.29423 | 0.10231 | 0.043285 | 0.35119 | 0.43537 | 0.44221 | 1
3160 | 0.3059 | 0.1846 | 0.39439 | 0.47864 | 0.16052 | 0.1351 | 0.32738 | 0.40136 | 0.41068 | 1
3161 | 0.28881 | 0.23124 | 0.30801 | 0.63693 | 0.13928 | 0.21642 | 0.28571 | 0.31293 | 0.38879 | 1
3162 | 0.27746 | 0.18184 | 0.3039 | 0.28931 | 0.20155 | 0.24646 | 0.22321 | 0.22449 | 0.37478 | 1
3163 | 0.25586 | 0.18427 | 0.29031 | 0.3755 | 0.24782 | 0.21415 | 0.11905 | 0.15646 | 0.36427 | 1
3164 | 0.28982 | 0.20317 | 0.37126 | 0.53812 | 0.27977 | 0.23297 | 0.0625 | 0.054422 | 0.36077 | 1
3165 | 0.28489 | 0.21028 | 0.39712 | 0.66584 | 0.36687 | 0.21415 | 0.017857 | 0.013605 | 0.36077 | 1
3166 | 0.24388 | 0.25917 | 0.31213 | 0.66001 | 0.32345 | 0.32586 | 0 | 0 | 0.36602 | 1
3167 | 0.21061 | 0.2639 | 0.25878 | 0.73932 | 0.36819 | 0.51115 | 0 | 0 | 0.37303 | 1
3168 | 0.19209 | 0.2357 | 0.19086 | 0.66195 | 0.32608 | 0.43552 | 0 | 0 | 0.044874 | 1
3169 | 0.18976 | 0.27606 | 0.18438 | 0.53637 | 0.29449 | 0.3598 | 0 | 0 | 0 | 1
3170 | 0.21571 | 0.29502 | 0.24749 | 0.56114 | 0.4638 | 0.40883 | 0 | 0 | 0 | 1
3171 | 0.23556 | 0.47453 | 0.35488 | 0.49525 | 0.52386 | 0.262 | 0 | 0 | 0 | 1
3172 | 0.23382 | 0.44327 | 0.44617 | 0.39144 | 0.46528 | 0.19282 | 0 | 0 | 0 | 1
3173 | 0.23163 | 0.36196 | 0.51501 | 0.31699 | 0.40552 | 0.1864 | 0 | 0 | 0 | 1
3174 | 0.23498 | 0.37261 | 0.66943 | 0.26896 | 0.37011 | 0.19611 | 0.0029762 | 0 | 0 | 1
3175 | 0.23262 | 0.30595 | 0.80766 | 0.24396 | 0.40484 | 0.21868 | 0.050595 | 0.020408 | 0 | 1
3176 | 0.24469 | 0.31406 | 0.783 | 0.21534 | 0.41939 | 0.27766 | 0.13988 | 0.061224 | 0 | 1
3177 | 0.27188 | 0.31065 | 0.783 | 0.30548 | 0.42643 | 0.30531 | 0.23214 | 0.16327 | 0 | 1
3178 | 0.30209 | 0.33169 | 0.783 | 0.4511 | 0.4392 | 0.28127 | 0.29167 | 0.27891 | 0.069249 | 1
3179 | 0.3239 | 0.36498 | 0.87343 | 0.52247 | 0.39806 | 0.18745 | 0.34524 | 0.32653 | 0.1326 | 1
3180 | 0.35019 | 0.31643 | 0.89736 | 0.3929 | 0.36415 | 0.11238 | 0.37202 | 0.44898 | 0.35508 | 1
3181 | 0.40196 | 0.3074 | 0.97591 | 0.60306 | 0.383 | 0.1246 | 0.37202 | 0.42177 | 0.3654 | 1
3182 | 0.48595 | 0.33886 | 0.99979 | 0.85847 | 0.46947 | 0.16575 | 0.35417 | 0.44898 | 0.41681 | 1
3183 | 0.54897 | 0.48491 | 1 | 0.8992 | 0.59988 | 0.20057 | 0.36905 | 0.53061 | 0.37587 | 1
3184 | 0.58367 | 0.58909 | 1 | 0.95358 | 0.60418 | 0.21755 | 0.28571 | 0.5102 | 0.43695 | 1
3185 | 0.59042 | 0.64114 | 1 | 0.92096 | 0.67633 | 0.2198 | 0.24702 | 0.35374 | 0.39698 | 1
3186 | 0.54542 | 0.66445 | 1 | 0.89081 | 0.71577 | 0.28756 | 0.1994 | 0.23129 | 0.2048 | 1
3187 | 0.54351 | 0.62884 | 0.9999 | 0.67756 | 0.7223 | 0.29827 | 0.15476 | 0.12925 | 0.15176 | 1
3188 | 0.49712 | 0.63674 | 1 | 0.60492 | 0.63909 | 0.44938 | 0.089286 | 0.040816 | 0.032414 | 1
3189 | 0.45254 | 0.4616 | 0.99971 | 0.63884 | 0.58386 | 0.61412 | 0.026786 | 0.0068027 | 0 | 1
3190 | 0.39551 | 0.41196 | 0.99952 | 0.63884 | 0.47041 | 0.54633 | 0 | 0 | 0 | 1
3191 | 0.32596 | 0.4498 | 0.99997 | 0.8942 | 0.52283 | 0.37928 | 0 | 0 | 0 | 1
3192 | 0.35641 | 0.40066 | 1 | 0.97243 | 0.53105 | 0.59912 | 0 | 0 | 0 | 1
3193 | 0.44317 | 0.29889 | 0.9996 | 0.88737 | 0.50182 | 0.49785 | 0 | 0 | 0 | 1
3194 | 0.48574 | 0.28524 | 0.99724 | 0.74943 | 0.50133 | 0.38341 | 0 | 0 | 0 | 1
3195 | 0.52868 | 0.24358 | 0.99815 | 0.72723 | 0.48193 | 0.37928 | 0 | 0 | 0 | 1
3196 | 0.56971 | 0.1751 | 0.99937 | 0.67169 | 0.47738 | 0.40883 | 0 | 0 | 0 | 1
3197 | 0.5546 | 0.14081 | 1 | 0.62933 | 0.40943 | 0.38617 | 0 | 0 | 0 | 1
3198 | 0.50871 | 0.16349 | 1 | 0.55756 | 0.47062 | 0.28885 | 0.0029762 | 0.0068027 | 0 | 1
3199 | 0.47364 | 0.13432 | 1 | 0.3929 | 0.53763 | 0.20508 | 0.035714 | 0.047619 | 0 | 1
3200 | 0.43407 | 0.15822 | 1 | 0.30675 | 0.53245 | 0.16009 | 0.098214 | 0.10204 | 0 | 1
3201 | 0.41249 | 0.18537 | 1 | 0.21534 | 0.58395 | 0.12706 | 0.22024 | 0.13605 | 0 | 1
3202 | 0.39724 | 0.20069 | 1 | 0.17869 | 0.62316 | 0.08833 | 0.34821 | 0.19048 | 0 | 1
3203 | 0.34644 | 0.22208 | 1 | 0.14609 | 0.47784 | 0.1069 | 0.42262 | 0.21769 | 0.082509 | 1
3204 | 0.2794 | 0.20308 | 1 | 0.15849 | 0.39258 | 0.075502 | 0.4375 | 0.23129 | 0.26816 | 1
3205 | 0.27331 | 0.18722 | 1 | 0.070687 | 0.28581 | 0.031931 | 0.47917 | 0.2517 | 0.38603 | 1
3206 | 0.2664 | 0.15119 | 1 | 0.08983 | 0.23758 | 0 | 0.5 | 0.27891 | 0.55166 | 1
3207 | 0.23994 | 0.15223 | 1 | 0.1413 | 0.23501 | 0 | 0.46131 | 0.32653 | 0.54378 | 1
3208 | 0.20944 | 0.20143 | 1 | 0.18513 | 0.21687 | 0 | 0.41071 | 0.34014 | 0.53503 | 1
3209 | 0.19882 | 0.2565 | 1 | 0.25063 | 0.22013 | 0 | 0.41964 | 0.34014 | 0.52539 | 1
3210 | 0.2093 | 0.26391 | 1 | 0.27485 | 0.19708 | 0 | 0.34524 | 0.31973 | 0.51489 | 1
3211 | 0.16499 | 0.15491 | 1 | 0.11592 | 0.18229 | 0 | 0.24702 | 0.19728 | 0.50701 | 1
3212 | 0.19804 | 0.066571 | 0.99992 | 0.083342 | 0.10783 | 0.066982 | 0.12202 | 0.095238 | 0.44381 | 1
3213 | 0.19771 | 0.044713 | 0.97045 | 0.10634 | 0.086869 | 0.094253 | 0.032738 | 0.034014 | 0.069249 | 1
3214 | 0.1858 | 0.041009 | 0.91495 | 0.050087 | 0.12013 | 0.066464 | 0 | 0 | 0.0014734 | 1
3215 | 0.21492 | 0.041887 | 0.78685 | 0.095982 | 0.147 | 0.071557 | 0 | 0 | 0 | 1
3216 | 0.16566 | 0.043041 | 0.77526 | 0.014335 | 0.094021 | 0.094253 | 0 | 0 | 0 | 1
3217 | 0.12686 | 0.027331 | 0.74175 | 0 | 0.081095 | 0.10614 | 0 | 0 | 0 | 1
3218 | 0.10927 | 0.036339 | 0.60247 | 0 | 0.091288 | 0.096175 | 0 | 0 | 0 | 1
3219 | 0.10762 | 0.064258 | 0.49028 | 0.027036 | 0.088168 | 0.10388 | 0 | 0 | 0 | 1
3220 | 0.097435 | 0.044606 | 0.61408 | 0.027681 | 0.10079 | 0.070556 | 0 | 0 | 0 | 1
3221 | 0.079914 | 0.041858 | 0.43182 | 0.082766 | 0.13615 | 0.034166 | 0 | 0 | 0 | 1
3222 | 0.078105 | 0.029067 | 0.25878 | 0.11592 | 0.11203 | 0.030583 | 0.0089286 | 0.0068027 | 0 | 1
3223 | 0.067318 | 0.022976 | 0.27039 | 0.16019 | 0.091755 | 0.02877 | 0.0625 | 0.054422 | 0 | 1
3224 | 0.022176 | 0.012356 | 0.27432 | 0.187 | 0.054746 | 0 | 0.1756 | 0.12245 | 0 | 1
3225 | 0.016108 | 0.0098361 | 0.33144 | 0.15596 | 0.032428 | 0 | 0.3869 | 0.2517 | 0 | 1
3226 | 0.012793 | 0.0053449 | 0.24997 | 0.12675 | 0.03992 | 0.076974 | 0.58631 | 0.44218 | 0.11492 | 1
3227 | 0.022125 | 0.0014676 | 0.11298 | 0.053185 | 0.028691 | 0.15853 | 0.71726 | 0.62585 | 0.46559 | 1
3228 | 0.034869 | 0.00017413 | 0.076358 | 0.054543 | 0.015146 | 0.25674 | 0.7619 | 0.70748 | 0.64536 | 1
3229 | 0.032739 | 0.002512 | 0.04723 | 0.038258 | 0.02115 | 0.24646 | 0.78869 | 0.81633 | 0.61296 | 1
3230 | 0.048881 | 0.0025494 | 0.10638 | 0.072802 | 0.023606 | 0.15622 | 0.74702 | 0.80272 | 0.57968 | 1
3231 | 0.068071 | 0.0070451 | 0.13157 | 0.073336 | 0.023238 | 0.18127 | 0.74702 | 0.7483 | 0.55517 | 1
3232 | 0.082566 | 0.0063839 | 0.099168 | 0.061116 | 0.021231 | 0.2403 | 0.73214 | 0.70748 | 0.53765 | 1
3233 | 0.093282 | 0.019531 | 0.018771 | 0.039796 | 0.029407 | 0.2685 | 0.65476 | 0.68027 | 0.52977 | 1
3234 | 0.10206 | 0.015905 | 0.0092352 | 0.012922 | 0.037839 | 0.23297 | 0.5119 | 0.4966 | 0.52977 | 1
3235 | 0.136 | 0.0077157 | 0.08362 | 0.014097 | 0.052071 | 0.096175 | 0.31548 | 0.27211 | 0.53415 | 1
3236 | 0.12449 | 0.0086711 | 0.129 | 0.027357 | 0.054471 | 0.090618 | 0.1369 | 0.10884 | 0.54116 | 1
3237 | 0.11346 | 0.016446 | 0.099168 | 0.062087 | 0.065977 | 0.11319 | 0.035714 | 0.020408 | 0.54816 | 1
3238 | 0.10751 | 0.04085 | 0.19859 | 0.10435 | 0.12483 | 0.083492 | 0.0029762 | 0 | 0.55779 | 1
3239 | 0.12346 | 0.082768 | 0.10278 | 0.2043 | 0.18477 | 0.086133 | 0 | 0 | 0.5718 | 1
3240 | 0.12806 | 0.11081 | 0.085547 | 0.28565 | 0.12819 | 0.039566 | 0 | 0 | 0.59019 | 1
3241 | 0.11668 | 0.075299 | 0.12396 | 0.39144 | 0.1727 | 0 | 0 | 0 | 0.25575 | 1
3242 | 0.13273 | 0.061135 | 0.14021 | 0.28565 | 0.17638 | 0 | 0 | 0 | 0 | 1
3243 | 0.12092 | 0.070721 | 0.12148 | 0.12453 | 0.11997 | 0.070556 | 0 | 0 | 0 | 1
3244 | 0.094997 | 0.063134 | 0.045817 | 0.055457 | 0.094421 | 0.12378 | 0 | 0 | 0 | 1
3245 | 0.065866 | 0.070189 | 0.01736 | 0.092876 | 0.088781 | 0.066982 | 0 | 0 | 0 | 1
3246 | 0.064065 | 0.091168 | 0.010581 | 0.16797 | 0.087967 | 0.039566 | 0.0029762 | 0.013605 | 0 | 1
3247 | 0.067012 | 0.077761 | 0.0068441 | 0.11175 | 0.094286 | 0 | 0.035714 | 0.07483 | 0 | 1
3248 | 0.070706 | 0.05592 | 0.0051912 | 0.14852 | 0.10075 | 0 | 0.089286 | 0.21088 | 0 | 1
3249 | 0.057757 | 0.027295 | 0.0048782 | 0.15513 | 0.084132 | 0 | 0.16667 | 0.38095 | 0 | 1
3250 | 0.038303 | 0.021961 | 0.0058251 | 0.054999 | 0.07829 | 0 | 0.27381 | 0.5102 | 0 | 1
3251 | 0.031469 | 0.031769 | 0.0055457 | 0.026717 | 0.061524 | 0 | 0.38095 | 0.46939 | 0 | 1
3252 | 0.037453 | 0.024107 | 0 | 0 | 0.042703 | 0.042341 | 0.47917 | 0.52381 | 0 | 1
3253 | 0.048095 | 0.022891 | 0.0056787 | 0 | 0.036181 | 0.065945 | 0.54762 | 0.70068 | 0 | 1
3254 | 0.053295 | 0.026039 | 0.038227 | 0 | 0.040431 | 0 | 0.60119 | 0.83673 | 0.10019 | 1
3255 | 0.064543 | 0.026759 | 0.10398 | 0 | 0.064051 | 0.057518 | 0.63095 | 0.87755 | 0.11198 | 1
3256 | 0.073001 | 0.045793 | 0.062322 | 0 | 0.068658 | 0 | 0.65179 | 0.82993 | 0.5201 | 1
3257 | 0.069514 | 0.084307 | 0.076358 | 0.4138 | 0.080954 | 0 | 0.61905 | 0.71429 | 0.32562 | 1
3258 | 0.073903 | 0.089917 | 0.052947 | 0.64843 | 0.090709 | 0.082462 | 0.48214 | 0.5102 | 0.24016 | 1
3259 | 0.064377 | 0.061323 | 0.012156 | 0.65035 | 0.086936 | 0.11479 | 0.30357 | 0.28571 | 0.23132 | 1
3260 | 0.048088 | 0.05371 | 0 | 0.7092 | 0.055132 | 0.089461 | 0.1369 | 0.10884 | 0.12966 | 1
3261 | 0.031644 | 0.028163 | 0 | 0.65421 | 0.032256 | 0.10168 | 0.035714 | 0.027211 | 0.086929 | 1
3262 | 0.032775 | 0.021783 | 0 | 0.52939 | 0.020756 | 0.13112 | 0.0029762 | 0 | 0.0073669 | 1
3263 | 0.033657 | 0.024718 | 0 | 0.44003 | 0.0292 | 0.14426 | 0 | 0 | 0 | 1
3264 | 0.025663 | 0.025592 | 0 | 0.44634 | 0.068103 | 0.17734 | 0 | 0 | 0 | 1
3265 | 0.020231 | 0.042416 | 0 | 0.55222 | 0.10541 | 0.22427 | 0 | 0 | 0 | 1
3266 | 0.022648 | 0.063783 | 0 | 0.56293 | 0.1085 | 0.2557 | 0 | 0 | 0 | 1
3267 | 0.028248 | 0.088316 | 0 | 0.38851 | 0.11608 | 0.25158 | 0 | 0 | 0 | 1
3268 | 0.027444 | 0.08464 | 0 | 0.15016 | 0.11253 | 0.273 | 0 | 0 | 0 | 1
3269 | 0.022344 | 0.10834 | 0 | 0.13583 | 0.071829 | 0.10844 | 0 | 0 | 0 | 1
3270 | 0.022843 | 0.065024 | 0 | 0.22463 | 0.054471 | 0.094885 | 0.0089286 | 0.013605 | 0 | 1
3271 | 0.020268 | 0.028572 | 0.0050459 | 0.48193 | 0.06331 | 0.087221 | 0.059524 | 0.07483 | 0 | 1
3272 | 0.013886 | 0.0061352 | 0.0058808 | 0.61425 | 0.059524 | 0.087221 | 0.16369 | 0.21769 | 0 | 1
3273 | 0.012409 | 0.00014018 | 0 | 0.44951 | 0.03905 | 0.070556 | 0.33333 | 0.42857 | 0 | 1
3274 | 0.014705 | 0.00070925 | 0.016461 | 0.17778 | 0.031999 | 0.042812 | 0.5506 | 0.62585 | 0.0088403 | 1
3275 | 0.022226 | 0.0072421 | 0.016461 | 0.023041 | 0.036909 | 0 | 0.75893 | 0.79592 | 0.27847 | 1
3276 | 0.046188 | 0.019319 | 0.014365 | 0 | 0.048348 | 0 | 0.86905 | 0.89796 | 0.65587 | 1
3277 | 0.075406 | 0.027501 | 0.020764 | 0 | 0.067838 | 0 | 0.91369 | 0.95918 | 0.61208 | 1
3278 | 0.10075 | 0.051869 | 0.0094868 | 0 | 0.08546 | 0 | 0.90774 | 0.96599 | 0.56743 | 1
3279 | 0.12875 | 0.057671 | 0.0055457 | 0 | 0.082428 | 0 | 0.86905 | 0.92517 | 0.52364 | 1
3280 | 0.10676 | 0.065164 | 0.0071666 | 0 | 0.063954 | 0 | 0.78274 | 0.83673 | 0.48249 | 1
3281 | 0.066906 | 0.086944 | 0.0050149 | 0 | 0.056488 | 0 | 0.62202 | 0.70068 | 0.44396 | 1
3282 | 0.036192 | 0.099593 | 0 | 0 | 0.06228 | 0 | 0.48214 | 0.5034 | 0.41331 | 1
3283 | 0.022509 | 0.091967 | 0 | 0 | 0.03534 | 0.025529 | 0.32738 | 0.28571 | 0.39492 | 1
3284 | 0.01596 | 0.060122 | 0 | 0 | 0.0056635 | 0.032378 | 0.14286 | 0.10884 | 0.39492 | 1
3285 | 0.011829 | 0.027522 | 0 | 0 | 0.0026974 | 0.027854 | 0.03869 | 0.027211 | 0.41769 | 1
3286 | 0.0073 | 0.016939 | 0 | 0 | 0.0025199 | 0 | 0.0029762 | 0 | 0.45534 | 1
3287 | 0.0084536 | 0.0095062 | 0 | 0.024538 | 0.0020508 | 0.025057 | 0 | 0 | 0.50088 | 1
3288 | 0.011398 | 0.014853 | 0 | 0.031017 | 0.017355 | 0.075012 | 0 | 0 | 0.55079 | 1
3289 | 0.010865 | 0.026039 | 0 | 0.029325 | 0.016874 | 0.12542 | 0 | 0 | 0.59632 | 1
3290 | 0.0092895 | 0.050764 | 0 | 0.045827 | 0.015393 | 0.15699 | 0 | 0 | 0.62872 | 1
3291 | 0.0079098 | 0.11301 | 0 | 0.080487 | 0.01495 | 0.14946 | 0 | 0 | 0.64186 | 1
3292 | 0.0053787 | 0.15677 | 0 | 0.073336 | 0.014887 | 0.086133 | 0 | 0 | 0.64799 | 1
3293 | 0.0050977 | 0.21712 | 0 | 0.092262 | 0.024658 | 0.060162 | 0 | 0 | 0.65499 | 1
3294 | 0.0054918 | 0.18629 | 0 | 0.22359 | 0.018187 | 0.035506 | 0.011905 | 0.013605 | 0.66637 | 1
3295 | 0.015493 | 0.20664 | 0 | 0.30045 | 0.057912 | 0.027393 | 0.068452 | 0.061224 | 0.68039 | 1
3296 | 0.011404 | 0.15647 | 0 | 0.32611 | 0.10661 | 0.040483 | 0.19345 | 0.13605 | 0.017264 | 1
3297 | 0.006546 | 0.15541 | 0 | 0.16276 | 0.14676 | 0.029225 | 0.39583 | 0.2517 | 0 | 1
3298 | 0.0076039 | 0.15603 | 0 | 0.19746 | 0.16396 | 0.054883 | 0.59524 | 0.31293 | 0.020627 | 1
3299 | 0.011052 | 0.16496 | 0 | 0.30929 | 0.21024 | 0.08094 | 0.73214 | 0.36054 | 0.3153 | 1
3300 | 0.011816 | 0.11779 | 0 | 0.26314 | 0.23943 | 0.058047 | 0.77083 | 0.44218 | 0.66988 | 1
3301 | 0.014225 | 0.073519 | 0 | 0.28809 | 0.23434 | 0.059633 | 0.78869 | 0.34694 | 0.64974 | 1
3302 | 0.022348 | 0.040807 | 0.0057204 | 0.6639 | 0.17546 | 0.59542 | 0.70833 | 0.23129 | 0.61821 | 1
3303 | 0.049251 | 0.085082 | 0.0049019 | 0.34482 | 0.18356 | 0.74478 | 0.55655 | 0.14286 | 0.57881 | 1
3304 | 0.088767 | 0.20252 | 0.084265 | 0.56472 | 0.30229 | 0.51304 | 0.48512 | 0.07483 | 0.53415 | 1
3305 | 0.12682 | 0.14323 | 0.14228 | 0.44951 | 0.21117 | 0.38617 | 0.4375 | 0.061224 | 0.48599 | 1
3306 | 0.13628 | 0.16618 | 0.25751 | 0.38414 | 0.2047 | 0.36263 | 0.33036 | 0.047619 | 0.44046 | 1
3307 | 0.14222 | 0.20355 | 0.43609 | 0.29299 | 0.16434 | 0.19065 | 0.16667 | 0.040816 | 0.40806 | 1
3308 | 0.14892 | 0.15092 | 0.46241 | 0.28687 | 0.16532 | 0.15395 | 0.0625 | 0.013605 | 0.40018 | 1
3309 | 0.20321 | 0.092604 | 0.13885 | 0.38414 | 0.17494 | 0.094253 | 0.011905 | 0.0068027 | 0.41944 | 1
3310 | 0.21021 | 0.09135 | 0.14228 | 0.47371 | 0.18419 | 0.10538 | 0 | 0 | 0.035908 | 1
3311 | 0.14338 | 0.064546 | 0.11177 | 0.43846 | 0.19947 | 0.15546 | 0 | 0 | 0 | 1
3312 | 0.061136 | 0.047933 | 0.10158 | 0.33007 | 0.17794 | 0.27885 | 0 | 0 | 0 | 1
3313 | 0.021686 | 0.073222 | 0.19662 | 0.26314 | 0.071348 | 0.42249 | 0 | 0 | 0 | 1
3314 | 0.024899 | 0.064917 | 0.33421 | 0.23417 | 0.082447 | 0.37791 | 0 | 0 | 0 | 1
3315 | 0.047241 | 0.064081 | 0.20872 | 0.1366 | 0.099639 | 0.20961 | 0 | 0 | 0 | 1
3316 | 0.046173 | 0.031433 | 0.15011 | 0.13894 | 0.081311 | 0.1547 | 0 | 0 | 0 | 1
3317 | 0.043516 | 0.033465 | 0.17552 | 0.1518 | 0.082637 | 0.15776 | 0 | 0 | 0 | 1
3318 | 0.051296 | 0.039976 | 0.11781 | 0.076041 | 0.054812 | 0.10614 | 0.0029762 | 0.0068027 | 0 | 1
3319 | 0.051329 | 0.057772 | 0.214 | 0.037501 | 0.038969 | 0.08833 | 0.02381 | 0.040816 | 0 | 1
3320 | 0.058883 | 0.048728 | 0.13352 | 0.01885 | 0.049095 | 0.096175 | 0.074405 | 0.081633 | 0 | 1
3321 | 0.063364 | 0.044171 | 0.052947 | 0 | 0.045743 | 0.089461 | 0.14583 | 0.13605 | 0 | 1
3322 | 0.074455 | 0.052082 | 0.11418 | 0 | 0.053797 | 0.071557 | 0.24405 | 0.21088 | 0 | 1
3323 | 0.068235 | 0.097892 | 0.15685 | 0 | 0.070833 | 0.13744 | 0.33631 | 0.42177 | 0.042728 | 1
3324 | 0.074827 | 0.1116 | 0.031074 | 0.027681 | 0.10694 | 0.20282 | 0.3244 | 0.64626 | 0.12082 | 1
3325 | 0.077656 | 0.13746 | 0 | 0.081622 | 0.10967 | 0.30531 | 0.30655 | 0.70068 | 0.1606 | 1
3326 | 0.06944 | 0.15407 | 0 | 0.1965 | 0.051192 | 0.273 | 0.2619 | 0.71429 | 0.19449 | 1
3327 | 0.068658 | 0.17853 | 0 | 0.22884 | 0.033172 | 0.26094 | 0.33929 | 0.65306 | 0.027994 | 1
3328 | 0.051696 | 0.19245 | 0.0077051 | 0.18513 | 0.054089 | 0.25674 | 0.39583 | 0.55102 | 0 | 1
3329 | 0.02706 | 0.14937 | 0.084265 | 0.20827 | 0.074907 | 0.22427 | 0.38988 | 0.47619 | 0 | 1
3330 | 0.01179 | 0.0912 | 0.10638 | 0.3017 | 0.055921 | 0.2198 | 0.33929 | 0.42857 | 0.026521 | 1
3331 | 0.0084918 | 0.043955 | 0.060882 | 0.15849 | 0.024858 | 0.25674 | 0.24702 | 0.2449 | 0.13113 | 1
3332 | 0.0061117 | 0.031087 | 0.0065497 | 0.1842 | 0.014545 | 0.29149 | 0.12202 | 0.12245 | 0.13702 | 1
3333 | 0.0090681 | 0.021651 | 0 | 0.46881 | 0.018878 | 0.20848 | 0.03869 | 0.034014 | 0.050095 | 1
3334 | 0.019315 | 0.019167 | 0 | 0.70522 | 0.034257 | 0.14126 | 0.0029762 | 0 | 0 | 1
3335 | 0.02692 | 0.010994 | 0 | 0.65614 | 0.025696 | 0.28374 | 0 | 0 | 0 | 1
3336 | 0.027881 | 0.026559 | 0 | 0.47864 | 0.016288 | 0.49975 | 0 | 0 | 0 | 1
3337 | 0.022535 | 0.02761 | 0 | 0.48359 | 0.024254 | 0.67702 | 0 | 0 | 0 | 1
3338 | 0.025498 | 0.020493 | 0 | 0.7373 | 0.0034644 | 0.98618 | 0 | 0 | 0 | 1
3339 | 0.018088 | 0.021113 | 0 | 0.61238 | 0.00031091 | 0.87693 | 0 | 0 | 0 | 1
3340 | 0.017628 | 0.0050968 | 0 | 0.60865 | 0.00060297 | 0.74674 | 0 | 0 | 0 | 1
3341 | 0.016002 | 0.0014295 | 0 | 0.36981 | 0.0029302 | 0.36122 | 0 | 0 | 0 | 1
3342 | 0.018518 | 0.0009219 | 0 | 0.27842 | 0.0031207 | 0.16329 | 0.011905 | 0.013605 | 0 | 1
3343 | 0.020084 | 0.00075948 | 0 | 0.26084 | 0.0035973 | 0.031931 | 0.071429 | 0.068027 | 0 | 1
3344 | 0.011093 | 0.0017788 | 0 | 0.14934 | 0.0031412 | 0 | 0.18155 | 0.16327 | 0 | 1
3345 | 0.0030789 | 0.00059145 | 0 | 0.04922 | 0.0027546 | 0 | 0.3631 | 0.29932 | 0 | 1
3346 | 0.0066599 | 0.00048405 | 0 | 0 | 4.7304e-05 | 0 | 0.57738 | 0.46939 | 0.042728 | 1
3347 | 0.0096162 | 0.0013355 | 0 | 0 | 0.0012136 | 0 | 0.73214 | 0.66667 | 0.47885 | 1
3348 | 0.017398 | 0.0028516 | 0 | 0 | 0.0029255 | 0.066982 | 0.83036 | 0.84354 | 0.42907 | 1
3349 | 0.031361 | 0.005044 | 0 | 0 | 0.028364 | 0.16492 | 0.87798 | 0.89796 | 0.37128 | 1
3350 | 0.043536 | 0.0095059 | 0 | 0.037125 | 0.047318 | 0.18228 | 0.90476 | 0.87755 | 0.32312 | 1
3351 | 0.050706 | 0.012288 | 0.0051483 | 0.18606 | 0.051265 | 0.13821 | 0.8869 | 0.87755 | 0.28021 | 1
3352 | 0.050892 | 0.01944 | 0.0055095 | 0.72321 | 0.071707 | 0.17451 | 0.82143 | 0.80272 | 0.25744 | 1
3353 | 0.050794 | 0.036495 | 0.0062824 | 0.88737 | 0.084273 | 0.20848 | 0.71131 | 0.67347 | 0.23643 | 1
3354 | 0.061504 | 0.032889 | 0.043714 | 0.90728 | 0.090418 | 0.43384 | 0.53869 | 0.4966 | 0.21454 | 1
3355 | 0.075242 | 0.033411 | 0.088084 | 0.78988 | 0.074521 | 0.39591 | 0.33333 | 0.28571 | 0.19702 | 1
3356 | 0.10624 | 0.020799 | 0.15382 | 0.62177 | 0.035838 | 0.61033 | 0.14881 | 0.11565 | 0.21366 | 1
3357 | 0.11862 | 0.010632 | 0.1623 | 0.57918 | 0.055871 | 0.8121 | 0.044643 | 0.027211 | 0.25482 | 1
3358 | 0.16266 | 0.01175 | 0.11781 | 0.59014 | 0.052341 | 0.71908 | 0.0029762 | 0 | 0.31173 | 1
3359 | 0.19932 | 0.053613 | 0.1623 | 0.46233 | 0.072364 | 0.76236 | 0 | 0 | 0.37128 | 1
3360 | 0.2262 | 0.062378 | 0.43896 | 0.33941 | 0.15877 | 0.66101 | 0 | 0 | 0.42732 | 1
3361 | 0.21971 | 0.1245 | 0.56288 | 0.31057 | 0.21901 | 0.50736 | 0 | 0 | 0.47461 | 1
3362 | 0.23389 | 0.14174 | 0.98385 | 0.28687 | 0.25339 | 0.48833 | 0 | 0 | 0.50438 | 1
3363 | 0.16999 | 0.14491 | 0.92968 | 0.26662 | 0.23864 | 0.54814 | 0 | 0 | 0.51489 | 1
3364 | 0.10949 | 0.14697 | 0.88868 | 0.25175 | 0.1953 | 0.51492 | 0 | 0 | 0.50876 | 1
3365 | 0.08477 | 0.19022 | 0.51842 | 0.17688 | 0.19825 | 0.40446 | 0 | 0 | 0.49475 | 1
3366 | 0.14882 | 0.23403 | 0.31075 | 0.1568 | 0.25492 | 0.2685 | 0.020833 | 0.020408 | 0.47636 | 1
3367 | 0.25109 | 0.20353 | 0.39712 | 0.14051 | 0.37291 | 0.20508 | 0.077381 | 0.081633 | 0.4606 | 1
3368 | 0.29246 | 0.12438 | 0.40671 | 0.2299 | 0.36691 | 0.15699 | 0.17262 | 0.21769 | 0.44396 | 1
3369 | 0.26721 | 0.078597 | 0.37262 | 0.26662 | 0.33578 | 0.10168 | 0.27976 | 0.41497 | 0.4317 | 1
3370 | 0.33742 | 0.050846 | 0.46846 | 0.35997 | 0.32632 | 0.10241 | 0.375 | 0.59184 | 0.42032 | 1
3371 | 0.30614 | 0.059307 | 0.41778 | 0.4138 | 0.44201 | 0.21529 | 0.44643 | 0.68027 | 0.41331 | 1
3372 | 0.22086 | 0.089954 | 0.15916 | 0.44161 | 0.45646 | 0.2825 | 0.48512 | 0.69388 | 0.41243 | 1
3373 | 0.24007 | 0.10972 | 0.10218 | 0.44318 | 0.48024 | 0.42889 | 0.58929 | 0.71429 | 0.41419 | 1
3374 | 0.26622 | 0.14799 | 0.070853 | 0.48857 | 0.50397 | 0.50356 | 0.70238 | 0.71429 | 0.42207 | 1
3375 | 0.21308 | 0.19544 | 0.005633 | 0.76968 | 0.60609 | 0.55902 | 0.66964 | 0.85714 | 0.4282 | 1
3376 | 0.15517 | 0.24198 | 0.0062153 | 0.8659 | 0.62682 | 0.64908 | 0.52976 | 0.80272 | 0.4317 | 1
3377 | 0.08539 | 0.29881 | 0 | 0.93856 | 0.60934 | 0.52614 | 0.37798 | 0.68707 | 0.42294 | 1
3378 | 0.057694 | 0.25397 | 0 | 0.95143 | 0.51066 | 0.56988 | 0.21429 | 0.4966 | 0.4028 | 1
3379 | 0.039118 | 0.20219 | 0 | 0.98778 | 0.37308 | 0.63923 | 0.16369 | 0.27891 | 0.37741 | 1
3380 | 0.030426 | 0.18232 | 0.004962 | 0.99389 | 0.27305 | 0.90349 | 0.098214 | 0.11565 | 0.35727 | 1
3381 | 0.033686 | 0.20485 | 0.082973 | 0.90084 | 0.28953 | 0.97932 | 0.03869 | 0.040816 | 0.35639 | 1
3382 | 0.036958 | 0.28613 | 0.37806 | 0.86406 | 0.33152 | 0.99931 | 0.0029762 | 0 | 0.37478 | 1
3383 | 0.057294 | 0.46317 | 0.74971 | 0.80193 | 0.389 | 0.99926 | 0 | 0 | 0.40806 | 1
3384 | 0.087796 | 0.54643 | 0.80952 | 0.67952 | 0.56131 | 0.99924 | 0 | 0 | 0.44571 | 1
3385 | 0.1322 | 0.56367 | 1 | 0.76158 | 0.64905 | 0.94183 | 0 | 0 | 0.47986 | 1
3386 | 0.23469 | 0.55376 | 1 | 0.96428 | 0.64892 | 0.94493 | 0 | 0 | 0.50263 | 1
3387 | 0.27224 | 0.50898 | 1 | 0.99367 | 0.68586 | 0.99386 | 0 | 0 | 0.50613 | 1
3388 | 0.31578 | 0.46546 | 1 | 0.99974 | 0.73422 | 0.99742 | 0 | 0 | 0.49912 | 1
3389 | 0.48206 | 0.51463 | 1 | 1 | 0.78033 | 0.99907 | 0 | 0 | 0.49737 | 1
3390 | 0.5529 | 0.45002 | 1 | 1 | 0.75709 | 0.99967 | 0.014881 | 0.020408 | 0.50701 | 1
3391 | 0.453 | 0.42322 | 1 | 1 | 0.72945 | 0.99986 | 0.077381 | 0.07483 | 0.52189 | 1
3392 | 0.40474 | 0.37338 | 1 | 0.99978 | 0.70432 | 1 | 0.19345 | 0.21088 | 0.5359 | 1
3393 | 0.34278 | 0.1951 | 1 | 0.99978 | 0.57251 | 1 | 0.36607 | 0.39456 | 0.42075 | 1
3394 | 0.33485 | 0.195 | 1 | 0.99753 | 0.64174 | 0.99978 | 0.5119 | 0.60544 | 0.027994 | 1
3395 | 0.3774 | 0.22641 | 0.99086 | 0.99743 | 0.76344 | 0.99975 | 0.65179 | 0.7415 | 0.35214 | 1
3396 | 0.41813 | 0.26692 | 0.98663 | 0.99984 | 0.71505 | 0.99979 | 0.74405 | 0.86395 | 0.47548 | 1
3397 | 0.45129 | 0.3735 | 0.92372 | 0.99867 | 0.80235 | 0.99922 | 0.7619 | 0.93878 | 0.44221 | 1
3398 | 0.3144 | 0.37564 | 0.62383 | 0.95768 | 0.69384 | 0.99504 | 0.77381 | 0.95918 | 0.40806 | 1
3399 | 0.29327 | 0.34661 | 0.34111 | 0.82378 | 0.71297 | 0.97161 | 0.76488 | 0.92517 | 0.37828 | 1
3400 | 0.27094 | 0.3094 | 0.094297 | 0.65035 | 0.7349 | 0.85562 | 0.6875 | 0.82993 | 0.35552 | 1
3401 | 0.18215 | 0.23226 | 0.0062339 | 0.47864 | 0.55733 | 0.59542 | 0.56845 | 0.68707 | 0.338 | 1
3402 | 0.1259 | 0.13683 | 0 | 0.41836 | 0.43065 | 0.55359 | 0.39881 | 0.4898 | 0.3275 | 1
3403 | 0.11293 | 0.049176 | 0 | 0.33539 | 0.28955 | 0.58807 | 0.21726 | 0.26531 | 0.32662 | 1
3404 | 0.047208 | 0.05849 | 0.0094868 | 0.42295 | 0.15442 | 0.69509 | 0.10417 | 0.12245 | 0.338 | 1
3405 | 0.020388 | 0.040141 | 0.1166 | 0.31441 | 0.051707 | 0.53353 | 0.041667 | 0.040816 | 0.36427 | 1
3406 | 0.023587 | 0.02083 | 0.19859 | 0.35718 | 0.018435 | 0.48074 | 0.0029762 | 0 | 0.40193 | 1
3407 | 0.044332 | 0.031633 | 0.50495 | 0.21128 | 0.013362 | 0.29966 | 0 | 0 | 0.45009 | 1
3408 | 0.068765 | 0.043192 | 0.67544 | 0.1413 | 0.033304 | 0.28127 | 0 | 0 | 0.5035 | 1
3409 | 0.088484 | 0.0786 | 0.84365 | 0.1619 | 0.056769 | 0.2403 | 0 | 0 | 0.5613 | 1
3410 | 0.11542 | 0.099376 | 0.49674 | 0.2133 | 0.09844 | 0.1864 | 0 | 0 | 0.62259 | 1
3411 | 0.2056 | 0.14332 | 0.67745 | 0.79792 | 0.16238 | 0.43384 | 0 | 0 | 0.67776 | 1
3412 | 0.19945 | 0.1652 | 0.32177 | 0.97594 | 0.3981 | 0.67702 | 0 | 0 | 0.72067 | 1
3413 | 0.12576 | 0.17685 | 0.0097472 | 0.98816 | 0.36496 | 0.58807 | 0 | 0 | 0.74518 | 1
3414 | 0.12111 | 0.1494 | 0.62187 | 0.99142 | 0.23617 | 0.57531 | 0.011905 | 0.020408 | 0.74073 | 1
3415 | 0.18988 | 0.12099 | 0.92851 | 0.96516 | 0.15157 | 0.68103 | 0.02381 | 0.095238 | 0 | 1
3416 | 0.27558 | 0.039335 | 0.76941 | 0.87321 | 0.15668 | 0.78552 | 0.041667 | 0.22449 | 0 | 1
3417 | 0.33002 | 0.037952 | 0.60826 | 0.50537 | 0.15751 | 0.50166 | 0.08631 | 0.36735 | 0 | 1
3418 | 0.26618 | 0.082024 | 0.28628 | 0.16276 | 0.36718 | 0.48643 | 0.21726 | 0.54422 | 0 | 1
3419 | 0.16819 | 0.11667 | 0.44328 | 0.014097 | 0.30785 | 0.26522 | 0.36607 | 0.59184 | 0.26816 | 1
3420 | 0.10288 | 0.084195 | 0.34387 | 0 | 0.25211 | 0 | 0.43155 | 0.62585 | 0.47001 | 1
3421 | 0.05642 | 0.028083 | 0.45497 | 0 | 0.080122 | 0 | 0.46726 | 0.68707 | 0.30941 | 1
3422 | 0.031724 | 0.02284 | 0.47923 | 0 | 0.057633 | 0 | 0.43155 | 0.77551 | 0.44496 | 1
3423 | 0.056626 | 0.075993 | 0.48236 | 0.033111 | 0.050107 | 0 | 0.36607 | 0.72789 | 0.50963 | 1
3424 | 0.053194 | 0.047189 | 0.30801 | 0.036751 | 0.067563 | 0 | 0.31548 | 0.60544 | 0.50613 | 1
3425 | 0.071904 | 0.04206 | 0.09059 | 0.132 | 0.043974 | 0.058047 | 0.20238 | 0.39456 | 0.49825 | 1
3426 | 0.074968 | 0.044991 | 0.0077051 | 0.35166 | 0.034212 | 0.49595 | 0.10119 | 0.28571 | 0.16712 | 1
3427 | 0.10507 | 0.025711 | 0.0052515 | 0.99114 | 0.017797 | 0.6047 | 0.074405 | 0.14966 | 0 | 1
3428 | 0.093512 | 0.0088419 | 0.076358 | 0.99197 | 0.054482 | 0.667 | 0.047619 | 0.061224 | 0 | 1
3429 | 0.072477 | 0.010928 | 0.080361 | 0.9997 | 0.054097 | 0.82886 | 0.020833 | 0.020408 | 0 | 1
3430 | 0.073647 | 0.036817 | 0.05944 | 0.98136 | 0.16235 | 0.7643 | 0 | 0 | 0 | 1
3431 | 0.095845 | 0.12179 | 0.049363 | 0.90409 | 0.24474 | 0.53537 | 0 | 0 | 0 | 1
3432 | 0.094686 | 0.10251 | 0.068037 | 0.67169 | 0.21368 | 0.47321 | 0 | 0 | 0 | 1
3433 | 0.085927 | 0.06197 | 0.053667 | 0.59751 | 0.1767 | 0.61984 | 0 | 0 | 0 | 1
3434 | 0.076575 | 0.050655 | 0.0049019 | 0.51902 | 0.16711 | 0.46022 | 0 | 0 | 0 | 1
3435 | 0.069401 | 0.066197 | 0 | 0.48857 | 0.14485 | 0.34526 | 0 | 0 | 0 | 1
3436 | 0.069068 | 0.12327 | 0 | 0.70323 | 0.19517 | 0.23297 | 0 | 0 | 0 | 1
3437 | 0.066884 | 0.21492 | 0.0077051 | 0.37981 | 0.17937 | 0.21755 | 0 | 0 | 0 | 1
3438 | 0.066295 | 0.14719 | 0.050793 | 0.33007 | 0.17669 | 0.17359 | 0.011905 | 0.013605 | 0 | 1
3439 | 0.070127 | 0.055446 | 0.086819 | 0.50198 | 0.10539 | 0.14426 | 0.059524 | 0.061224 | 0 | 1
3440 | 0.070908 | 0.031807 | 0.1465 | 0.44318 | 0.053291 | 0.1532 | 0.16964 | 0.16327 | 0 | 1
3441 | 0.080517 | 0.062173 | 0.15685 | 0.42142 | 0.080449 | 0.17089 | 0.3125 | 0.2381 | 0 | 1
3442 | 0.085304 | 0.040607 | 0.075681 | 0.44003 | 0.072479 | 0.16659 | 0.45238 | 0.41497 | 0.036834 | 1
3443 | 0.064673 | 0.063739 | 0.09491 | 0.36698 | 0.066018 | 0.12787 | 0.55952 | 0.53741 | 0.4538 | 1
3444 | 0.052797 | 0.073112 | 0.046522 | 0.2643 | 0.053152 | 0.11968 | 0.66369 | 0.66667 | 0.59895 | 1
3445 | 0.05615 | 0.059916 | 0.0059911 | 0.19843 | 0.070908 | 0.16329 | 0.77976 | 0.78231 | 0.60158 | 1
3446 | 0.063339 | 0.034717 | 0 | 0.11804 | 0.041666 | 0.21868 | 0.79464 | 0.83673 | 0.60508 | 1
3447 | 0.079229 | 0.034211 | 0 | 0.21534 | 0.055675 | 0.22867 | 0.79464 | 0.76871 | 0.61033 | 1
3448 | 0.092888 | 0.031412 | 0 | 0.30045 | 0.041684 | 0.24236 | 0.67262 | 0.56463 | 0.61033 | 1
3449 | 0.10313 | 0.042816 | 0 | 0.033467 | 0.069938 | 0.23297 | 0.54762 | 0.5034 | 0.60333 | 1
3450 | 0.11373 | 0.040291 | 0 | 0.0097379 | 0.072736 | 0.1156 | 0.43452 | 0.43537 | 0.58844 | 1
3451 | 0.12846 | 0.012154 | 0 | 0 | 0.058117 | 0.064902 | 0.30952 | 0.30612 | 0.5683 | 1
3452 | 0.095983 | 0.0028396 | 0.0048304 | 0.024538 | 0.064874 | 0.042341 | 0.14286 | 0.11565 | 0.54729 | 1
3453 | 0.062117 | 0.00062613 | 0.013973 | 0.028992 | 0.057599 | 0 | 0.047619 | 0.034014 | 0.52715 | 1
3454 | 0.038955 | 0.0013946 | 0 | 0.034184 | 0.033069 | 0 | 0.0059524 | 0.0068027 | 0.51226 | 1
3455 | 0.038137 | 0.027415 | 0 | 0.017547 | 0.070932 | 0 | 0 | 0 | 0.50525 | 1
3456 | 0.039744 | 0.085139 | 0 | 0 | 0.10127 | 0 | 0 | 0 | 0.50701 | 1
3457 | 0.043531 | 0.11982 | 0 | 0 | 0.077267 | 0 | 0 | 0 | 0.51926 | 1
3458 | 0.058508 | 0.093751 | 0 | 0.085083 | 0.085129 | 0 | 0 | 0 | 0.54116 | 1
3459 | 0.074113 | 0.11485 | 0 | 0.22568 | 0.084033 | 0 | 0 | 0 | 0.56918 | 1
3460 | 0.074698 | 0.075398 | 0 | 0.12675 | 0.086842 | 0 | 0 | 0 | 0.60158 | 1
3461 | 0.07941 | 0.050725 | 0 | 0.24067 | 0.06337 | 0 | 0 | 0 | 0.10342 | 1
3462 | 0.079702 | 0.024016 | 0.004962 | 0.3157 | 0.065677 | 0.094253 | 0.014881 | 0.020408 | 0 | 1
3463 | 0.074105 | 0.010646 | 0.0048425 | 0.39438 | 0.077077 | 0.082975 | 0.059524 | 0.088435 | 0 | 1
3464 | 0.072859 | 0.011075 | 0.0048219 | 0.51902 | 0.082226 | 0.10388 | 0.14286 | 0.23129 | 0 | 1
3465 | 0.081264 | 0.01081 | 0 | 0.24617 | 0.044089 | 0.28756 | 0.26786 | 0.38776 | 0 | 1
3466 | 0.078889 | 0.011859 | 0 | 0.58465 | 0.070561 | 0.48643 | 0.4375 | 0.54422 | 0 | 1
3467 | 0.11127 | 0.023049 | 0 | 0.56293 | 0.085698 | 0.41479 | 0.6131 | 0.65986 | 0.070722 | 1
3468 | 0.14826 | 0.046862 | 0.03426 | 0.42912 | 0.11982 | 0.26961 | 0.76786 | 0.69388 | 0.37571 | 1
3469 | 0.17238 | 0.034714 | 0.13352 | 0.28809 | 0.13209 | 0.50356 | 0.84821 | 0.73469 | 0.50438 | 1
3470 | 0.15635 | 0.04605 | 0 | 0.048789 | 0.12942 | 0.093012 | 0.86607 | 0.85034 | 0.48161 | 1
3471 | 0.1234 | 0.039077 | 0 | 0.040575 | 0.087862 | 0.070051 | 0.8631 | 0.78231 | 0.4711 | 1
3472 | 0.11454 | 0.053256 | 0 | 0.066563 | 0.093961 | 0.064378 | 0.80655 | 0.7483 | 0.46497 | 1
3473 | 0.099007 | 0.05026 | 0 | 0.10634 | 0.067388 | 0.043285 | 0.69345 | 0.60544 | 0.45797 | 1
3474 | 0.089369 | 0.028568 | 0 | 0.16276 | 0.06288 | 0.10462 | 0.54167 | 0.46939 | 0.44483 | 1
3475 | 0.079044 | 0.014984 | 0 | 0.23958 | 0.049139 | 0.085596 | 0.34524 | 0.28571 | 0.42557 | 1
3476 | 0.067921 | 0.012419 | 0.0055943 | 0.34892 | 0.045444 | 0.11723 | 0.16369 | 0.12245 | 0.40543 | 1
3477 | 0.046728 | 0.010414 | 0 | 0.42912 | 0.037422 | 0.10097 | 0.050595 | 0.034014 | 0.38704 | 1
3478 | 0.037592 | 0.0097388 | 0 | 0.10768 | 0.068565 | 0.081952 | 0.0059524 | 0 | 0.37478 | 1
3479 | 0.045138 | 0.00819 | 0 | 0.06356 | 0.066515 | 0.069545 | 0 | 0 | 0.36953 | 1
3480 | 0.042474 | 0.0084474 | 0 | 0.051403 | 0.056809 | 0.05021 | 0 | 0 | 0.37303 | 1
3481 | 0.046911 | 0.012412 | 0 | 0.055457 | 0.042297 | 0.027854 | 0 | 0 | 0.38704 | 1
3482 | 0.038125 | 0.014037 | 0 | 0.077691 | 0.060909 | 0 | 0 | 0 | 0.40806 | 1
3483 | 0.027788 | 0.02658 | 0 | 0.030335 | 0.049346 | 0.031482 | 0 | 0 | 0.25053 | 1
3484 | 0.028607 | 0.030647 | 0 | 0.02966 | 0.046755 | 0 | 0 | 0 | 0 | 1
3485 | 0.031569 | 0.033018 | 0 | 0.024538 | 0.058381 | 0 | 0 | 0 | 0 | 1
3486 | 0.032407 | 0.035287 | 0 | 0.01885 | 0.046484 | 0 | 0.017857 | 0.020408 | 0 | 1
3487 | 0.029407 | 0.037652 | 0 | 0.022456 | 0.042989 | 0 | 0.077381 | 0.088435 | 0 | 1
3488 | 0.030088 | 0.022876 | 0 | 0.025771 | 0.045616 | 0 | 0.18155 | 0.2381 | 0 | 1
3489 | 0.029185 | 0.012651 | 0 | 0.034545 | 0.035761 | 0 | 0.32738 | 0.44218 | 0 | 1
3490 | 0.027054 | 0.012171 | 0 | 0.033467 | 0.032377 | 0 | 0.52976 | 0.63946 | 0.017681 | 1
3491 | 0.021145 | 0.0091493 | 0 | 0.013624 | 0.012604 | 0 | 0.74405 | 0.78231 | 0.40543 | 1
3492 | 0.025985 | 0.016905 | 0.0061943 | 0 | 0.021961 | 0 | 0.87202 | 0.87755 | 0.35289 | 1
3493 | 0.020786 | 0.026385 | 0.036889 | 0 | 0.054195 | 0 | 0.93155 | 0.93197 | 0.29772 | 1
3494 | 0.024724 | 0.031719 | 0.091832 | 0 | 0.074634 | 0 | 0.94345 | 0.89116 | 0.28809 | 1
3495 | 0.038966 | 0.057973 | 0.1409 | 0 | 0.092538 | 0 | 0.92857 | 0.86395 | 0.27496 | 1
3496 | 0.042686 | 0.069682 | 0.21082 | 0 | 0.13625 | 0 | 0.84524 | 0.80952 | 0.25657 | 1
3497 | 0.053674 | 0.090619 | 0.22727 | 0.015789 | 0.14535 | 0.072054 | 0.72024 | 0.67347 | 0.23555 | 1
3498 | 0.070386 | 0.12633 | 0.27432 | 0.13352 | 0.18066 | 0.15245 | 0.54464 | 0.51701 | 0.21366 | 1
3499 | 0.096864 | 0.1848 | 0.34249 | 0.2133 | 0.24741 | 0.085596 | 0.35119 | 0.30612 | 0.19089 | 1
3500 | 0.1149 | 0.19573 | 0.47151 | 0.20827 | 0.20074 | 0.1517 | 0.16369 | 0.12925 | 0.17075 | 1
3501 | 0.14561 | 0.17963 | 0.42057 | 0.09915 | 0.16167 | 0.16329 | 0.047619 | 0.034014 | 0.1655 | 1
3502 | 0.13858 | 0.13966 | 0.36036 | 0.020473 | 0.11268 | 0.18536 | 0.0059524 | 0 | 0.22417 | 1
3503 | 0.13151 | 0.17255 | 0.33697 | 0.20529 | 0.071197 | 0.21415 | 0 | 0 | 0.29247 | 1
3504 | 0.13499 | 0.16889 | 0.27564 | 0.3558 | 0.072096 | 0.29016 | 0 | 0 | 0.35639 | 1
3505 | 0.1488 | 0.20561 | 0.27169 | 0.3755 | 0.080722 | 0.285 | 0 | 0 | 0.41594 | 1
3506 | 0.16014 | 0.28788 | 0.20977 | 0.30422 | 0.12206 | 0.30674 | 0 | 0 | 0.47461 | 1
3507 | 0.15507 | 0.28767 | 0.18257 | 0.28202 | 0.2058 | 0.28627 | 0 | 0 | 0.52627 | 1
3508 | 0.20763 | 0.25708 | 0.19662 | 0.64843 | 0.24312 | 0.41784 | 0 | 0 | 0.5683 | 1
3509 | 0.31179 | 0.22782 | 0.24873 | 0.99367 | 0.31048 | 0.98468 | 0 | 0 | 0.6007 | 1
3510 | 0.37216 | 0.31846 | 0.41917 | 1 | 0.30753 | 0.99118 | 0.020833 | 0.020408 | 0.62347 | 1
3511 | 0.41801 | 0.49266 | 0.36718 | 1 | 0.40332 | 0.96089 | 0.083333 | 0.088435 | 0.63135 | 1
3512 | 0.41417 | 0.46902 | 0.29708 | 1 | 0.58034 | 0.96451 | 0.1994 | 0.21769 | 0.62172 | 1
3513 | 0.46784 | 0.47847 | 0.43896 | 1 | 0.62471 | 0.91829 | 0.37798 | 0.36735 | 0.59632 | 1
3514 | 0.51908 | 0.42562 | 0.57215 | 1 | 0.52697 | 0.76818 | 0.5625 | 0.56463 | 0.55604 | 1
3515 | 0.46771 | 0.37388 | 0.68348 | 1 | 0.46042 | 0.6047 | 0.70536 | 0.72789 | 0.50438 | 1
3516 | 0.52529 | 0.29709 | 0.78877 | 1 | 0.4778 | 0.63923 | 0.83631 | 0.80952 | 0.45184 | 1
3517 | 0.57452 | 0.27551 | 0.8872 | 1 | 0.45102 | 0.52429 | 0.9256 | 0.83673 | 0.40193 | 1
3518 | 0.59757 | 0.23026 | 0.80766 | 1 | 0.53807 | 0.4639 | 0.91964 | 0.85034 | 0.35377 | 1
3519 | 0.6253 | 0.30579 | 0.85557 | 1 | 0.64315 | 0.41784 | 0.86905 | 0.80272 | 0.31261 | 1
3520 | 0.657 | 0.37913 | 0.9175 | 1 | 0.68532 | 0.63923 | 0.79167 | 0.70748 | 0.28109 | 1
3521 | 0.72057 | 0.44835 | 0.88118 | 1 | 0.80518 | 0.63142 | 0.66964 | 0.58503 | 0.26095 | 1
3522 | 0.73723 | 0.39432 | 0.92002 | 1 | 0.78516 | 0.64316 | 0.49405 | 0.46259 | 0.25482 | 1
3523 | 0.74215 | 0.2929 | 0.91495 | 1 | 0.74143 | 0.53537 | 0.3125 | 0.27211 | 0.26095 | 1
3524 | 0.72133 | 0.22835 | 0.92249 | 1 | 0.6736 | 0.61602 | 0.15179 | 0.12245 | 0.27671 | 1
3525 | 0.64268 | 0.23239 | 0.94086 | 1 | 0.45304 | 0.95571 | 0.053571 | 0.034014 | 0.29772 | 1
3526 | 0.61993 | 0.22967 | 0.97526 | 1 | 0.51079 | 0.98923 | 0.0059524 | 0 | 0.31786 | 1
3527 | 0.64433 | 0.29418 | 0.99356 | 1 | 0.66338 | 0.99404 | 0 | 0 | 0.33625 | 1
3528 | 0.65031 | 0.37216 | 0.79828 | 1 | 0.66279 | 0.98674 | 0 | 0 | 0.34939 | 1
3529 | 0.65742 | 0.39562 | 0.78107 | 1 | 0.60078 | 0.99101 | 0 | 0 | 0.36252 | 1
3530 | 0.6453 | 0.39755 | 0.94906 | 1 | 0.55542 | 0.98304 | 0 | 0 | 0.38004 | 1
3531 | 0.59407 | 0.44473 | 0.91235 | 1 | 0.63739 | 0.9853 | 0 | 0 | 0.40543 | 1
3532 | 0.55111 | 0.40449 | 0.91365 | 1 | 0.78276 | 0.96625 | 0 | 0 | 0.44046 | 1
3533 | 0.52161 | 0.44973 | 1 | 1 | 0.76378 | 0.93441 | 0 | 0 | 0.48249 | 1
3534 | 0.57301 | 0.41781 | 0.99524 | 1 | 0.75365 | 0.97007 | 0.014881 | 0.013605 | 0.52277 | 1
3535 | 0.62635 | 0.41974 | 0.98829 | 1 | 0.7505 | 0.96681 | 0.053571 | 0.047619 | 0.55954 | 1
3536 | 0.72155 | 0.38816 | 0.93978 | 1 | 0.72029 | 0.8971 | 0.11905 | 0.088435 | 0.58406 | 1
3537 | 0.75294 | 0.40749 | 0.94504 | 1 | 0.59485 | 0.72703 | 0.20238 | 0.13605 | 0.59194 | 1
3538 | 0.71792 | 0.40224 | 0.83137 | 1 | 0.65647 | 0.54996 | 0.29762 | 0.19048 | 0.58581 | 1
3539 | 0.66911 | 0.37436 | 0.65346 | 1 | 0.60066 | 0.41784 | 0.38988 | 0.26531 | 0.5683 | 1
3540 | 0.65595 | 0.39306 | 0.58719 | 1 | 0.54886 | 0.31108 | 0.46429 | 0.38095 | 0.11259 | 1
3541 | 0.63512 | 0.34524 | 0.57964 | 1 | 0.4967 | 0.30531 | 0.55357 | 0.56463 | 0 | 1
3542 | 0.60016 | 0.30788 | 0.6102 | 1 | 0.42966 | 0.25364 | 0.64583 | 0.63946 | 0 | 1
3543 | 0.56363 | 0.27416 | 0.72775 | 0.99997 | 0.42459 | 0.19173 | 0.69345 | 0.7551 | 0 | 1
3544 | 0.52144 | 0.24466 | 0.73975 | 0.99997 | 0.40898 | 0.25778 | 0.68155 | 0.72789 | 0 | 1
3545 | 0.48845 | 0.16118 | 0.64749 | 0.99994 | 0.38064 | 0.36823 | 0.625 | 0.68707 | 0 | 1
3546 | 0.47337 | 0.15199 | 0.6044 | 0.999 | 0.35876 | 0.37515 | 0.53274 | 0.53741 | 0 | 1
3547 | 0.44196 | 0.11924 | 0.50164 | 0.99867 | 0.34732 | 0.38341 | 0.36905 | 0.32653 | 0 | 1
3548 | 0.38288 | 0.12375 | 0.37262 | 0.99733 | 0.40196 | 0.43891 | 0.1756 | 0.13605 | 0.0088403 | 1
3549 | 0.26642 | 0.091271 | 0.36718 | 0.99541 | 0.35818 | 0.36263 | 0.053571 | 0.040816 | 0.026521 | 1
3550 | 0.23197 | 0.072683 | 0.77914 | 0.99987 | 0.24677 | 0.21075 | 0.0089286 | 0.0068027 | 0 | 1
3551 | 0.27449 | 0.074277 | 0.87811 | 0.9899 | 0.27968 | 0.36823 | 0 | 0 | 0 | 1
3552 | 0.3965 | 0.07456 | 0.72975 | 0.90409 | 0.29864 | 0.34969 | 0 | 0 | 0 | 1
3553 | 0.4243 | 0.088569 | 0.35076 | 0.61425 | 0.3162 | 0.23191 | 0 | 0 | 0 | 1
3554 | 0.40276 | 0.10764 | 0.45497 | 0.51559 | 0.27959 | 0.2403 | 0 | 0 | 0 | 1
3555 | 0.38356 | 0.094091 | 0.39712 | 0.53987 | 0.2722 | 0.31253 | 0 | 0 | 0 | 1
3556 | 0.32287 | 0.08658 | 0.37942 | 0.60306 | 0.28653 | 0.40736 | 0 | 0 | 0 | 1
3557 | 0.28958 | 0.090443 | 0.24873 | 0.59014 | 0.19378 | 0.2674 | 0 | 0 | 0 | 1
3558 | 0.22218 | 0.061573 | 0.11418 | 0.40777 | 0.20416 | 0.17359 | 0.017857 | 0.027211 | 0 | 1
3559 | 0.16946 | 0.048257 | 0.074316 | 0.31699 | 0.22058 | 0.11319 | 0.077381 | 0.095238 | 0 | 1
3560 | 0.14161 | 0.026471 | 0.10218 | 0.30045 | 0.19117 | 0.10168 | 0.19643 | 0.2381 | 0 | 1
3561 | 0.21053 | 0.043666 | 0.14866 | 0.16622 | 0.23301 | 0.10462 | 0.36905 | 0.45578 | 0 | 1
3562 | 0.25075 | 0.13626 | 0.2046 | 0.10303 | 0.25382 | 0.073045 | 0.55952 | 0.65306 | 0.029468 | 1
3563 | 0.2549 | 0.13051 | 0.2046 | 0.022748 | 0.21964 | 0.035506 | 0.72321 | 0.80952 | 0.22395 | 1
3564 | 0.22945 | 0.1198 | 0.14438 | 0 | 0.18551 | 0 | 0.8869 | 0.83673 | 0.5422 | 1
3565 | 0.21221 | 0.13262 | 0.13287 | 0 | 0.18372 | 0.034612 | 0.95238 | 0.77551 | 0.58932 | 1
3566 | 0.2076 | 0.14799 | 0.13028 | 0 | 0.17508 | 0.085596 | 0.96429 | 0.78912 | 0.55692 | 1
3567 | 0.19953 | 0.13476 | 0.19086 | 0 | 0.21324 | 0.081445 | 0.95238 | 0.7415 | 0.51664 | 1
3568 | 0.17242 | 0.094483 | 0.25878 | 0.008625 | 0.17733 | 0.088893 | 0.85417 | 0.67347 | 0.47023 | 1
3569 | 0.13704 | 0.074739 | 0.37534 | 0.018324 | 0.16148 | 0.090618 | 0.7381 | 0.62585 | 0.42294 | 1
3570 | 0.11998 | 0.079152 | 0.5358 | 0.018063 | 0.1259 | 0.098176 | 0.56548 | 0.47619 | 0.38441 | 1
3571 | 0.1123 | 0.076426 | 0.60247 | 0.039409 | 0.11713 | 0.064902 | 0.36905 | 0.31973 | 0.35902 | 1
3572 | 0.10623 | 0.086719 | 0.64353 | 0.080487 | 0.061371 | 0.051754 | 0.1756 | 0.13605 | 0.35201 | 1
3573 | 0.11535 | 0.080699 | 0.55011 | 0.22359 | 0.038971 | 0.07403 | 0.056548 | 0.040816 | 0.3704 | 1
3574 | 0.11968 | 0.06318 | 0.32315 | 0.40327 | 0.060656 | 0.075012 | 0.0089286 | 0.0068027 | 0.40981 | 1
3575 | 0.11844 | 0.12391 | 0.10458 | 0.29795 | 0.12073 | 0.098861 | 0 | 0 | 0.46147 | 1
3576 | 0.10556 | 0.16384 | 0.0050853 | 0.24728 | 0.13822 | 0.16009 | 0 | 0 | 0.52102 | 1
3577 | 0.091997 | 0.20174 | 0 | 0.17778 | 0.17671 | 0.11723 | 0 | 0 | 0.58319 | 1
3578 | 0.064224 | 0.17469 | 0 | 0.11522 | 0.24905 | 0.10168 | 0 | 0 | 0.63748 | 1
3579 | 0.076238 | 0.17598 | 0.0077051 | 0.18144 | 0.25803 | 0.095526 | 0 | 0 | 0.21342 | 1
3580 | 0.11489 | 0.18784 | 0.02453 | 0.15346 | 0.19658 | 0.096175 | 0 | 0 | 0 | 1
3581 | 0.15292 | 0.11687 | 0.0097472 | 0.11244 | 0.1244 | 0.076483 | 0 | 0 | 0 | 1
3582 | 0.18123 | 0.059838 | 0.011498 | 0.19843 | 0.13709 | 0.068013 | 0.020833 | 0.027211 | 0 | 1
3583 | 0.18864 | 0.094684 | 0.086819 | 0.29795 | 0.19738 | 0.030131 | 0.083333 | 0.095238 | 0 | 1
3584 | 0.15382 | 0.10167 | 0.027418 | 0.28687 | 0.24453 | 0.030583 | 0.22024 | 0.2449 | 0 | 1
3585 | 0.16966 | 0.14565 | 0.015596 | 0.17418 | 0.23759 | 0.076483 | 0.4256 | 0.46259 | 0 | 1
3586 | 0.19072 | 0.26725 | 0.03958 | 0.081622 | 0.27101 | 0.15546 | 0.63095 | 0.67347 | 0.016207 | 1
3587 | 0.19892 | 0.35404 | 0.010294 | 0.027036 | 0.34751 | 0.16743 | 0.79464 | 0.83673 | 0.46117 | 1
3588 | 0.20628 | 0.44446 | 0.0048425 | 0.050087 | 0.40549 | 0.22538 | 0.91964 | 0.94558 | 0.57093 | 1
3589 | 0.22163 | 0.5417 | 0.041634 | 0.048789 | 0.38622 | 0.25364 | 0.98512 | 0.9932 | 0.53765 | 1
3590 | 0.21275 | 0.56051 | 0.077033 | 0.018063 | 0.37839 | 0.25883 | 1 | 1 | 0.50525 | 1
3591 | 0.22734 | 0.62194 | 0.10338 | 0.04296 | 0.42963 | 0.25056 | 0.95833 | 0.95238 | 0.47373 | 1
3592 | 0.27541 | 0.66783 | 0.17381 | 0.03864 | 0.43502 | 0.17001 | 0.875 | 0.84354 | 0.44133 | 1
3593 | 0.29244 | 0.614 | 0.36581 | 0.028661 | 0.42905 | 0.11319 | 0.72619 | 0.70068 | 0.40893 | 1
3594 | 0.29367 | 0.54402 | 0.43752 | 0.02075 | 0.43088 | 0.13112 | 0.5119 | 0.5034 | 0.37828 | 1
3595 | 0.29896 | 0.4871 | 0.80016 | 0.02546 | 0.50723 | 0.045207 | 0.31548 | 0.29252 | 0.35377 | 1
3596 | 0.33089 | 0.38434 | 0.90971 | 0 | 0.60072 | 0 | 0.15774 | 0.12925 | 0.34676 | 1
3597 | 0.36605 | 0.35375 | 0.98125 | 0.060152 | 0.62944 | 0 | 0.074405 | 0.054422 | 0.36515 | 1
3598 | 0.37828 | 0.33343 | 1 | 0.19457 | 0.5335 | 0.21868 | 0.011905 | 0.0068027 | 0.40455 | 1
3599 | 0.40591 | 0.30122 | 1 | 0.51217 | 0.54773 | 0.1547 | 0 | 0 | 0.45797 | 1
3600 | 0.45713 | 0.29257 | 0.99815 | 0.31828 | 0.58156 | 0.1532 | 0 | 0 | 0.52102 | 1
3601 | 0.45286 | 0.26229 | 0.99792 | 0.24396 | 0.56217 | 0.13192 | 0 | 0 | 0.58932 | 1
3602 | 0.45679 | 0.17984 | 0.99456 | 0.20135 | 0.58901 | 0.0975 | 0 | 0 | 0.65149 | 1
3603 | 0.45538 | 0.16706 | 0.94707 | 0.23097 | 0.5403 | 0.069545 | 0 | 0 | 0.6979 | 1
3604 | 0.48895 | 0.17384 | 0.96746 | 0.21534 | 0.52923 | 0.03685 | 0 | 0 | 0.7268 | 1
3605 | 0.47542 | 0.18471 | 0.82599 | 0.22673 | 0.49077 | 0.04919 | 0 | 0 | 0.74343 | 1
3606 | 0.46412 | 0.21734 | 0.91235 | 0.17418 | 0.4814 | 0.051754 | 0.011905 | 0.013605 | 0.74256 | 1
3607 | 0.46813 | 0.18665 | 0.98981 | 0.1619 | 0.46773 | 0.071057 | 0.050595 | 0.047619 | 0.71979 | 1
3608 | 0.45814 | 0.15528 | 0.92851 | 0.19076 | 0.44398 | 0.088893 | 0.10714 | 0.11565 | 0.68476 | 1
3609 | 0.4979 | 0.17505 | 0.64353 | 0.26779 | 0.44998 | 0.11886 | 0.18155 | 0.21769 | 0.028078 | 1
3610 | 0.55913 | 0.19322 | 0.5853 | 0.28931 | 0.43499 | 0.15776 | 0.29464 | 0.29932 | 0 | 1
3611 | 0.5704 | 0.17712 | 0.56658 | 0.40477 | 0.42521 | 0.16492 | 0.47917 | 0.40136 | 0.014734 | 1
3612 | 0.57667 | 0.16802 | 0.56658 | 0.51731 | 0.39264 | 0.26307 | 0.63988 | 0.55102 | 0.11492 | 1
3613 | 0.58535 | 0.16372 | 0.55192 | 0.47044 | 0.37227 | 0.31547 | 0.74405 | 0.58503 | 0.49387 | 1
3614 | 0.58261 | 0.15592 | 0.40397 | 0.50367 | 0.36176 | 0.42727 | 0.77381 | 0.59864 | 0.47461 | 1
3615 | 0.55876 | 0.17515 | 0.39712 | 0.3856 | 0.40417 | 0.48453 | 0.7619 | 0.59184 | 0.45884 | 1
3616 | 0.55671 | 0.22692 | 0.32591 | 0.32611 | 0.36587 | 0.32586 | 0.6994 | 0.56463 | 0.44658 | 1
3617 | 0.54826 | 0.246 | 0.27039 | 0.27604 | 0.51672 | 0.38066 | 0.56845 | 0.51701 | 0.43608 | 1
3618 | 0.54865 | 0.26042 | 0.36172 | 0.36981 | 0.54372 | 0.2825 | 0.39286 | 0.36735 | 0.43082 | 1
3619 | 0.50894 | 0.2796 | 0.32729 | 0.34892 | 0.59672 | 0.1864 | 0.2381 | 0.2381 | 0.43082 | 1
3620 | 0.4245 | 0.25256 | 0.29302 | 0.4138 | 0.60447 | 0.17089 | 0.1131 | 0.10204 | 0.4387 | 1
3621 | 0.33618 | 0.21396 | 0.21187 | 0.33941 | 0.50594 | 0.15395 | 0.03869 | 0.034014 | 0.45359 | 1
3622 | 0.26843 | 0.16057 | 0.19468 | 0.12162 | 0.42352 | 0.10168 | 0.0059524 | 0 | 0.47461 | 1
3623 | 0.19391 | 0.14455 | 0.17296 | 0.14934 | 0.33933 | 0.11238 | 0 | 0 | 0.49912 | 1
3624 | 0.16439 | 0.13183 | 0.17813 | 0.14051 | 0.26954 | 0.13192 | 0 | 0 | 0.52715 | 1
3625 | 0.1616 | 0.085839 | 0.084265 | 0.132 | 0.20266 | 0.13744 | 0 | 0 | 0.55604 | 1
3626 | 0.14035 | 0.059383 | 0.021805 | 0.11244 | 0.15515 | 0.095526 | 0 | 0 | 0.58494 | 1
3627 | 0.096935 | 0.051201 | 0.0049298 | 0.1209 | 0.083194 | 0.093628 | 0 | 0 | 0.61033 | 1
3628 | 0.074137 | 0.033456 | 0.0062339 | 0.060633 | 0.066762 | 0.077957 | 0 | 0 | 0.64273 | 1
3629 | 0.051713 | 0.0090184 | 0.0059911 | 0.018586 | 0.051675 | 0.029225 | 0 | 0 | 0.55434 | 1
3630 | 0.037635 | 0.0058118 | 0 | 0.033111 | 0.027559 | 0 | 0.0089286 | 0.027211 | 0 | 1
3631 | 0.022986 | 0.0013389 | 0 | 0.039023 | 0.01261 | 0 | 0.044643 | 0.088435 | 0 | 1
3632 | 0.012522 | 0.0023441 | 0 | 0.039023 | 0.0049304 | 0 | 0.10417 | 0.17687 | 0 | 1
3633 | 0.0069076 | 0.0033826 | 0 | 0.037501 | 0.0024063 | 0 | 0.20238 | 0.27891 | 0 | 1
3634 | 0.0038941 | 0.0014854 | 0 | 0.027681 | 0.00038347 | 0 | 0.31845 | 0.41497 | 0 | 1
3635 | 0.0035891 | 0.00089445 | 0 | 0.033824 | 0.0029395 | 0 | 0.44643 | 0.4966 | 0 | 1
3636 | 0.0026662 | 0.00098663 | 0 | 0.031017 | 0.00034355 | 0 | 0.53869 | 0.62585 | 0 | 1
3637 | 0.0036689 | 0.0041502 | 0.0059188 | 0.040575 | 0.00012593 | 0 | 0.60417 | 0.71429 | 0.033888 | 1
3638 | 0.0076335 | 0.01518 | 0.11478 | 0.062576 | 0 | 0 | 0.66667 | 0.7619 | 0.066302 | 1
3639 | 0.012533 | 0.029785 | 0.10638 | 0.033111 | 0.0017512 | 0.026466 | 0.69345 | 0.73469 | 0.17239 | 1
3640 | 0.013736 | 0.041964 | 0.12272 | 0.01386 | 0.011589 | 0.07255 | 0.67262 | 0.62585 | 0.28289 | 1
3641 | 0.019891 | 0.061357 | 0.14021 | 0 | 0.013339 | 0.08833 | 0.61607 | 0.4898 | 0.19301 | 1
3642 | 0.024732 | 0.030319 | 0.11238 | 0 | 0.0050027 | 0.087221 | 0.5119 | 0.38776 | 0.14292 | 1
3643 | 0.024898 | 0.014658 | 0.1166 | 0 | 0.0038492 | 0.098176 | 0.33333 | 0.2585 | 0.24311 | 1
3644 | 0.026971 | 0.016598 | 0.11478 | 0 | 0.0015687 | 0.068526 | 0.16667 | 0.12925 | 0.19154 | 1
3645 | 0.027801 | 0.015038 | 0.079038 | 0 | 0.00015771 | 0.02877 | 0.059524 | 0.040816 | 0.060409 | 1
3646 | 0.028698 | 0.023629 | 0.03958 | 0 | 0 | 0 | 0.0089286 | 0.0068027 | 0 | 1
3647 | 0.0338 | 0.030467 | 0.01359 | 0 | 2.0154e-05 | 0 | 0 | 0 | 0 | 1
3648 | 0.04242 | 0.033444 | 0.0061586 | 0 | 5.0114e-05 | 0 | 0 | 0 | 0 | 1
3649 | 0.035562 | 0.03277 | 0.022336 | 0 | 0.0071835 | 0 | 0 | 0 | 0 | 1
3650 | 0.032204 | 0.048644 | 0.012854 | 0 | 0.023012 | 0 | 0 | 0 | 0 | 1
3651 | 0.03113 | 0.057459 | 0 | 0 | 0.020807 | 0 | 0 | 0 | 0 | 1
3652 | 0.036898 | 0.062839 | 0 | 0 | 0.015991 | 0 | 0 | 0 | 0 | 1
3653 | 0.037791 | 0.057429 | 0 | 0 | 0.012305 | 0 | 0 | 0 | 0 | 1
3654 | 0.028232 | 0.048852 | 0 | 0 | 0.0073425 | 0 | 0.020833 | 0.027211 | 0 | 1
3655 | 0.012632 | 0.044103 | 0 | 0 | 0.00010503 | 0 | 0.080357 | 0.095238 | 0 | 1
3656 | 0.0039486 | 0.01054 | 0.0058021 | 0 | 3.4912e-06 | 0 | 0.1994 | 0.23129 | 0 | 1
3657 | 0.0013458 | 0.00074155 | 0 | 0 | 0.0010829 | 0 | 0.36905 | 0.42857 | 0 | 1
3658 | 0.0010763 | 0.00039766 | 0 | 0 | 0.0022649 | 0 | 0.55655 | 0.60544 | 0.041255 | 1
3659 | 0.0030914 | 0.00048804 | 0 | 0 | 6.5734e-05 | 0 | 0.70238 | 0.76871 | 0.44054 | 1
3660 | 0.011211 | 0.00099657 | 0 | 0 | 0.00095694 | 0 | 0.80952 | 0.87075 | 0.53152 | 1
3661 | 0.021532 | 0.0026666 | 0 | 0 | 0.0036707 | 0 | 0.80655 | 0.85034 | 0.49562 | 1
3662 | 0.036382 | 0.014514 | 0 | 0 | 0.0059653 | 0 | 0.74702 | 0.85034 | 0.46322 | 1
3663 | 0.040045 | 0.036293 | 0 | 0 | 0.014115 | 0 | 0.72321 | 0.7551 | 0.43783 | 1
3664 | 0.044751 | 0.044592 | 0 | 0 | 0.017456 | 0 | 0.6756 | 0.63946 | 0.42032 | 1
3665 | 0.052712 | 0.058713 | 0 | 0 | 0.022685 | 0 | 0.59524 | 0.59184 | 0.40893 | 1
3666 | 0.055177 | 0.051083 | 0 | 0 | 0.028258 | 0 | 0.4881 | 0.30612 | 0.40018 | 1
3667 | 0.050832 | 0.039258 | 0 | 0 | 0.015829 | 0 | 0.32143 | 0.19048 | 0.39667 | 1
3668 | 0.054438 | 0.014756 | 0 | 0.027357 | 0.0091062 | 0 | 0.16964 | 0.095238 | 0.38967 | 1
3669 | 0.047682 | 0.0042719 | 0 | 0.077691 | 0.010607 | 0 | 0.0625 | 0.040816 | 0.38529 | 1
3670 | 0.051035 | 0.0024182 | 0 | 0.097876 | 0.010041 | 0 | 0.011905 | 0.0068027 | 0.38179 | 1
3671 | 0.055981 | 0.022093 | 0.004822 | 0.064055 | 0.0078711 | 0 | 0 | 0 | 0.38179 | 1
3672 | 0.052892 | 0.013167 | 0.0051358 | 0.099791 | 0.013291 | 0 | 0 | 0 | 0.38792 | 1
3673 | 0.055593 | 0.035856 | 0.0056787 | 0.1413 | 0.011724 | 0 | 0 | 0 | 0.39667 | 1
3674 | 0.045625 | 0.042935 | 0.0062339 | 0.17869 | 0.036497 | 0.1295 | 0 | 0 | 0.41506 | 1
3675 | 0.029347 | 0.02279 | 0.0055943 | 0.19457 | 0.064106 | 0.10241 | 0 | 0 | 0.43695 | 1
3676 | 0.021334 | 0.0041308 | 0.0062339 | 0.085668 | 0.036913 | 0.071057 | 0 | 0 | 0.4606 | 1
3677 | 0.020576 | 0.0073786 | 0 | 0.11038 | 0.027745 | 0.055409 | 0 | 0 | 0.48424 | 1
3678 | 0.023412 | 0.0028094 | 0.0058419 | 0.17598 | 0.010618 | 0.024104 | 0.02381 | 0.020408 | 0.50525 | 1
3679 | 0.029117 | 0.0023893 | 0.0057615 | 0.17061 | 0.015849 | 0.024104 | 0.080357 | 0.081633 | 0.52014 | 1
3680 | 0.032526 | 0.00010775 | 0.0049856 | 0.22151 | 0.01471 | 0.064902 | 0.19048 | 0.19728 | 0.52802 | 1
3681 | 0.03248 | 8.044e-05 | 0.0065497 | 0.1671 | 0.011158 | 0.13431 | 0.3631 | 0.35374 | 0.53152 | 1
3682 | 0.044235 | 0.002386 | 0.004822 | 0.16535 | 0.0060323 | 0.19611 | 0.54464 | 0.47619 | 0.11834 | 1
3683 | 0.070991 | 0.0057781 | 0 | 0.14209 | 0.012401 | 0.16088 | 0.69643 | 0.4966 | 0.37424 | 1
3684 | 0.082231 | 0.0022893 | 0 | 0.13894 | 0.017618 | 0.077957 | 0.75 | 0.5102 | 0.50525 | 1
3685 | 0.075674 | 0.029668 | 0 | 0.10902 | 0.0084276 | 0.060162 | 0.77679 | 0.55102 | 0.48599 | 1
3686 | 0.072403 | 0.072747 | 0 | 0.0845 | 0.020161 | 0 | 0.7619 | 0.53741 | 0.45884 | 1
3687 | 0.062547 | 0.066641 | 0 | 0.065554 | 0.041592 | 0 | 0.69643 | 0.46939 | 0.42032 | 1
3688 | 0.049697 | 0.056545 | 0 | 0.027681 | 0.053485 | 0 | 0.60417 | 0.37415 | 0.37653 | 1
3689 | 0.042538 | 0.039481 | 0 | 0 | 0.10589 | 0 | 0.4881 | 0.27891 | 0.33012 | 1
3690 | 0.036886 | 0.043496 | 0 | 0 | 0.14135 | 0 | 0.38095 | 0.23129 | 0.28809 | 1
3691 | 0.038827 | 0.05006 | 0 | 0 | 0.14741 | 0 | 0.26786 | 0.15646 | 0.25657 | 1
3692 | 0.028033 | 0.030783 | 0.0051912 | 0 | 0.098347 | 0 | 0.14583 | 0.081633 | 0.24256 | 1
3693 | 0.015584 | 0.021318 | 0 | 0 | 0.056945 | 0 | 0.0625 | 0.034014 | 0.24869 | 1
3694 | 0.01014 | 0.018247 | 0.0070018 | 0 | 0.017636 | 0 | 0.011905 | 0.0068027 | 0.2697 | 1
3695 | 0.012687 | 0.0055832 | 0.035566 | 0 | 0.0072414 | 0 | 0 | 0 | 0.29947 | 1
3696 | 0.020979 | 0.00017988 | 0.15838 | 0 | 0.0022172 | 0 | 0 | 0 | 0.3275 | 1
3697 | 0.028073 | 5.8025e-06 | 0.27696 | 0 | 0.0011794 | 0 | 0 | 0 | 0.35727 | 1
3698 | 0.037951 | 2.1541e-05 | 0.23898 | 0 | 6.2632e-05 | 0 | 0 | 0 | 0.38616 | 1
3699 | 0.047836 | 2.8273e-05 | 0.24382 | 0 | 0.0011544 | 0 | 0 | 0 | 0.41681 | 1
3700 | 0.04612 | 8.8606e-05 | 0.25246 | 0 | 0.0018874 | 0 | 0 | 0 | 0.44921 | 1
3701 | 0.035089 | 0.00012226 | 0.33835 | 0.008625 | 0.00072883 | 0 | 0 | 0 | 0.48336 | 1
3702 | 0.024146 | 0.00026637 | 0.3699 | 0.0095147 | 0.0015815 | 0 | 0.014881 | 0.020408 | 0.51751 | 1
3703 | 0.018242 | 0.0012662 | 0.42758 | 0.021311 | 0.0011774 | 0 | 0.074405 | 0.068027 | 0.53853 | 1
3704 | 0.018351 | 0.0028521 | 0.48551 | 0.021879 | 0.0094524 | 0 | 0.1875 | 0.14966 | 0.53327 | 1
3705 | 0.010229 | 0.0012701 | 0.5483 | 0.11733 | 0.019445 | 0.032378 | 0.33036 | 0.27891 | 0.013483 | 1
3706 | 0.017817 | 0.0058099 | 0.49674 | 0.11383 | 0.01371 | 0.17178 | 0.5119 | 0.44218 | 0.023574 | 1
3707 | 0.024855 | 0.012207 | 0.43041 | 0.1366 | 0.015726 | 0.2825 | 0.66369 | 0.58503 | 0.39842 | 1
3708 | 0.029698 | 0.013432 | 0.20768 | 0.19746 | 0.013026 | 0.24236 | 0.71726 | 0.63265 | 0.338 | 1
3709 | 0.04145 | 0.010643 | 0.14367 | 0.18888 | 0.017926 | 0.17929 | 0.78274 | 0.63946 | 0.29597 | 1
3710 | 0.061159 | 0.022087 | 0.18713 | 0.1469 | 0.049148 | 0.14276 | 0.8244 | 0.57143 | 0.28722 | 1
3711 | 0.09906 | 0.065856 | 0.14938 | 0.22359 | 0.10677 | 0.17639 | 0.77381 | 0.53061 | 0.2732 | 1
3712 | 0.14463 | 0.11243 | 0.10878 | 0.25855 | 0.12899 | 0.25056 | 0.70833 | 0.5102 | 0.25569 | 1
3713 | 0.24064 | 0.11355 | 0.052947 | 0.21229 | 0.20102 | 0.28756 | 0.60417 | 0.45578 | 0.23468 | 1
3714 | 0.33129 | 0.14894 | 0.010294 | 0.17869 | 0.21562 | 0.29417 | 0.45833 | 0.38095 | 0.21278 | 1
3715 | 0.34646 | 0.18471 | 0.10218 | 0.187 | 0.24709 | 0.21868 | 0.31548 | 0.21769 | 0.19002 | 1
3716 | 0.312 | 0.20804 | 0.14579 | 0.20331 | 0.29414 | 0.1547 | 0.16071 | 0.10204 | 0.169 | 1
3717 | 0.27561 | 0.14832 | 0.27828 | 0.20927 | 0.31675 | 0.25883 | 0.056548 | 0.027211 | 0.15149 | 1
3718 | 0.26675 | 0.14963 | 0.19086 | 0.17061 | 0.34758 | 0.20848 | 0.0089286 | 0.0068027 | 0.1655 | 1
3719 | 0.3245 | 0.16249 | 0.33973 | 0.18888 | 0.35731 | 0.31108 | 0 | 0 | 0.19615 | 1
3720 | 0.34978 | 0.19648 | 0.42337 | 0.34482 | 0.35687 | 0.42727 | 0 | 0 | 0.23555 | 1
3721 | 0.31525 | 0.1902 | 0.46241 | 0.3017 | 0.40606 | 0.52614 | 0 | 0 | 0.28284 | 1
3722 | 0.29932 | 0.145 | 0.59099 | 0.3929 | 0.38671 | 0.48264 | 0 | 0 | 0.32662 | 1
3723 | 0.28133 | 0.12107 | 0.60826 | 0.53637 | 0.34686 | 0.47885 | 0 | 0 | 0.36427 | 1
3724 | 0.27217 | 0.12274 | 0.65147 | 0.68936 | 0.28973 | 0.47508 | 0 | 0 | 0.38879 | 1
3725 | 0.27749 | 0.12911 | 0.7655 | 0.73528 | 0.28915 | 0.58807 | 0 | 0 | 0.40543 | 1
3726 | 0.24416 | 0.14619 | 0.58341 | 0.48524 | 0.25404 | 0.65901 | 0.014881 | 0.020408 | 0.41331 | 1
3727 | 0.22389 | 0.15943 | 0.50995 | 0.26779 | 0.37465 | 0.42093 | 0.053571 | 0.081633 | 0.4063 | 1
3728 | 0.21578 | 0.13514 | 0.43752 | 0.20529 | 0.48606 | 0.13031 | 0.11012 | 0.17687 | 0.39229 | 1
3729 | 0.2137 | 0.13939 | 0.43041 | 0.2643 | 0.4237 | 0.11968 | 0.19048 | 0.31293 | 0.37303 | 1
3730 | 0.21059 | 0.15822 | 0.75169 | 0.21738 | 0.39963 | 0.033273 | 0.25595 | 0.47619 | 0.35026 | 1
3731 | 0.1897 | 0.18881 | 0.80205 | 0.18052 | 0.34109 | 0 | 0.33929 | 0.62585 | 0.31874 | 1
3732 | 0.17597 | 0.20262 | 0.59672 | 0.21432 | 0.26003 | 0.040944 | 0.375 | 0.64626 | 0.2986 | 1
3733 | 0.17379 | 0.24559 | 0.57588 | 0.14852 | 0.22568 | 0 | 0.40774 | 0.61905 | 0.29597 | 1
3734 | 0.23532 | 0.4064 | 0.77332 | 0.40927 | 0.27522 | 0 | 0.40179 | 0.4966 | 0.28722 | 1
3735 | 0.3296 | 0.34224 | 0.48393 | 0.3856 | 0.41642 | 0.17929 | 0.35714 | 0.2585 | 0.2732 | 1
3736 | 0.38612 | 0.40095 | 0.45055 | 0.24951 | 0.3454 | 0 | 0.375 | 0.31973 | 0.25569 | 1
3737 | 0.34455 | 0.37262 | 0.39849 | 0.0616 | 0.31076 | 0.25467 | 0.35714 | 0.39456 | 0.23468 | 1
3738 | 0.30158 | 0.22029 | 0.29844 | 0.093492 | 0.20705 | 0.19833 | 0.28869 | 0.44898 | 0.21278 | 1
3739 | 0.25781 | 0.12705 | 0.14938 | 0.086255 | 0.15787 | 0.18536 | 0.1994 | 0.31293 | 0.19002 | 1
3740 | 0.19659 | 0.19639 | 0.17901 | 0.10238 | 0.2158 | 0.17451 | 0.12202 | 0.15646 | 0.169 | 1
3741 | 0.13549 | 0.22085 | 0.19662 | 0.44793 | 0.19859 | 0.33034 | 0.050595 | 0.061224 | 0.15149 | 1
3742 | 0.10735 | 0.2345 | 0.49836 | 0.7092 | 0.34691 | 0.87537 | 0.0089286 | 0.0068027 | 0.13748 | 1
3743 | 0.13746 | 0.29827 | 0.46998 | 0.96935 | 0.25318 | 0.58807 | 0 | 0 | 0.12872 | 1
3744 | 0.1708 | 0.21606 | 0.20358 | 0.99987 | 0.14512 | 0.5899 | 0 | 0 | 0.12609 | 1
3745 | 0.19457 | 0.20864 | 0.14866 | 0.98889 | 0.22401 | 0.92138 | 0 | 0 | 0.15061 | 1
3746 | 0.20296 | 0.32792 | 0.036889 | 0.98241 | 0.28808 | 0.81586 | 0 | 0 | 0.19352 | 1
3747 | 0.16125 | 0.47273 | 0.0081021 | 0.98136 | 0.27188 | 0.94941 | 0 | 0 | 0.24694 | 1
3748 | 0.1814 | 0.42369 | 0.089966 | 0.98136 | 0.20444 | 0.98304 | 0 | 0 | 0.30473 | 1
3749 | 0.2029 | 0.39591 | 0.74573 | 0.99928 | 0.31116 | 0.9856 | 0 | 0 | 0.35814 | 1
3750 | 0.16437 | 0.38391 | 0.30801 | 0.99822 | 0.36164 | 0.90098 | 0.017857 | 0.027211 | 0.39492 | 1
3751 | 0.13206 | 0.39752 | 0.5253 | 0.99661 | 0.41169 | 0.80077 | 0.059524 | 0.088435 | 0.4063 | 1
3752 | 0.083606 | 0.44025 | 0.52013 | 0.99958 | 0.48444 | 0.83979 | 0.11012 | 0.20408 | 0.3993 | 1
3753 | 0.078235 | 0.54544 | 0.49836 | 0.99922 | 0.47136 | 0.80077 | 0.14583 | 0.35374 | 0.37391 | 1
3754 | 0.08364 | 0.61333 | 0.40397 | 0.9962 | 0.53666 | 0.77976 | 0.16369 | 0.51701 | 0.32925 | 1
3755 | 0.08758 | 0.67077 | 0.34111 | 0.98957 | 0.54015 | 0.9309 | 0.22619 | 0.55102 | 0.23895 | 1
3756 | 0.097178 | 0.61205 | 0.33144 | 0.98189 | 0.62111 | 0.71311 | 0.28274 | 0.55102 | 0.2986 | 1
3757 | 0.10234 | 0.74533 | 0.24382 | 0.90728 | 0.67274 | 0.84337 | 0.3869 | 0.44898 | 0.29597 | 1
3758 | 0.11832 | 0.69132 | 0.16469 | 0.99114 | 0.67604 | 0.61222 | 0.46429 | 0.36735 | 0.28722 | 1
3759 | 0.14801 | 0.66104 | 0.14228 | 0.98439 | 0.62557 | 0.73494 | 0.47619 | 0.36054 | 0.18347 | 1
3760 | 0.15247 | 0.49514 | 0.11903 | 0.92525 | 0.56133 | 0.73888 | 0.46131 | 0.29252 | 0.063355 | 1
3761 | 0.13392 | 0.43853 | 0.069449 | 0.86406 | 0.5536 | 0.51115 | 0.39286 | 0.27891 | 0.073669 | 1
3762 | 0.123 | 0.43919 | 0.02453 | 0.53462 | 0.55614 | 0.5372 | 0.32143 | 0.22449 | 0.092823 | 1
3763 | 0.11524 | 0.35928 | 0.01359 | 0.28202 | 0.41241 | 0.57713 | 0.24405 | 0.14966 | 0.14734 | 1
3764 | 0.10671 | 0.27858 | 0.0059301 | 0.14288 | 0.32211 | 0.52242 | 0.14286 | 0.095238 | 0.169 | 1
3765 | 0.11493 | 0.26551 | 0.0054251 | 0.063067 | 0.2675 | 0.29016 | 0.050595 | 0.027211 | 0.071159 | 1
3766 | 0.12504 | 0.21487 | 0.0061943 | 0.054088 | 0.25423 | 0.22093 | 0.0089286 | 0 | 0 | 1
3767 | 0.13751 | 0.18396 | 0 | 0.070687 | 0.21282 | 0.28756 | 0 | 0 | 0 | 1
3768 | 0.12028 | 0.16581 | 0 | 0.069124 | 0.16787 | 0.16168 | 0 | 0 | 0 | 1
3769 | 0.10006 | 0.15779 | 0 | 0.034908 | 0.13784 | 0.16009 | 0 | 0 | 0 | 1
3770 | 0.080017 | 0.12023 | 0 | 0.039023 | 0.12525 | 0.12706 | 0 | 0 | 0 | 1
3771 | 0.067418 | 0.090788 | 0 | 0.072802 | 0.08628 | 0.054359 | 0 | 0 | 0 | 1
3772 | 0.062668 | 0.082641 | 0 | 0.085668 | 0.070336 | 0 | 0 | 0 | 0 | 1
3773 | 0.051568 | 0.077009 | 0 | 0.012922 | 0.05617 | 0 | 0 | 0 | 0 | 1
3774 | 0.043957 | 0.047335 | 0 | 0 | 0.044448 | 0 | 0.02381 | 0.027211 | 0 | 1
3775 | 0.031112 | 0.024183 | 0 | 0 | 0.041264 | 0 | 0.083333 | 0.095238 | 0 | 1
3776 | 0.014021 | 0.016989 | 0 | 0 | 0.038651 | 0 | 0.20536 | 0.22449 | 0 | 1
3777 | 0.011186 | 0.013148 | 0 | 0 | 0.012979 | 0 | 0.39881 | 0.38776 | 0 | 1
3778 | 0.011487 | 0.017343 | 0 | 0 | 0.007705 | 0 | 0.5506 | 0.57823 | 0.033888 | 1
3779 | 0.012727 | 0.021596 | 0 | 0.015299 | 0.0034017 | 0 | 0.6369 | 0.70068 | 0.29597 | 1
3780 | 0.011986 | 0.020062 | 0 | 0.0090692 | 0.0086522 | 0 | 0.69345 | 0.80272 | 0.2986 | 1
3781 | 0.012571 | 0.015604 | 0 | 0 | 0.012019 | 0 | 0.7619 | 0.89116 | 0.29597 | 1
3782 | 0.0149 | 0.012058 | 0 | 0 | 0.013132 | 0 | 0.80655 | 0.87755 | 0.28722 | 1
3783 | 0.017082 | 0.0084403 | 0 | 0 | 0.0087818 | 0 | 0.77381 | 0.83673 | 0.2732 | 1
3784 | 0.016394 | 0.0075081 | 0 | 0 | 0.0085093 | 0 | 0.77679 | 0.7619 | 0.25569 | 1
3785 | 0.01263 | 0.0063965 | 0 | 0 | 0.0079058 | 0 | 0.6994 | 0.65986 | 0.23468 | 1
3786 | 0.010856 | 0.0053292 | 0 | 0 | 0.0089052 | 0 | 0.5506 | 0.51701 | 0.21191 | 1
3787 | 0.0122 | 0.0015891 | 0.0052515 | 0 | 0.0025195 | 0 | 0.37202 | 0.31973 | 0.19002 | 1
3788 | 0.014927 | 0.0010389 | 0.0051851 | 0 | 0.00019887 | 0 | 0.1875 | 0.14286 | 0.169 | 1
3789 | 0.015621 | 0.0010209 | 0.055108 | 0 | 0.0014799 | 0 | 0.0625 | 0.047619 | 0.15149 | 1
3790 | 0.015485 | 0.000494 | 0.052228 | 0 | 0.0021684 | 0 | 0.011905 | 0.0068027 | 0.13748 | 1
3791 | 0.029204 | 0 | 0.086819 | 0 | 0.0093999 | 0 | 0 | 0 | 0.15236 | 1
3792 | 0.036653 | 0.00025428 | 0.12836 | 0 | 0.017868 | 0 | 0 | 0 | 0.19177 | 1
3793 | 0.043027 | 0.0036831 | 0.14794 | 0 | 0.014333 | 0 | 0 | 0 | 0.23117 | 1
3794 | 0.057249 | 0.0089177 | 0.15608 | 0 | 0.017414 | 0 | 0 | 0 | 0.27671 | 1
3795 | 0.087776 | 0.020975 | 0.22053 | 0 | 0.027302 | 0 | 0 | 0 | 0.32399 | 1
3796 | 0.11769 | 0.026512 | 0.36718 | 0 | 0.040375 | 0 | 0 | 0 | 0.36778 | 1
3797 | 0.12436 | 0.036384 | 0.5253 | 0 | 0.048084 | 0 | 0.0029762 | 0 | 0.40455 | 1
3798 | 0.14252 | 0.053026 | 0.6102 | 0.04296 | 0.049987 | 0 | 0.026786 | 0.040816 | 0.43257 | 1
3799 | 0.19332 | 0.073231 | 0.58152 | 0.1518 | 0.10248 | 0 | 0.077381 | 0.095238 | 0.44746 | 1
3800 | 0.19858 | 0.085702 | 0.45793 | 0.40327 | 0.15481 | 0.10462 | 0.12202 | 0.22449 | 0.44133 | 1
3801 | 0.21206 | 0.024757 | 0.28628 | 0.35718 | 0.07116 | 0.33034 | 0.14881 | 0.36054 | 0.42032 | 1
3802 | 0.10307 | 0.021975 | 0.097957 | 0.44318 | 0.12493 | 0.54268 | 0.24107 | 0.44898 | 0.38967 | 1
3803 | 0.077573 | 0.082259 | 0.14228 | 0.59751 | 0.11193 | 0.59727 | 0.40179 | 0.31293 | 0.35114 | 1
3804 | 0.099356 | 0.096702 | 0.42057 | 0.54691 | 0.2812 | 0.75261 | 0.65179 | 0.38095 | 0.3056 | 1
3805 | 0.13066 | 0.11149 | 0.43896 | 0.54338 | 0.46926 | 0.94941 | 0.8125 | 0.58503 | 0.29597 | 1
3806 | 0.10641 | 0.08755 | 0.14794 | 0.61425 | 0.30245 | 0.29417 | 0.78571 | 0.70068 | 0.28722 | 1
3807 | 0.092423 | 0.042579 | 0.10518 | 0.78988 | 0.14227 | 0.36823 | 0.62798 | 0.64626 | 0.2732 | 1
3808 | 0.095973 | 0.027305 | 0.058718 | 0.15765 | 0.089255 | 0.3423 | 0.4375 | 0.61905 | 0.25569 | 1
3809 | 0.08594 | 0.015888 | 0.04723 | 0.26779 | 0.07461 | 0.032826 | 0.32738 | 0.46939 | 0.23468 | 1
3810 | 0.080431 | 0.028398 | 0.0066935 | 0.36839 | 0.069186 | 0 | 0.34524 | 0.31293 | 0.21191 | 1
3811 | 0.081227 | 0.0099043 | 0.0050396 | 0.29053 | 0.020773 | 0 | 0.27976 | 0.15646 | 0.19002 | 1
3812 | 0.084619 | 0.0074097 | 0.0061586 | 0.23741 | 0.029909 | 0 | 0.16071 | 0.068027 | 0.169 | 1
3813 | 0.0746 | 0.01186 | 0.010294 | 0.24617 | 0.052178 | 0 | 0.0625 | 0.054422 | 0.15149 | 1
3814 | 0.05433 | 0.0050189 | 0.0068441 | 0.21534 | 0.055066 | 0 | 0.011905 | 0.020408 | 0.14448 | 1
3815 | 0.063461 | 0.0088209 | 0.008992 | 0.40477 | 0.042781 | 0.11968 | 0 | 0 | 0.16637 | 1
3816 | 0.085443 | 0.0059958 | 0.0055457 | 0.46557 | 0.069355 | 0.31547 | 0 | 0 | 0.18301 | 1
3817 | 0.097776 | 0.00053317 | 0.0060579 | 0.54868 | 0.11855 | 0.39311 | 0 | 0 | 0.2014 | 1
3818 | 0.11133 | 0.021775 | 0.0056366 | 0.53987 | 0.11447 | 0.32436 | 0 | 0 | 0.22942 | 1
3819 | 0.13125 | 0.068347 | 0.0048405 | 0.42142 | 0.14368 | 0.29282 | 0 | 0 | 0.26095 | 1
3820 | 0.13372 | 0.086708 | 0 | 0.27604 | 0.16879 | 0.24646 | 0 | 0 | 0.29947 | 1
3821 | 0.12858 | 0.077715 | 0 | 0.28565 | 0.11754 | 0.1405 | 0 | 0 | 0.33275 | 1
3822 | 0.11105 | 0.084032 | 0 | 0.23097 | 0.10402 | 0.083492 | 0.026786 | 0.034014 | 0.36602 | 1
3823 | 0.095777 | 0.05113 | 0 | 0.17688 | 0.064588 | 0.085596 | 0.089286 | 0.10884 | 0.39142 | 1
3824 | 0.065805 | 0.019175 | 0.0053878 | 0.18236 | 0.0585 | 0.058575 | 0.21726 | 0.2381 | 0.39667 | 1
3825 | 0.047252 | 0.020426 | 0.018771 | 0.1965 | 0.039862 | 0 | 0.41369 | 0.42857 | 0.38879 | 1
3826 | 0.043115 | 0.018585 | 0.012156 | 0.25969 | 0.043494 | 0 | 0.61607 | 0.60544 | 0.36515 | 1
3827 | 0.038172 | 0.024216 | 0.0051851 | 0.28082 | 0.024935 | 0 | 0.77976 | 0.70748 | 0.33713 | 1
3828 | 0.029183 | 0.018023 | 0.0056787 | 0.19266 | 0.012265 | 0 | 0.89286 | 0.82313 | 0.3021 | 1
3829 | 0.028434 | 0.02891 | 0.0061182 | 0.1413 | 0.012113 | 0 | 0.95238 | 0.93197 | 0.2951 | 1
3830 | 0.037359 | 0.049566 | 0 | 0.071213 | 0.026173 | 0 | 0.96726 | 0.96599 | 0.28722 | 1
3831 | 0.043112 | 0.052587 | 0.0048298 | 0.042557 | 0.052011 | 0 | 0.9256 | 0.91837 | 0.2732 | 1
3832 | 0.040567 | 0.058853 | 0.0066935 | 0.092876 | 0.049491 | 0.085596 | 0.86012 | 0.84354 | 0.25569 | 1
3833 | 0.037496 | 0.042382 | 0.15085 | 0.080487 | 0.060701 | 0.061748 | 0.73512 | 0.72109 | 0.23468 | 1
3834 | 0.047566 | 0.035535 | 0.091212 | 0.024235 | 0.063847 | 0 | 0.5625 | 0.54422 | 0.21191 | 1
3835 | 0.062378 | 0.034497 | 0.16877 | 0.011769 | 0.087531 | 0 | 0.34524 | 0.31973 | 0.19002 | 1
3836 | 0.076815 | 0.053469 | 0.30253 | 0.017804 | 0.10371 | 0.021667 | 0.16667 | 0.13605 | 0.169 | 1
3837 | 0.076185 | 0.058824 | 0.32039 | 0.088032 | 0.078935 | 0 | 0.080357 | 0.047619 | 0.15061 | 1
3838 | 0.079426 | 0.031454 | 0.47458 | 0.1238 | 0.072538 | 0.042812 | 0.014881 | 0.0068027 | 0.13748 | 1
3839 | 0.088401 | 0.055454 | 0.46846 | 0.187 | 0.11967 | 0.092402 | 0 | 0 | 0.12872 | 1
3840 | 0.10507 | 0.056532 | 0.76941 | 0.25513 | 0.062311 | 0.15021 | 0 | 0 | 0.12609 | 1
3841 | 0.13809 | 0.069963 | 0.92126 | 0.32218 | 0.037734 | 0.14946 | 0 | 0 | 0.15061 | 1
3842 | 0.19575 | 0.10496 | 0.98528 | 0.31699 | 0.075757 | 0.14501 | 0 | 0 | 0.19002 | 1
3843 | 0.20781 | 0.15904 | 0.95385 | 0.2643 | 0.086545 | 0.13112 | 0 | 0 | 0.22504 | 1
3844 | 0.24022 | 0.10813 | 1 | 0.34755 | 0.11367 | 0.10922 | 0 | 0 | 0.25569 | 1
3845 | 0.33079 | 0.1555 | 1 | 0.48524 | 0.14493 | 0.1532 | 0 | 0 | 0.28021 | 1
3846 | 0.35412 | 0.37139 | 1 | 0.50367 | 0.24009 | 0.16743 | 0.02381 | 0.034014 | 0.2951 | 1
3847 | 0.32842 | 0.40871 | 1 | 0.63503 | 0.40164 | 0.23297 | 0.083333 | 0.095238 | 0.30385 | 1
3848 | 0.27363 | 0.20376 | 1 | 0.43378 | 0.24008 | 0.16329 | 0.19048 | 0.17687 | 0.30298 | 1
3849 | 0.27549 | 0.046553 | 0.97188 | 0.32611 | 0.18035 | 0.29149 | 0.38095 | 0.31293 | 0.28984 | 1
3850 | 0.29728 | 0.057148 | 1 | 0.19843 | 0.14422 | 0.45476 | 0.5506 | 0.44898 | 0.28722 | 1
3851 | 0.23748 | 0.025186 | 1 | 0.16973 | 0.15164 | 0.30962 | 0.6369 | 0.53061 | 0.2951 | 1
3852 | 0.21414 | 0.039894 | 0.68147 | 0.17061 | 0.23449 | 0.41631 | 0.79167 | 0.72109 | 0.2986 | 1
3853 | 0.1963 | 0.056392 | 0.96511 | 0.3827 | 0.32251 | 0.61033 | 0.88393 | 0.89796 | 0.2951 | 1
3854 | 0.15034 | 0.19465 | 0.9966 | 0.51559 | 0.29473 | 0.72306 | 0.8125 | 0.91837 | 0.28722 | 1
3855 | 0.13533 | 0.19343 | 0.89306 | 0.67952 | 0.11968 | 0.63532 | 0.77083 | 0.87755 | 0.2732 | 1
3856 | 0.13519 | 0.19109 | 0.40534 | 0.79391 | 0.18389 | 0.5735 | 0.75595 | 0.81633 | 0.25482 | 1
3857 | 0.1463 | 0.26136 | 0.20977 | 0.98189 | 0.18309 | 0.55721 | 0.67262 | 0.69388 | 0.23468 | 1
3858 | 0.1729 | 0.18088 | 0.070853 | 0.9941 | 0.19914 | 0.72107 | 0.49107 | 0.51701 | 0.21191 | 1
3859 | 0.12374 | 0.22882 | 0.0056787 | 0.97316 | 0.30383 | 0.86407 | 0.3244 | 0.31293 | 0.19002 | 1
3860 | 0.081488 | 0.11152 | 0.0059188 | 0.97243 | 0.20063 | 0.90471 | 0.17262 | 0.14286 | 0.169 | 1
3861 | 0.07396 | 0.067934 | 0.0053017 | 0.86957 | 0.068385 | 0.92628 | 0.065476 | 0.047619 | 0.15061 | 1
3862 | 0.092761 | 0.081562 | 0 | 0.96154 | 0.077233 | 0.98854 | 0.011905 | 0.0068027 | 0.13748 | 1
3863 | 0.095062 | 0.084686 | 0 | 0.99022 | 0.059276 | 0.9959 | 0 | 0 | 0.12872 | 1
3864 | 0.068795 | 0.11604 | 0 | 0.9853 | 0.10546 | 0.99749 | 0 | 0 | 0.12522 | 1
3865 | 0.062021 | 0.11608 | 0.0052515 | 0.88389 | 0.083617 | 0.99226 | 0 | 0 | 0.12872 | 1
3866 | 0.051038 | 0.094492 | 0 | 0.74538 | 0.078859 | 0.9768 | 0 | 0 | 0.17776 | 1
3867 | 0.053924 | 0.04891 | 0.10338 | 0.61425 | 0.062416 | 0.79316 | 0 | 0 | 0.22242 | 1
3868 | 0.027268 | 0.016609 | 0.11057 | 0.36416 | 0.0038544 | 0.77011 | 0 | 0 | 0.26708 | 1
3869 | 0.018066 | 0.0067676 | 0.14297 | 0.40927 | 0.016554 | 0.65901 | 0 | 0 | 0.30385 | 1
3870 | 0.0097639 | 0.012035 | 0.24749 | 1 | 0.014415 | 0.42249 | 0.014881 | 0.013605 | 0.3275 | 1
3871 | 0.0083868 | 0.008966 | 0.27961 | 0.062576 | 0.017853 | 0.39591 | 0.047619 | 0.040816 | 0.33625 | 1
3872 | 0.016563 | 0.012122 | 0.32315 | 0 | 0.055905 | 0.69107 | 0.08631 | 0.11565 | 0.331 | 1
3873 | 0.013631 | 0.10307 | 0.32039 | 0.051846 | 0.053178 | 0 | 0.16369 | 0.18367 | 0.31086 | 1
3874 | 0.010115 | 0.027935 | 0.27169 | 0.073873 | 0.02542 | 0.081952 | 0.30952 | 0.17687 | 0.28634 | 1
3875 | 0.013644 | 0.0017468 | 0.14866 | 0.074411 | 0.0087066 | 0.056462 | 0.38393 | 0.27211 | 0.2951 | 1
3876 | 0.012923 | 0.0048207 | 0.12026 | 0.023041 | 0.022243 | 0 | 0.5119 | 0.40136 | 0.2986 | 1
3877 | 0.021212 | 0.021438 | 0.15232 | 0.015299 | 0.011274 | 0 | 0.60714 | 0.34694 | 0.2951 | 1
3878 | 0.043065 | 0.0089818 | 0.11964 | 0 | 0.025223 | 0 | 0.72619 | 0.32653 | 0.28634 | 1
3879 | 0.061591 | 0.03668 | 0.1166 | 0 | 0.063982 | 0 | 0.83036 | 0.21088 | 0.2732 | 1
3880 | 0.15094 | 0.052479 | 0.14438 | 0 | 0.11964 | 0.035059 | 0.77976 | 0.17687 | 0.25482 | 1
3881 | 0.23761 | 0.040503 | 0.10818 | 0 | 0.13631 | 0.034612 | 0.69345 | 0.20408 | 0.23468 | 1
3882 | 0.2533 | 0.06225 | 0.12646 | 0.047085 | 0.14588 | 0.033273 | 0.5625 | 0.27891 | 0.21191 | 1
3883 | 0.27108 | 0.057521 | 0.16389 | 0.091651 | 0.22623 | 0.046681 | 0.38095 | 0.27891 | 0.18914 | 1
3884 | 0.29307 | 0.077701 | 0.17726 | 0.07174 | 0.29911 | 0.24544 | 0.1875 | 0.14286 | 0.169 | 1
3885 | 0.28313 | 0.18897 | 0.13287 | 0.68739 | 0.52555 | 0.33334 | 0.065476 | 0.047619 | 0.15061 | 1
3886 | 0.29971 | 0.36959 | 0.11721 | 0.69331 | 0.56055 | 0.36263 | 0.014881 | 0.0068027 | 0.13748 | 1
3887 | 0.29391 | 0.41747 | 0.21187 | 0.48359 | 0.47926 | 0.33034 | 0 | 0 | 0.12872 | 1
3888 | 0.31138 | 0.35568 | 0.27432 | 0.63693 | 0.4923 | 0.51681 | 0 | 0 | 0.12522 | 1
3889 | 0.2882 | 0.30363 | 0.2836 | 0.69727 | 0.47151 | 0.29966 | 0 | 0 | 0.16813 | 1
3890 | 0.31816 | 0.28922 | 0.28897 | 0.56293 | 0.51009 | 0.25467 | 0 | 0 | 0.21891 | 1
3891 | 0.32931 | 0.23326 | 0.24139 | 0.43378 | 0.48032 | 0.29417 | 0 | 0 | 0.26708 | 1
3892 | 0.34369 | 0.18257 | 0.21943 | 0.30548 | 0.41288 | 0.48643 | 0 | 0 | 0.31524 | 1
3893 | 0.33042 | 0.20151 | 0.18078 | 0.30045 | 0.41116 | 0.34081 | 0.0029762 | 0 | 0.35377 | 1
3894 | 0.27869 | 0.18414 | 0.15457 | 0.23958 | 0.37379 | 0.17089 | 0.032738 | 0.034014 | 0.38004 | 1
3895 | 0.2675 | 0.24949 | 0.085547 | 0.17598 | 0.36526 | 0.16329 | 0.089286 | 0.10884 | 0.39317 | 1
3896 | 0.26904 | 0.28662 | 0.012854 | 0.045827 | 0.30345 | 0.19173 | 0.21726 | 0.21088 | 0.39667 | 1
3897 | 0.28675 | 0.3247 | 0.015596 | 0.12898 | 0.29376 | 0.13744 | 0.3631 | 0.36735 | 0.39667 | 1
3898 | 0.29912 | 0.33429 | 0.049363 | 0.1568 | 0.30107 | 0.12624 | 0.52976 | 0.54422 | 0.39405 | 1
3899 | 0.3106 | 0.34377 | 0.041634 | 0.13894 | 0.30712 | 0.18027 | 0.66964 | 0.72109 | 0.39317 | 1
3900 | 0.34168 | 0.37743 | 0.078373 | 0.13816 | 0.27067 | 0.2198 | 0.77083 | 0.80272 | 0.39142 | 1
3901 | 0.36538 | 0.39355 | 0.12964 | 0.1568 | 0.24864 | 0.22867 | 0.82738 | 0.87755 | 0.38879 | 1
3902 | 0.39251 | 0.31518 | 0.18713 | 0.10835 | 0.22009 | 0.24236 | 0.81845 | 0.90476 | 0.37828 | 1
3903 | 0.42249 | 0.3484 | 0.23423 | 0.15429 | 0.20159 | 0.34969 | 0.78869 | 0.81633 | 0.35902 | 1
3904 | 0.44195 | 0.40197 | 0.22727 | 0.17061 | 0.27752 | 0.4676 | 0.75298 | 0.69388 | 0.33275 | 1
3905 | 0.49115 | 0.38374 | 0.21724 | 0.20135 | 0.4188 | 0.54814 | 0.68155 | 0.56463 | 0.30648 | 1
3906 | 0.5297 | 0.40387 | 0.21615 | 0.27842 | 0.49533 | 0.69509 | 0.50298 | 0.44218 | 0.28897 | 1
3907 | 0.4951 | 0.42826 | 0.22727 | 0.55222 | 0.53063 | 0.84692 | 0.31548 | 0.29932 | 0.28371 | 1
3908 | 0.46287 | 0.44727 | 0.24382 | 0.41989 | 0.69256 | 0.73691 | 0.15774 | 0.14286 | 0.28809 | 1
3909 | 0.50177 | 0.43765 | 0.21833 | 0.19171 | 0.66591 | 0.69107 | 0.056548 | 0.047619 | 0.3021 | 1
3910 | 0.45002 | 0.40367 | 0.28628 | 0.51902 | 0.5968 | 0.82146 | 0.011905 | 0.0068027 | 0.32312 | 1
3911 | 0.43133 | 0.40353 | 0.29573 | 0.57012 | 0.58121 | 0.84868 | 0 | 0 | 0.34851 | 1
3912 | 0.42242 | 0.4445 | 0.24382 | 0.87681 | 0.62351 | 0.72901 | 0 | 0 | 0.37303 | 1
3913 | 0.45061 | 0.47762 | 0.21082 | 0.91802 | 0.63075 | 0.73691 | 0 | 0 | 0.40018 | 1
3914 | 0.47603 | 0.50527 | 0.21615 | 0.96772 | 0.71046 | 0.68705 | 0 | 0 | 0.43082 | 1
3915 | 0.52655 | 0.51384 | 0.16795 | 0.88737 | 0.75123 | 0.64908 | 0 | 0 | 0.46497 | 1
3916 | 0.56989 | 0.49933 | 0.25498 | 0.88737 | 0.77444 | 0.71311 | 0 | 0 | 0.49737 | 1
3917 | 0.57381 | 0.54092 | 0.32177 | 0.92384 | 0.75577 | 0.49595 | 0.0029762 | 0 | 0.52452 | 1
3918 | 0.55843 | 0.53849 | 0.51501 | 0.77373 | 0.68912 | 0.6256 | 0.02381 | 0.027211 | 0.54641 | 1
3919 | 0.56731 | 0.52488 | 0.61214 | 0.78585 | 0.72419 | 0.6047 | 0.071429 | 0.088435 | 0.56042 | 1
3920 | 0.6052 | 0.55922 | 0.82958 | 0.70323 | 0.78533 | 0.6047 | 0.15179 | 0.18367 | 0.56918 | 1
3921 | 0.60915 | 0.60502 | 0.80766 | 0.51047 | 0.76691 | 0.61412 | 0.25298 | 0.27891 | 0.57531 | 1
3922 | 0.62609 | 0.67316 | 0.77526 | 0.55045 | 0.72419 | 0.59727 | 0.41667 | 0.32653 | 0.57443 | 1
3923 | 0.57754 | 0.69691 | 0.82238 | 0.4919 | 0.72177 | 0.50925 | 0.54464 | 0.43537 | 0.56655 | 1
3924 | 0.56981 | 0.60568 | 0.68549 | 0.38414 | 0.70805 | 0.5735 | 0.64583 | 0.54422 | 0.54904 | 1
3925 | 0.53686 | 0.6138 | 0.70965 | 0.43534 | 0.67363 | 0.6991 | 0.69048 | 0.63946 | 0.52189 | 1
3926 | 0.523 | 0.56773 | 0.72975 | 0.90886 | 0.6513 | 0.79507 | 0.69643 | 0.70748 | 0.48599 | 1
3927 | 0.48881 | 0.55103 | 0.80205 | 0.99733 | 0.55367 | 0.91063 | 0.66667 | 0.7619 | 0.44396 | 1
3928 | 0.45238 | 0.5472 | 0.69958 | 0.99937 | 0.4707 | 0.95085 | 0.61012 | 0.68027 | 0.39842 | 1
3929 | 0.47696 | 0.406 | 0.7655 | 0.9917 | 0.43519 | 0.89306 | 0.55952 | 0.4966 | 0.35902 | 1
3930 | 0.47553 | 0.36797 | 0.90432 | 0.99367 | 0.36395 | 0.8307 | 0.45833 | 0.36735 | 0.32662 | 1
3931 | 0.46132 | 0.28445 | 0.93427 | 0.95358 | 0.36085 | 0.65305 | 0.31845 | 0.23129 | 0.30298 | 1
3932 | 0.43435 | 0.19899 | 0.91235 | 0.91802 | 0.26515 | 0.61984 | 0.16964 | 0.14966 | 0.29247 | 1
3933 | 0.36187 | 0.2732 | 0.77526 | 0.91802 | 0.19296 | 0.49595 | 0.065476 | 0.054422 | 0.29335 | 1
3934 | 0.2673 | 0.22694 | 0.71167 | 0.70721 | 0.14367 | 0.49975 | 0.014881 | 0.0068027 | 0.30648 | 1
3935 | 0.21686 | 0.24433 | 0.78685 | 0.61613 | 0.16059 | 0.34822 | 0 | 0 | 0.32399 | 1
3936 | 0.18527 | 0.32896 | 0.82599 | 0.58282 | 0.12115 | 0.29553 | 0 | 0 | 0.34501 | 1
3937 | 0.16911 | 0.44951 | 0.75763 | 0.55045 | 0.1458 | 0.24339 | 0 | 0 | 0.3634 | 1
3938 | 0.1562 | 0.36463 | 0.63957 | 0.33007 | 0.31284 | 0.17639 | 0 | 0 | 0.38091 | 1
3939 | 0.15172 | 0.27259 | 0.55921 | 0.058722 | 0.30881 | 0.15095 | 0 | 0 | 0.39755 | 1
3940 | 0.14745 | 0.23679 | 0.44328 | 0 | 0.2623 | 0.062802 | 0 | 0 | 0.41594 | 1
3941 | 0.16336 | 0.20569 | 0.2998 | 0.01386 | 0.23027 | 0.026931 | 0 | 0 | 0.43082 | 1
3942 | 0.16856 | 0.24006 | 0.16072 | 0.02966 | 0.23482 | 0.030583 | 0.02381 | 0.020408 | 0.44658 | 1
3943 | 0.16257 | 0.25561 | 0.14866 | 0.038258 | 0.31224 | 0.032378 | 0.08631 | 0.081633 | 0.46235 | 1
3944 | 0.13524 | 0.24702 | 0.13616 | 0.031017 | 0.44605 | 0.04424 | 0.22917 | 0.20408 | 0.46848 | 1
3945 | 0.13506 | 0.26944 | 0.129 | 0.076589 | 0.37825 | 0.15853 | 0.42262 | 0.36054 | 0.45797 | 1
3946 | 0.11349 | 0.22748 | 0.15011 | 0.12453 | 0.31106 | 0.20057 | 0.61905 | 0.58503 | 0.4317 | 1
3947 | 0.10459 | 0.22958 | 0.11539 | 0.037501 | 0.30105 | 0.096833 | 0.72619 | 0.60544 | 0.39842 | 1
3948 | 0.12756 | 0.24082 | 0.30664 | 0 | 0.25809 | 0.14724 | 0.77976 | 0.76871 | 0.35377 | 1
3949 | 0.15382 | 0.31006 | 0.57029 | 0.019653 | 0.26384 | 0.23926 | 0.80952 | 0.73469 | 0.3021 | 1
3950 | 0.1758 | 0.41069 | 0.74374 | 0.091041 | 0.2947 | 0.38617 | 0.85417 | 0.73469 | 0.28634 | 1
3951 | 0.18836 | 0.42864 | 0.57215 | 0.554 | 0.29086 | 0.37791 | 0.86905 | 0.69388 | 0.2732 | 1
3952 | 0.21593 | 0.39799 | 0.65147 | 0.48193 | 0.30142 | 0.1833 | 0.83036 | 0.70748 | 0.25482 | 1
3953 | 0.20825 | 0.33762 | 0.83491 | 0.1518 | 0.25423 | 0.16088 | 0.72917 | 0.66667 | 0.2338 | 1
3954 | 0.19034 | 0.29449 | 0.80016 | 0 | 0.20369 | 0.13272 | 0.57143 | 0.53061 | 0.21191 | 1
3955 | 0.16166 | 0.25655 | 0.62775 | 0 | 0.18781 | 0.13031 | 0.38393 | 0.34694 | 0.18914 | 1
3956 | 0.1482 | 0.24914 | 0.67745 | 0.080487 | 0.17251 | 0.21868 | 0.19345 | 0.15646 | 0.16813 | 1
3957 | 0.11813 | 0.18864 | 0.59863 | 0.31184 | 0.13669 | 0.21188 | 0.068452 | 0.047619 | 0.15061 | 1
3958 | 0.12927 | 0.1059 | 0.43609 | 0.23097 | 0.090124 | 0.1069 | 0.014881 | 0.0068027 | 0.1366 | 1
3959 | 0.15575 | 0.093267 | 0.20872 | 0.20927 | 0.077895 | 0.10388 | 0 | 0 | 0.13135 | 1
3960 | 0.13373 | 0.10452 | 0.11539 | 0.16276 | 0.092899 | 0.08833 | 0 | 0 | 0.14886 | 1
3961 | 0.092342 | 0.10251 | 0.03958 | 0.095982 | 0.092161 | 0.077957 | 0 | 0 | 0.1725 | 1
3962 | 0.064416 | 0.10935 | 0.0050459 | 0.051403 | 0.10829 | 0.051238 | 0 | 0 | 0.20053 | 1
3963 | 0.04559 | 0.14704 | 0.0060889 | 0.074952 | 0.13046 | 0 | 0 | 0 | 0.2268 | 1
3964 | 0.032938 | 0.13954 | 0.011498 | 0.10369 | 0.096973 | 0 | 0 | 0 | 0.25657 | 1
3965 | 0.032136 | 0.14006 | 0.010294 | 0.075496 | 0.098232 | 0 | 0.0029762 | 0 | 0.28459 | 1
3966 | 0.042352 | 0.099115 | 0.094297 | 0.053636 | 0.072065 | 0 | 0.026786 | 0.027211 | 0.31436 | 1
3967 | 0.055588 | 0.064328 | 0.079038 | 0.055457 | 0.062669 | 0 | 0.089286 | 0.095238 | 0.338 | 1
3968 | 0.054623 | 0.017362 | 0.15382 | 0.035639 | 0.053785 | 0 | 0.22321 | 0.2517 | 0.34764 | 1
3969 | 0.07199 | 0.018963 | 0.2366 | 0.021311 | 0.052061 | 0 | 0.41071 | 0.45578 | 0.35201 | 1
3970 | 0.080225 | 0.017912 | 0.15761 | 0.0092918 | 0.061607 | 0 | 0.5625 | 0.62585 | 0.34676 | 1
3971 | 0.091301 | 0.010131 | 0.18347 | 0 | 0.053753 | 0 | 0.67262 | 0.68027 | 0.33625 | 1
3972 | 0.10936 | 0.025463 | 0.27696 | 0 | 0.055296 | 0.053835 | 0.74702 | 0.72789 | 0.32312 | 1
3973 | 0.12655 | 0.042751 | 0.27564 | 0.010186 | 0.056552 | 0.092402 | 0.77381 | 0.78231 | 0.31874 | 1
3974 | 0.14408 | 0.032029 | 0.081672 | 0 | 0.065247 | 0 | 0.8125 | 0.82313 | 0.32574 | 1
3975 | 0.16236 | 0.030327 | 0.09735 | 0.035639 | 0.090706 | 0 | 0.76488 | 0.76871 | 0.33538 | 1
3976 | 0.1773 | 0.038046 | 0.12458 | 0.03864 | 0.093538 | 0 | 0.7381 | 0.72789 | 0.34326 | 1
3977 | 0.19154 | 0.038995 | 0.13484 | 0.09915 | 0.085714 | 0 | 0.60417 | 0.65306 | 0.34939 | 1
3978 | 0.20307 | 0.044132 | 0.19859 | 0.097876 | 0.10353 | 0 | 0.4881 | 0.46939 | 0.35289 | 1
3979 | 0.21242 | 0.033914 | 0.33559 | 0.18794 | 0.11383 | 0 | 0.3244 | 0.29252 | 0.34851 | 1
3980 | 0.20448 | 0.019622 | 0.33421 | 0.18328 | 0.11834 | 0 | 0.16667 | 0.15646 | 0.34151 | 1
3981 | 0.20561 | 0.039423 | 0.42337 | 0.16276 | 0.10996 | 0.027854 | 0.065476 | 0.047619 | 0.33538 | 1
3982 | 0.19084 | 0.061749 | 0.47304 | 0.14209 | 0.19793 | 0.044722 | 0.014881 | 0.0068027 | 0.32925 | 1
3983 | 0.18427 | 0.066626 | 0.4871 | 0.30045 | 0.15706 | 0.13589 | 0 | 0 | 0.32399 | 1
3984 | 0.21052 | 0.094076 | 0.61408 | 0.22779 | 0.15403 | 0.1532 | 0 | 0 | 0.32137 | 1
3985 | 0.25256 | 0.11118 | 0.74175 | 0.20927 | 0.1971 | 0.14575 | 0 | 0 | 0.32399 | 1
3986 | 0.2705 | 0.095424 | 0.72775 | 0.10902 | 0.1896 | 0.070556 | 0 | 0 | 0.3345 | 1
3987 | 0.25276 | 0.1278 | 0.73576 | 0.054543 | 0.17333 | 0.0975 | 0 | 0 | 0.35114 | 1
3988 | 0.22509 | 0.15283 | 0.75367 | 0.037879 | 0.16765 | 0.084535 | 0 | 0 | 0.37741 | 1
3989 | 0.16775 | 0.15965 | 0.88118 | 0.060633 | 0.1306 | 0.064378 | 0 | 0 | 0.4063 | 1
3990 | 0.12323 | 0.12556 | 0.92372 | 0.065052 | 0.10886 | 0.079939 | 0.020833 | 0.034014 | 0.43608 | 1
3991 | 0.095383 | 0.11048 | 0.94504 | 0.047508 | 0.11027 | 0.047677 | 0.074405 | 0.10884 | 0.45709 | 1
3992 | 0.070912 | 0.08205 | 0.91235 | 0.095982 | 0.11117 | 0.052272 | 0.13988 | 0.18367 | 0.4676 | 1
3993 | 0.088297 | 0.082942 | 0.85557 | 0.08983 | 0.16171 | 0.045696 | 0.22917 | 0.29932 | 0.46848 | 1
3994 | 0.12615 | 0.072584 | 0.87343 | 0.16622 | 0.10664 | 0.04919 | 0.34821 | 0.33333 | 0.45622 | 1
3995 | 0.16667 | 0.050805 | 0.99119 | 0.25627 | 0.086018 | 0.073538 | 0.51488 | 0.39456 | 0.43958 | 1
3996 | 0.25051 | 0.029272 | 1 | 0.27723 | 0.096395 | 0.058047 | 0.66667 | 0.54422 | 0.41944 | 1
3997 | 0.36856 | 0.015348 | 1 | 0.24617 | 0.14001 | 0.029679 | 0.79762 | 0.65306 | 0.40193 | 1
3998 | 0.39628 | 0.013937 | 1 | 0.095982 | 0.11846 | 0 | 0.82738 | 0.64626 | 0.37916 | 1
3999 | 0.42806 | 0.017203 | 0.99996 | 0.066563 | 0.11696 | 0 | 0.80357 | 0.63265 | 0.35377 | 1
4000 | 0.46339 | 0.015831 | 0.9999 | 0.079923 | 0.2018 | 0 | 0.70238 | 0.57143 | 0.3275 | 1
4001 | 0.45409 | 0.0091145 | 0.99119 | 0.042557 | 0.2388 | 0 | 0.6131 | 0.55102 | 0.30123 | 1
4002 | 0.42859 | 0.023871 | 0.91104 | 0.010861 | 0.24857 | 0 | 0.48512 | 0.48299 | 0.27408 | 1
4003 | 0.41313 | 0.079146 | 0.74971 | 0 | 0.21752 | 0 | 0.34226 | 0.29932 | 0.25131 | 1
4004 | 0.28854 | 0.11738 | 0.67946 | 0 | 0.2697 | 0.04919 | 0.1875 | 0.15646 | 0.23993 | 1
4005 | 0.17451 | 0.16401 | 0.57964 | 0.08392 | 0.30529 | 0.081445 | 0.071429 | 0.047619 | 0.24168 | 1
4006 | 0.13239 | 0.16995 | 0.51501 | 0.28323 | 0.30896 | 0.24236 | 0.014881 | 0.0068027 | 0.25394 | 1
4007 | 0.20026 | 0.11141 | 0.42899 | 0.35304 | 0.24347 | 0.44938 | 0 | 0 | 0.27583 | 1
4008 | 0.26788 | 0.14007 | 0.33144 | 0.48524 | 0.20768 | 0.40736 | 0 | 0 | 0.30823 | 1
4009 | 0.30474 | 0.22974 | 0.26778 | 0.4138 | 0.15569 | 0.33184 | 0 | 0 | 0.34326 | 1
4010 | 0.27743 | 0.26277 | 0.18805 | 0.41078 | 0.13654 | 0.16248 | 0 | 0 | 0.38091 | 1
4011 | 0.24758 | 0.20941 | 0.12646 | 0.37123 | 0.1198 | 0.12378 | 0 | 0 | 0.41856 | 1
4012 | 0.18954 | 0.18398 | 0.089966 | 0.33941 | 0.086564 | 0.10614 | 0 | 0 | 0.45447 | 1
4013 | 0.12355 | 0.13319 | 0.055108 | 0.26199 | 0.10023 | 0.085063 | 0 | 0 | 0.47811 | 1
4014 | 0.095914 | 0.096308 | 0.013217 | 0.16276 | 0.053549 | 0.053313 | 0.02381 | 0.027211 | 0.48511 | 1
4015 | 0.075324 | 0.08236 | 0.0058808 | 0.13352 | 0.036499 | 0.033273 | 0.095238 | 0.095238 | 0.48336 | 1
4016 | 0.024436 | 0.022489 | 0 | 0.073873 | 0.023639 | 0 | 0.23512 | 0.2381 | 0.47548 | 1
4017 | 0.016583 | 0.0060296 | 0 | 0.028992 | 0.011704 | 0 | 0.38095 | 0.44218 | 0.4641 | 1
4018 | 0.014889 | 0.02119 | 0.038902 | 0.02966 | 0.01094 | 0 | 0.52976 | 0.62585 | 0.45184 | 1
4019 | 0.052937 | 0.033477 | 0.10278 | 0.07174 | 0.021731 | 0 | 0.64286 | 0.7483 | 0.44571 | 1
4020 | 0.080778 | 0.032264 | 0.12334 | 0.10768 | 0.034327 | 0 | 0.72917 | 0.82993 | 0.44483 | 1
4021 | 0.11456 | 0.032181 | 0.15761 | 0.056845 | 0.034778 | 0 | 0.81548 | 0.86395 | 0.44133 | 1
4022 | 0.16826 | 0.027931 | 0.23541 | 0.045827 | 0.018434 | 0 | 0.85714 | 0.89796 | 0.43345 | 1
4023 | 0.18614 | 0.031487 | 0.36854 | 0.018324 | 0.038394 | 0 | 0.86012 | 0.80952 | 0.41594 | 1
4024 | 0.17023 | 0.056833 | 0.38485 | 0.008625 | 0.043618 | 0 | 0.79167 | 0.7619 | 0.38879 | 1
4025 | 0.13959 | 0.040049 | 0.46392 | 0.018063 | 0.085684 | 0.069545 | 0.70238 | 0.65986 | 0.35464 | 1
4026 | 0.13912 | 0.030276 | 0.53228 | 0.024235 | 0.10385 | 0.025057 | 0.55357 | 0.5034 | 0.31786 | 1
4027 | 0.15667 | 0.040208 | 0.56288 | 0.028006 | 0.18861 | 0 | 0.36012 | 0.31973 | 0.28809 | 1
4028 | 0.15256 | 0.048919 | 0.51842 | 0.015056 | 0.18754 | 0 | 0.19048 | 0.14966 | 0.2627 | 1
4029 | 0.13508 | 0.055593 | 0.57215 | 0 | 0.20655 | 0 | 0.080357 | 0.061224 | 0.24694 | 1
4030 | 0.11694 | 0.10606 | 0.62971 | 0 | 0.18963 | 0 | 0.017857 | 0.0068027 | 0.24431 | 1
4031 | 0.11832 | 0.10139 | 0.73776 | 0.008847 | 0.16105 | 0 | 0 | 0 | 0.25131 | 1
4032 | 0.11513 | 0.094137 | 0.84192 | 0.0099615 | 0.15641 | 0.03911 | 0 | 0 | 0.2662 | 1
4033 | 0.1361 | 0.092591 | 0.79638 | 0.027036 | 0.12448 | 0.058047 | 0 | 0 | 0.28634 | 1
4034 | 0.14395 | 0.071465 | 0.76157 | 0.04296 | 0.10573 | 0.036402 | 0 | 0 | 0.31349 | 1
4035 | 0.14165 | 0.051747 | 0.88421 | 0.031362 | 0.10945 | 0 | 0 | 0 | 0.34326 | 1
4036 | 0.11893 | 0.036064 | 0.88118 | 0.016785 | 0.097128 | 0 | 0 | 0 | 0.37828 | 1
4037 | 0.099375 | 0.028935 | 0.90017 | 0.022167 | 0.095327 | 0 | 0 | 0 | 0.41419 | 1
4038 | 0.099104 | 0.016865 | 0.88421 | 0.016036 | 0.17546 | 0.027393 | 0.017857 | 0.040816 | 0.45009 | 1
4039 | 0.1078 | 0.012376 | 0.7596 | 0.0095147 | 0.15227 | 0 | 0.065476 | 0.11565 | 0.47811 | 1
4040 | 0.10853 | 0.0069052 | 0.60247 | 0.01041 | 0.13659 | 0 | 0.15179 | 0.23129 | 0.50088 | 1
4041 | 0.11265 | 0.015376 | 0.58909 | 0 | 0.12383 | 0 | 0.28869 | 0.38095 | 0.51751 | 1
4042 | 0.10343 | 0.032071 | 0.60247 | 0.025151 | 0.13032 | 0 | 0.47321 | 0.54422 | 0.52102 | 1
4043 | 0.13901 | 0.051943 | 0.79638 | 0.047933 | 0.1338 | 0 | 0.69048 | 0.70748 | 0.51576 | 1
4044 | 0.15371 | 0.061678 | 0.7016 | 0.047085 | 0.12226 | 0.022161 | 0.8244 | 0.82313 | 0.5035 | 1
4045 | 0.16346 | 0.078122 | 0.65545 | 0.12307 | 0.088184 | 0.030583 | 0.87202 | 0.89796 | 0.48424 | 1
4046 | 0.17603 | 0.074904 | 0.72975 | 0.20927 | 0.076102 | 0 | 0.89881 | 0.93197 | 0.45884 | 1
4047 | 0.18572 | 0.092444 | 0.72172 | 0.29053 | 0.10955 | 0.060691 | 0.86607 | 0.91837 | 0.42732 | 1
4048 | 0.195 | 0.10622 | 0.68951 | 0.38851 | 0.156 | 0.15095 | 0.79464 | 0.85714 | 0.39142 | 1
4049 | 0.18368 | 0.11095 | 0.70764 | 0.40029 | 0.22347 | 0.14798 | 0.68155 | 0.73469 | 0.35902 | 1
4050 | 0.17711 | 0.19751 | 0.71167 | 0.16019 | 0.39179 | 0.1295 | 0.53571 | 0.55102 | 0.32925 | 1
4051 | 0.23387 | 0.28524 | 0.68348 | 0.13352 | 0.44291 | 0.093628 | 0.36012 | 0.32653 | 0.30823 | 1
4052 | 0.28597 | 0.32494 | 0.64948 | 0.14934 | 0.53877 | 0.083492 | 0.17857 | 0.14966 | 0.29422 | 1
4053 | 0.35131 | 0.31217 | 0.50329 | 0.20331 | 0.53871 | 0.047677 | 0.0625 | 0.047619 | 0.28897 | 1
4054 | 0.33051 | 0.34394 | 0.61797 | 0.2043 | 0.52362 | 0 | 0.011905 | 0.0068027 | 0.29159 | 1
4055 | 0.37852 | 0.36959 | 0.56104 | 0.11313 | 0.5617 | 0.032826 | 0 | 0 | 0.29597 | 1
4056 | 0.45355 | 0.30239 | 0.60826 | 0.11175 | 0.56505 | 0.10168 | 0 | 0 | 0.3021 | 1
4057 | 0.53891 | 0.31443 | 0.74772 | 0.079923 | 0.67724 | 0.31108 | 0 | 0 | 0.31173 | 1
4058 | 0.58915 | 0.30161 | 0.74374 | 0.15934 | 0.68069 | 0.34378 | 0 | 0 | 0.3275 | 1
4059 | 0.6474 | 0.22229 | 0.96431 | 0.23097 | 0.59396 | 0.34969 | 0 | 0 | 0.34851 | 1
4060 | 0.68748 | 0.1999 | 0.99273 | 0.39438 | 0.6344 | 0.53537 | 0 | 0 | 0.37741 | 1
4061 | 0.67404 | 0.26384 | 0.99983 | 0.47535 | 0.72522 | 0.61792 | 0 | 0 | 0.41156 | 1
4062 | 0.68584 | 0.35322 | 1 | 0.59382 | 0.80994 | 0.56626 | 0.014881 | 0.027211 | 0.44746 | 1
4063 | 0.70135 | 0.57971 | 0.99971 | 0.58648 | 0.90515 | 0.47508 | 0.050595 | 0.081633 | 0.48074 | 1
4064 | 0.70676 | 0.73494 | 1 | 0.69926 | 0.93372 | 0.5735 | 0.12202 | 0.10884 | 0.50788 | 1
4065 | 0.72413 | 0.80123 | 1 | 0.73326 | 0.95202 | 0.71908 | 0.2381 | 0.11565 | 0.53065 | 1
4066 | 0.72938 | 0.81688 | 1 | 0.92665 | 0.93674 | 0.54268 | 0.34524 | 0.20408 | 0.54378 | 1
4067 | 0.76958 | 0.8339 | 1 | 0.7373 | 0.91113 | 0.8121 | 0.40179 | 0.29252 | 0.55079 | 1
4068 | 0.7919 | 0.81122 | 1 | 0.90084 | 0.87796 | 0.85043 | 0.47321 | 0.27891 | 0.54816 | 1
4069 | 0.80499 | 0.82996 | 1 | 0.96688 | 0.82182 | 0.77011 | 0.50298 | 0.30612 | 0.5359 | 1
4070 | 0.80594 | 0.82 | 1 | 0.94345 | 0.84529 | 0.71111 | 0.48214 | 0.35374 | 0.50701 | 1
4071 | 0.80794 | 0.81698 | 1 | 0.90409 | 0.88243 | 0.67702 | 0.49107 | 0.37415 | 0.45622 | 1
4072 | 0.82702 | 0.71417 | 1 | 0.70721 | 0.89854 | 0.60098 | 0.52381 | 0.33333 | 0.39755 | 1
4073 | 0.84046 | 0.74172 | 1 | 0.99753 | 0.89053 | 0.53903 | 0.50893 | 0.47619 | 0.33713 | 1
4074 | 0.82074 | 0.79737 | 1 | 0.92803 | 0.89658 | 0.67702 | 0.41964 | 0.30612 | 0.28109 | 1
4075 | 0.77286 | 0.73725 | 1 | 0.9481 | 0.89437 | 0.51115 | 0.29464 | 0.18367 | 0.24256 | 1
4076 | 0.68692 | 0.55244 | 1 | 0.82181 | 0.87727 | 0.32586 | 0.16964 | 0.13605 | 0.22329 | 1
4077 | 0.53717 | 0.45804 | 1 | 0.81191 | 0.8193 | 0.273 | 0.065476 | 0.047619 | 0.22855 | 1
4078 | 0.5202 | 0.37942 | 1 | 0.86034 | 0.82271 | 0.2825 | 0.014881 | 0.0068027 | 0.24869 | 1
4079 | 0.57003 | 0.44514 | 1 | 0.94464 | 0.82288 | 0.51492 | 0 | 0 | 0.2732 | 1
4080 | 0.60421 | 0.35864 | 1 | 0.94103 | 0.76909 | 0.49214 | 0 | 0 | 0.086454 | 1
4081 | 0.627 | 0.33907 | 1 | 0.74538 | 0.76003 | 0.37928 | 0 | 0 | 0 | 1
4082 | 0.63716 | 0.29235 | 1 | 0.53113 | 0.73842 | 0.20057 | 0 | 0 | 0 | 1
4083 | 0.66553 | 0.16907 | 1 | 0.40927 | 0.72 | 0.18027 | 0 | 0 | 0 | 1
4084 | 0.64498 | 0.17619 | 1 | 0.30045 | 0.70398 | 0.17001 | 0 | 0 | 0 | 1
4085 | 0.57314 | 0.13908 | 1 | 0.20331 | 0.69817 | 0.12787 | 0 | 0 | 0 | 1
4086 | 0.50735 | 0.16085 | 1 | 0.132 | 0.6024 | 0.13192 | 0.020833 | 0.034014 | 0 | 1
4087 | 0.48807 | 0.17956 | 0.99964 | 0.082766 | 0.56466 | 0.098176 | 0.083333 | 0.061224 | 0 | 1
4088 | 0.49599 | 0.10086 | 0.98481 | 0.11733 | 0.50667 | 0.075502 | 0.1994 | 0.14286 | 0 | 1
4089 | 0.47419 | 0.059218 | 0.9175 | 0.094733 | 0.40975 | 0.16492 | 0.3244 | 0.19728 | 0 | 1
4090 | 0.42352 | 0.061177 | 0.77914 | 0.1209 | 0.30897 | 0.25988 | 0.4375 | 0.33333 | 0.016207 | 1
4091 | 0.39453 | 0.073154 | 0.65545 | 0.17418 | 0.31321 | 0.43052 | 0.55357 | 0.46259 | 0.20922 | 1
4092 | 0.40803 | 0.058554 | 0.68951 | 0.30929 | 0.26712 | 0.56445 | 0.56548 | 0.4966 | 0.46935 | 1
4093 | 0.41405 | 0.069498 | 0.55921 | 0.81588 | 0.26734 | 0.52614 | 0.58333 | 0.5034 | 0.44046 | 1
4094 | 0.44434 | 0.090491 | 0.46543 | 0.88737 | 0.25809 | 0.54268 | 0.55952 | 0.52381 | 0.41506 | 1
4095 | 0.48442 | 0.14027 | 0.51501 | 0.82181 | 0.23577 | 0.55902 | 0.56845 | 0.63946 | 0.39317 | 1
4096 | 0.54293 | 0.10949 | 0.56658 | 0.77575 | 0.27484 | 0.38617 | 0.58631 | 0.52381 | 0.38529 | 1
4097 | 0.5964 | 0.078375 | 0.55921 | 0.64075 | 0.26855 | 0.35838 | 0.54464 | 0.33333 | 0.39054 | 1
4098 | 0.6657 | 0.046222 | 0.58909 | 0.39881 | 0.26977 | 0.19611 | 0.46429 | 0.19728 | 0.40543 | 1
4099 | 0.67349 | 0.022205 | 0.71569 | 0.2713 | 0.25725 | 0.10462 | 0.32738 | 0.11565 | 0.43082 | 1
4100 | 0.64481 | 0.0061842 | 0.69555 | 0.21028 | 0.33492 | 0.10462 | 0.17262 | 0.081633 | 0.45709 | 1
4101 | 0.60926 | 0.021121 | 0.74772 | 0.14934 | 0.74385 | 0.066982 | 0.077381 | 0.027211 | 0.47811 | 1
4102 | 0.56878 | 0.078973 | 0.80579 | 0.10108 | 0.79245 | 0.062275 | 0.020833 | 0.0068027 | 0.11945 | 1
4103 | 0.52151 | 0.25692 | 0.79638 | 0.05638 | 0.78571 | 0.031931 | 0 | 0 | 0 | 1
4104 | 0.52595 | 0.36571 | 0.80952 | 0.04922 | 0.81201 | 0.053313 | 0 | 0 | 0 | 1
4105 | 0.55328 | 0.32415 | 0.76746 | 0.10043 | 0.73418 | 0.095526 | 0 | 0 | 0 | 1
4106 | 0.54879 | 0.30127 | 0.71569 | 0.39733 | 0.66541 | 0.18127 | 0 | 0 | 0 | 1
4107 | 0.5472 | 0.26449 | 0.67143 | 0.36698 | 0.70704 | 0.16009 | 0 | 0 | 0 | 1
4108 | 0.5657 | 0.34259 | 0.67344 | 0.3755 | 0.73719 | 0.15546 | 0 | 0 | 0 | 1
4109 | 0.58261 | 0.38465 | 0.67143 | 0.3157 | 0.77645 | 0.16329 | 0 | 0 | 0 | 1
4110 | 0.58673 | 0.43028 | 0.70361 | 0.43067 | 0.71311 | 0.18127 | 0.029762 | 0.027211 | 0 | 1
4111 | 0.57314 | 0.45987 | 0.64749 | 0.50537 | 0.75828 | 0.262 | 0.095238 | 0.081633 | 0 | 1
4112 | 0.62537 | 0.58486 | 0.58341 | 0.48359 | 0.83766 | 0.26631 | 0.19643 | 0.17007 | 0 | 1
4113 | 0.66997 | 0.61307 | 0.44909 | 0.45911 | 0.8716 | 0.30531 | 0.29167 | 0.27211 | 0 | 1
4114 | 0.67803 | 0.65963 | 0.49511 | 0.38414 | 0.90044 | 0.35115 | 0.43452 | 0.36054 | 0.045675 | 1
4115 | 0.68622 | 0.71247 | 0.52357 | 0.62365 | 0.89764 | 0.44938 | 0.57738 | 0.48299 | 0.20185 | 1
4116 | 0.70594 | 0.75989 | 0.44617 | 0.59751 | 0.87413 | 0.52242 | 0.70536 | 0.53741 | 0.16797 | 1
4117 | 0.6995 | 0.79733 | 0.5358 | 0.581 | 0.90359 | 0.49214 | 0.75893 | 0.58503 | 0.43958 | 1
4118 | 0.6892 | 0.79859 | 0.65147 | 0.93602 | 0.89449 | 0.58624 | 0.74702 | 0.61224 | 0.4063 | 1
4119 | 0.62731 | 0.80888 | 0.52357 | 0.99892 | 0.84884 | 0.7643 | 0.71429 | 0.63946 | 0.37215 | 1
4120 | 0.57323 | 0.80978 | 0.53935 | 0.99977 | 0.79207 | 0.78743 | 0.65774 | 0.59184 | 0.33713 | 1
4121 | 0.53862 | 0.77277 | 0.65545 | 0.79993 | 0.78364 | 0.79125 | 0.57143 | 0.40136 | 0.30473 | 1
4122 | 0.52844 | 0.73583 | 0.53228 | 0.94696 | 0.74758 | 0.63532 | 0.42857 | 0.31293 | 0.28196 | 1
4123 | 0.53573 | 0.65921 | 0.55192 | 0.83747 | 0.67604 | 0.53537 | 0.28571 | 0.17687 | 0.26795 | 1
4124 | 0.50888 | 0.41564 | 0.65744 | 0.75348 | 0.67773 | 0.51492 | 0.15774 | 0.11565 | 0.2662 | 1
4125 | 0.46816 | 0.27809 | 0.88868 | 0.81389 | 0.62332 | 0.40302 | 0.065476 | 0.034014 | 0.27671 | 1
4126 | 0.40132 | 0.24676 | 0.84881 | 0.73125 | 0.61731 | 0.23823 | 0.014881 | 0.0068027 | 0.29947 | 1
4127 | 0.35625 | 0.24998 | 0.59289 | 0.70721 | 0.65984 | 0.30388 | 0 | 0 | 0.32574 | 1
4128 | 0.37843 | 0.24552 | 0.65744 | 0.58648 | 0.64704 | 0.38341 | 0 | 0 | 0.25138 | 1
4129 | 0.45041 | 0.27864 | 0.80016 | 0.4919 | 0.67287 | 0.3598 | 0 | 0 | 0 | 1
4130 | 0.50517 | 0.2546 | 0.8522 | 0.46719 | 0.69491 | 0.28885 | 0 | 0 | 0 | 1
4131 | 0.53725 | 0.27517 | 0.79638 | 0.28202 | 0.71641 | 0.31694 | 0 | 0 | 0 | 1
4132 | 0.53 | 0.31279 | 0.86706 | 0.35166 | 0.68035 | 0.33633 | 0 | 0 | 0 | 1
4133 | 0.55738 | 0.32539 | 0.96184 | 0.50537 | 0.75546 | 0.27766 | 0 | 0 | 0 | 1
4134 | 0.55075 | 0.32234 | 0.91877 | 0.60865 | 0.75541 | 0.29149 | 0.02381 | 0.027211 | 0 | 1
4135 | 0.53504 | 0.36194 | 0.91877 | 0.56652 | 0.79554 | 0.20395 | 0.08631 | 0.095238 | 0 | 1
4136 | 0.60103 | 0.3214 | 0.88118 | 0.48359 | 0.73017 | 0.17545 | 0.22619 | 0.20408 | 0 | 1
4137 | 0.62494 | 0.36695 | 0.89306 | 0.54338 | 0.73293 | 0.19722 | 0.43452 | 0.35374 | 0 | 1
4138 | 0.60093 | 0.44143 | 0.87027 | 0.65421 | 0.69848 | 0.19833 | 0.63095 | 0.4898 | 0.0044201 | 1
4139 | 0.61304 | 0.43898 | 0.87343 | 0.66001 | 0.63477 | 0.22867 | 0.78869 | 0.59864 | 0.35656 | 1
4140 | 0.62971 | 0.45763 | 0.77332 | 0.61238 | 0.54914 | 0.30962 | 0.91667 | 0.67347 | 0.47986 | 1
4141 | 0.6179 | 0.43908 | 0.80016 | 0.47371 | 0.53441 | 0.1108 | 0.92262 | 0.7619 | 0.45972 | 1
4142 | 0.61573 | 0.46053 | 0.93427 | 0.53113 | 0.52645 | 0.32138 | 0.93155 | 0.71429 | 0.4352 | 1
4143 | 0.63852 | 0.5238 | 0.92372 | 0.58465 | 0.53019 | 0.36823 | 0.90179 | 0.66667 | 0.40368 | 1
4144 | 0.67148 | 0.57128 | 0.96822 | 0.54868 | 0.57625 | 0.35838 | 0.88095 | 0.65306 | 0.36865 | 1
4145 | 0.70619 | 0.68027 | 0.93761 | 0.47535 | 0.60353 | 0.30674 | 0.77381 | 0.55102 | 0.331 | 1
4146 | 0.73854 | 0.67651 | 0.91235 | 0.44951 | 0.65055 | 0.26094 | 0.61607 | 0.47619 | 0.30123 | 1
4147 | 0.73663 | 0.61462 | 0.89877 | 0.254 | 0.68897 | 0.24544 | 0.41071 | 0.31293 | 0.27846 | 1
4148 | 0.73512 | 0.5647 | 0.88571 | 0.42142 | 0.72973 | 0.18432 | 0.21131 | 0.14966 | 0.26708 | 1
4149 | 0.68217 | 0.57239 | 0.86706 | 0.24728 | 0.74373 | 0.1405 | 0.074405 | 0.047619 | 0.2697 | 1
4150 | 0.61707 | 0.59139 | 0.85557 | 0.15016 | 0.75275 | 0.10462 | 0.014881 | 0.013605 | 0.28109 | 1
4151 | 0.60248 | 0.60409 | 0.783 | 0.12823 | 0.7687 | 0.39732 | 0 | 0 | 0.29947 | 1
4152 | 0.60558 | 0.63365 | 0.77137 | 0.35997 | 0.78487 | 0.67702 | 0 | 0 | 0.32312 | 1
4153 | 0.60051 | 0.69267 | 0.72172 | 0.57555 | 0.76474 | 0.58807 | 0 | 0 | 0.34939 | 1
4154 | 0.59938 | 0.60067 | 0.70562 | 0.48193 | 0.72844 | 0.5735 | 0 | 0 | 0.38354 | 1
4155 | 0.5854 | 0.57814 | 0.67745 | 0.50706 | 0.73002 | 0.57531 | 0 | 0 | 0.42732 | 1
4156 | 0.57685 | 0.60144 | 0.69354 | 0.56114 | 0.74056 | 0.64513 | 0 | 0 | 0.47636 | 1
4157 | 0.58245 | 0.56606 | 0.70361 | 0.68739 | 0.75013 | 0.665 | 0 | 0 | 0.52189 | 1
4158 | 0.5589 | 0.5079 | 0.69153 | 0.73932 | 0.70308 | 0.50736 | 0.026786 | 0.013605 | 0.55429 | 1
4159 | 0.57202 | 0.41371 | 0.60633 | 0.618 | 0.69143 | 0.41179 | 0.092262 | 0.068027 | 0.57618 | 1
4160 | 0.59589 | 0.38067 | 0.57215 | 0.55222 | 0.68699 | 0.29149 | 0.20833 | 0.14286 | 0.58844 | 1
4161 | 0.60414 | 0.3427 | 0.57215 | 0.59936 | 0.69676 | 0.22758 | 0.38095 | 0.26531 | 0.052075 | 1
4162 | 0.57886 | 0.33022 | 0.59099 | 0.69727 | 0.65461 | 0.24646 | 0.5625 | 0.42857 | 0.0058935 | 1
4163 | 0.54669 | 0.31027 | 0.57964 | 0.74336 | 0.53305 | 0.19391 | 0.70536 | 0.57143 | 0.26668 | 1
4164 | 0.51507 | 0.24745 | 0.46241 | 0.63503 | 0.45441 | 0.22867 | 0.79464 | 0.68027 | 0.51051 | 1
4165 | 0.47753 | 0.26015 | 0.40947 | 0.58465 | 0.44894 | 0.22316 | 0.83631 | 0.70068 | 0.47548 | 1
4166 | 0.48054 | 0.42447 | 0.37398 | 0.6639 | 0.42659 | 0.21529 | 0.85119 | 0.57823 | 0.43433 | 1
4167 | 0.45165 | 0.35634 | 0.39302 | 0.73528 | 0.39906 | 0.19722 | 0.85714 | 0.5034 | 0.3958 | 1
4168 | 0.41993 | 0.25962 | 0.32453 | 0.7798 | 0.34496 | 0.14724 | 0.80655 | 0.5102 | 0.35902 | 1
4169 | 0.34863 | 0.21224 | 0.27432 | 0.86774 | 0.26562 | 0.21529 | 0.69643 | 0.42177 | 0.331 | 1
4170 | 0.27728 | 0.12581 | 0.13885 | 0.94345 | 0.21639 | 0.24953 | 0.52083 | 0.31973 | 0.31349 | 1
4171 | 0.21582 | 0.11004 | 0.080361 | 0.73528 | 0.2223 | 0.21188 | 0.30357 | 0.23129 | 0.30648 | 1
4172 | 0.16286 | 0.089361 | 0.071551 | 0.61051 | 0.23117 | 0.17001 | 0.14583 | 0.12245 | 0.31173 | 1
4173 | 0.13734 | 0.06719 | 0.10698 | 0.63503 | 0.42923 | 0.25467 | 0.056548 | 0.047619 | 0.32662 | 1
4174 | 0.11288 | 0.087351 | 0.13352 | 0.7172 | 0.354 | 0.40446 | 0.014881 | 0.0068027 | 0.34764 | 1
4175 | 0.11562 | 0.12652 | 0.20562 | 0.60865 | 0.2541 | 0.42889 | 0 | 0 | 0.37128 | 1
4176 | 0.12006 | 0.17439 | 0.26648 | 0.41989 | 0.27357 | 0.31842 | 0 | 0 | 0.40105 | 1
4177 | 0.12418 | 0.15189 | 0.29708 | 0.32611 | 0.2629 | 0.19065 | 0 | 0 | 0.4387 | 1
4178 | 0.11331 | 0.14466 | 0.33006 | 0.30045 | 0.21961 | 0.12214 | 0 | 0 | 0.47898 | 1
4179 | 0.11343 | 0.13203 | 0.43041 | 0.19266 | 0.21267 | 0.12869 | 0 | 0 | 0.51839 | 1
4180 | 0.089924 | 0.11466 | 0.51332 | 0.10108 | 0.19322 | 0.075993 | 0 | 0 | 0.55342 | 1
4181 | 0.084555 | 0.10181 | 0.46543 | 0.072802 | 0.13515 | 0.045207 | 0.0029762 | 0 | 0.57356 | 1
4182 | 0.08448 | 0.074331 | 0.44909 | 0.065052 | 0.094409 | 0.037751 | 0.026786 | 0.034014 | 0.58144 | 1
4183 | 0.058748 | 0.050645 | 0.43041 | 0.070687 | 0.097991 | 0.051238 | 0.083333 | 0.081633 | 0.5718 | 1
4184 | 0.036871 | 0.023454 | 0.43041 | 0.076041 | 0.080554 | 0 | 0.1994 | 0.21769 | 0.55079 | 1
4185 | 0.047106 | 0.016567 | 0.42758 | 0.035639 | 0.049184 | 0 | 0.34821 | 0.38095 | 0.52539 | 1
4186 | 0.051447 | 0.052056 | 0.44328 | 0 | 0.035611 | 0 | 0.46131 | 0.55102 | 0.069524 | 1
4187 | 0.044569 | 0.066168 | 0.49674 | 0.0092918 | 0.023481 | 0 | 0.55655 | 0.59864 | 0.16797 | 1
4188 | 0.042205 | 0.066019 | 0.49028 | 0.059197 | 0.013433 | 0.041408 | 0.59821 | 0.73469 | 0.15765 | 1
4189 | 0.04505 | 0.06259 | 0.43041 | 0.14934 | 0.018331 | 0.042812 | 0.64881 | 0.73469 | 0.032414 | 1
4190 | 0.031717 | 0.034145 | 0.41917 | 0.10835 | 0.013186 | 0.070556 | 0.72619 | 0.63946 | 0.11345 | 1
4191 | 0.035646 | 0.034516 | 0.37398 | 0.090435 | 0.0055387 | 0.04919 | 0.70833 | 0.53741 | 0.26521 | 1
4192 | 0.076796 | 0.026843 | 0.34525 | 0.091041 | 0.0086453 | 0.066982 | 0.62202 | 0.38776 | 0.28196 | 1
4193 | 0.10144 | 0.040809 | 0.44039 | 0.14609 | 0.02849 | 0.06122 | 0.49405 | 0.41497 | 0.24606 | 1
4194 | 0.096914 | 0.020963 | 0.45497 | 0.2043 | 0.03221 | 0.062275 | 0.38095 | 0.42177 | 0.22242 | 1
4195 | 0.065869 | 0.034803 | 0.53053 | 0.1796 | 0.0021602 | 0.075012 | 0.27976 | 0.2381 | 0.2049 | 1
4196 | 0.03651 | 0.029023 | 0.46543 | 0.19171 | 0.0047879 | 0.1532 | 0.15476 | 0.10204 | 0.19527 | 1
4197 | 0.025374 | 0.022974 | 0.39712 | 0.17418 | 0.013445 | 0.14426 | 0.068452 | 0.040816 | 0.15627 | 1
4198 | 0.018093 | 0.069286 | 0.35762 | 0.19457 | 0.064316 | 0.10314 | 0.017857 | 0.013605 | 0 | 1
4199 | 0.028853 | 0.019365 | 0.33559 | 0.12601 | 0.064529 | 0.034612 | 0 | 0 | 0 | 1
4200 | 0.048071 | 0.003934 | 0.16713 | 0.1994 | 0.01662 | 0.087772 | 0 | 0 | 0 | 1
4201 | 0.045888 | 0.011506 | 0.10218 | 0.18606 | 0.0034584 | 0.14798 | 0 | 0 | 0 | 1
4202 | 0.047474 | 0.033133 | 0.060882 | 0.10173 | 0.01283 | 0.23297 | 0 | 0 | 0 | 1
4203 | 0.051149 | 0.02911 | 0.018771 | 0.07227 | 0.036051 | 0.23509 | 0 | 0 | 0 | 1
4204 | 0.051357 | 0.011459 | 0.0060412 | 0.04836 | 0.036991 | 0.25056 | 0.0029762 | 0 | 0 | 1
4205 | 0.045786 | 0.004959 | 0.0075181 | 0.037501 | 0.014553 | 0.2674 | 0 | 0 | 0 | 1
4206 | 0.040081 | 0.0025193 | 0.050793 | 0.050962 | 0.014836 | 0.22316 | 0.02381 | 0.034014 | 0 | 1
4207 | 0.045853 | 0.0039632 | 0.022874 | 0.062576 | 0.017467 | 0.15776 | 0.08631 | 0.095238 | 0 | 1
4208 | 0.026915 | 0.00063108 | 0.054387 | 0.026717 | 0.014892 | 0.12378 | 0.20536 | 0.23129 | 0 | 1
4209 | 0.015204 | 0.017567 | 0.078373 | 0.018063 | 0.014808 | 0.1517 | 0.40476 | 0.43537 | 0 | 1
4210 | 0.021579 | 0.047957 | 0.11842 | 0.11452 | 0.025947 | 0.10538 | 0.60119 | 0.61224 | 0.0073669 | 1
4211 | 0.02096 | 0.050635 | 0.11238 | 0.096611 | 0.024867 | 0.12706 | 0.74405 | 0.73469 | 0.43465 | 1
4212 | 0.016836 | 0.084669 | 0.10638 | 0.077139 | 0.029656 | 0.17359 | 0.74405 | 0.61905 | 0.45972 | 1
4213 | 0.031532 | 0.077591 | 0.086819 | 0.080487 | 0.066345 | 0.24646 | 0.65179 | 0.53061 | 0.42032 | 1
4214 | 0.091104 | 0.069938 | 0.072246 | 0.045827 | 0.056823 | 0.20395 | 0.74405 | 0.58503 | 0.38616 | 1
4215 | 0.14477 | 0.052481 | 0.04865 | 0.039023 | 0.073091 | 0.14426 | 0.71726 | 0.56463 | 0.36515 | 1
4216 | 0.15211 | 0.042323 | 0.12334 | 0.039409 | 0.086477 | 0.18536 | 0.66071 | 0.62585 | 0.35201 | 1
4217 | 0.14535 | 0.059868 | 0.1409 | 0.032056 | 0.073236 | 0.37377 | 0.52976 | 0.57143 | 0.35026 | 1
4218 | 0.10793 | 0.093185 | 0.18347 | 0.047085 | 0.072352 | 0.28127 | 0.38988 | 0.37415 | 0.35902 | 1
4219 | 0.077758 | 0.087673 | 0.19086 | 0.061116 | 0.049759 | 0.35115 | 0.27679 | 0.20408 | 0.36953 | 1
4220 | 0.065025 | 0.12253 | 0.13817 | 0.077139 | 0.082513 | 0.2685 | 0.15476 | 0.12245 | 0.38091 | 1
4221 | 0.036045 | 0.087238 | 0.17296 | 0.099791 | 0.11236 | 0.18228 | 0.071429 | 0.054422 | 0.38704 | 1
4222 | 0.037275 | 0.045877 | 0.1375 | 0.24839 | 0.067482 | 0.25364 | 0.017857 | 0.013605 | 0.39229 | 1
4223 | 0.047189 | 0.030777 | 0.037556 | 0.38125 | 0.02506 | 0.30818 | 0 | 0 | 0.3993 | 1
4224 | 0.043282 | 0.031915 | 0.065191 | 0.33941 | 0.027467 | 0.25778 | 0 | 0 | 0.41156 | 1
4225 | 0.032717 | 0.025187 | 0.074316 | 0.29053 | 0.031146 | 0.27531 | 0 | 0 | 0.43082 | 1
4226 | 0.030244 | 0.016344 | 0.10997 | 0.28444 | 0.035587 | 0.56626 | 0 | 0 | 0.44834 | 1
4227 | 0.030756 | 0.0042116 | 0.10997 | 0.29671 | 0.028068 | 0.78168 | 0 | 0 | 0.46673 | 1
4228 | 0.034772 | 0.0015867 | 0.076358 | 0.38125 | 0.033446 | 0.61602 | 0 | 0 | 0.48511 | 1
4229 | 0.041273 | 0.00029797 | 0.03426 | 0.49861 | 0.027853 | 0.59174 | 0 | 0 | 0.49378 | 1
4230 | 0.054502 | 0.00069783 | 0.0083124 | 0.52766 | 0.03528 | 0.45839 | 0.02381 | 0.027211 | 0 | 1
4231 | 0.072654 | 0.00061148 | 0.0049096 | 0.60678 | 0.034842 | 0.3423 | 0.083333 | 0.088435 | 0 | 1
4232 | 0.046049 | 0.0022167 | 0.0052619 | 0.6465 | 0.027818 | 0.3423 | 0.20536 | 0.21088 | 0 | 1
4233 | 0.02816 | 0.0071015 | 0.0058021 | 0.67756 | 0.01354 | 0.26307 | 0.37202 | 0.37415 | 0 | 1
4234 | 0.012831 | 0.0035935 | 0.0059188 | 0.76361 | 0.0072258 | 0.17545 | 0.60417 | 0.54422 | 0.020627 | 1
4235 | 0.011918 | 0.0052046 | 0 | 0.90084 | 0.0082836 | 0.25467 | 0.75 | 0.67347 | 0.42728 | 1
4236 | 0.016868 | 0.017345 | 0.0060253 | 0.88564 | 0.0098441 | 0.26961 | 0.77976 | 0.53061 | 0.45884 | 1
4237 | 0.029955 | 0.032954 | 0.0059188 | 0.90728 | 0.010964 | 0.28005 | 0.70536 | 0.43537 | 0.42207 | 1
4238 | 0.054098 | 0.074672 | 0.0050149 | 0.87859 | 0.016257 | 0.19501 | 0.69048 | 0.48299 | 0.38529 | 1
4239 | 0.078717 | 0.22958 | 0.02128 | 0.76563 | 0.039554 | 0.16575 | 0.64583 | 0.59184 | 0.35201 | 1
4240 | 0.085271 | 0.20069 | 0.027418 | 0.54515 | 0.080365 | 0.1069 | 0.58036 | 0.63946 | 0.32574 | 1
4241 | 0.07117 | 0.23774 | 0.018771 | 0.47864 | 0.27298 | 0.15021 | 0.51786 | 0.42857 | 0.3056 | 1
4242 | 0.065375 | 0.16537 | 0.0050396 | 0.37265 | 0.18719 | 0.21529 | 0.39583 | 0.31973 | 0.29422 | 1
4243 | 0.056407 | 0.04999 | 0.0059188 | 0.41078 | 0.052142 | 0.262 | 0.27679 | 0.23129 | 0.28984 | 1
4244 | 0.043808 | 0.023538 | 0 | 0.19171 | 0.037777 | 0.36962 | 0.16071 | 0.12245 | 0.28984 | 1
4245 | 0.024058 | 0.0025383 | 0 | 0.20827 | 0.01401 | 0.49214 | 0.068452 | 0.047619 | 0.29685 | 1
4246 | 0.013238 | 0.0012979 | 0 | 0.38705 | 0.00045705 | 0.58807 | 0.017857 | 0.0068027 | 0.30736 | 1
4247 | 0.025764 | 0.016838 | 0 | 0.50706 | 0.00050472 | 0.49023 | 0 | 0 | 0.054495 | 1
4248 | 0.032975 | 0.044246 | 0 | 0.42142 | 0.0097347 | 0.41179 | 0 | 0 | 0 | 1
4249 | 0.038495 | 0.071584 | 0 | 0.2992 | 0.029011 | 0.39311 | 0 | 0 | 0 | 1
4250 | 0.033244 | 0.084026 | 0 | 0.21636 | 0.054426 | 0.3199 | 0 | 0 | 0 | 1
4251 | 0.021715 | 0.058256 | 0 | 0.14528 | 0.047092 | 0.25261 | 0 | 0 | 0 | 1
4252 | 0.03212 | 0.03901 | 0 | 0.094111 | 0.0080192 | 0.314 | 0 | 0 | 0 | 1
4253 | 0.032795 | 0.026111 | 0 | 0.05778 | 0.00077598 | 0.22538 | 0 | 0 | 0 | 1
4254 | 0.033692 | 0.030685 | 0 | 0.052737 | 0.0041602 | 0.20508 | 0.017857 | 0.034014 | 0 | 1
4255 | 0.030445 | 0.049504 | 0 | 0.05825 | 0.021607 | 0.14501 | 0.065476 | 0.10884 | 0 | 1
4256 | 0.012471 | 0.058271 | 0 | 0.0616 | 0.033845 | 0.096833 | 0.14881 | 0.2381 | 0 | 1
4257 | 0.0069694 | 0.047724 | 0 | 0.11452 | 0.053707 | 0.23191 | 0.28869 | 0.37415 | 0 | 1
4258 | 0.0039159 | 0.048188 | 0 | 0.14209 | 0.036398 | 0.3199 | 0.48214 | 0.48299 | 0 | 1
4259 | 0.0084836 | 0.076134 | 0 | 0.16362 | 0.020056 | 0.34378 | 0.64583 | 0.63946 | 0.097243 | 1
4260 | 0.035542 | 0.088042 | 0 | 0.30422 | 0.02274 | 0.39311 | 0.69345 | 0.70748 | 0.52802 | 1
4261 | 0.094463 | 0.12276 | 0 | 0.47208 | 0.057838 | 0.50736 | 0.6369 | 0.70068 | 0.50876 | 1
4262 | 0.083514 | 0.17363 | 0 | 0.53987 | 0.081517 | 0.61792 | 0.50893 | 0.56463 | 0.48424 | 1
4263 | 0.070626 | 0.19626 | 0 | 0.56293 | 0.10858 | 0.59542 | 0.44643 | 0.60544 | 0.45447 | 1
4264 | 0.09847 | 0.27029 | 0 | 0.50367 | 0.15531 | 0.59912 | 0.35417 | 0.63265 | 0.41769 | 1
4265 | 0.09077 | 0.28828 | 0 | 0.46233 | 0.11522 | 0.58259 | 0.28869 | 0.62585 | 0.38179 | 1
4266 | 0.057763 | 0.23757 | 0 | 0.48028 | 0.051285 | 0.52429 | 0.21429 | 0.5102 | 0.35026 | 1
4267 | 0.044574 | 0.1966 | 0 | 0.59751 | 0.048246 | 0.51115 | 0.16369 | 0.30612 | 0.3275 | 1
4268 | 0.045803 | 0.12878 | 0 | 0.50537 | 0.099458 | 0.5372 | 0.080357 | 0.12925 | 0.31874 | 1
4269 | 0.070779 | 0.18106 | 0.0050459 | 0.3017 | 0.15381 | 0.45296 | 0.026786 | 0.047619 | 0.32574 | 1
4270 | 0.11408 | 0.10575 | 0.0051127 | 0.18052 | 0.020758 | 0.56988 | 0.0059524 | 0.0068027 | 0.34676 | 1
4271 | 0.1364 | 0.042557 | 0.0055457 | 0.24839 | 0.053071 | 0.45839 | 0 | 0 | 0.37215 | 1
4272 | 0.11252 | 0.058089 | 0.008992 | 0.24728 | 0.079315 | 0.17831 | 0 | 0 | 0.4028 | 1
4273 | 0.080805 | 0.062588 | 0.012156 | 0.27604 | 0.071905 | 0.23718 | 0 | 0 | 0.34751 | 1
4274 | 0.051398 | 0.088181 | 0.0051851 | 0.29053 | 0.12902 | 0.1295 | 0 | 0 | 0 | 1
4275 | 0.034362 | 0.12098 | 0.0054251 | 0.20827 | 0.1658 | 0.075012 | 0 | 0 | 0 | 1
4276 | 0.023871 | 0.12761 | 0.010294 | 0.22568 | 0.055908 | 0.031033 | 0 | 0 | 0 | 1
4277 | 0.017589 | 0.078027 | 0.027418 | 0.21534 | 0.026917 | 0.040023 | 0 | 0 | 0 | 1
4278 | 0.014111 | 0.063528 | 0.016461 | 0.15263 | 0.054176 | 0 | 0.011905 | 0.013605 | 0 | 1
4279 | 0.014977 | 0.085253 | 0.010294 | 0.17061 | 0.078953 | 0.073045 | 0.050595 | 0.054422 | 0 | 1
4280 | 0.010574 | 0.056032 | 0.0073386 | 0.10043 | 0.08394 | 0.17929 | 0.11905 | 0.12925 | 0 | 1
4281 | 0.011986 | 0.064071 | 0.0056787 | 0.081054 | 0.1059 | 0.075993 | 0.20536 | 0.27211 | 0 | 1
4282 | 0.02934 | 0.12619 | 0 | 0.080487 | 0.072891 | 0 | 0.27679 | 0.42857 | 0.036834 | 1
4283 | 0.067273 | 0.10407 | 0 | 0.13506 | 0.064403 | 0 | 0.32143 | 0.45578 | 0.088403 | 1
4284 | 0.090255 | 0.1104 | 0.005223 | 0.08392 | 0.081699 | 0 | 0.39286 | 0.5102 | 0.038308 | 1
4285 | 0.097781 | 0.089088 | 0.013973 | 0.054088 | 0.076244 | 0 | 0.42857 | 0.53741 | 0.14144 | 1
4286 | 0.11218 | 0.10036 | 0.025666 | 0.073336 | 0.078793 | 0.047178 | 0.49107 | 0.5102 | 0.53503 | 1
4287 | 0.10895 | 0.098875 | 0.012156 | 0.11452 | 0.10416 | 0 | 0.52679 | 0.42857 | 0.51926 | 1
4288 | 0.10134 | 0.074225 | 0.040946 | 0.1842 | 0.11075 | 0 | 0.55357 | 0.46259 | 0.50263 | 1
4289 | 0.090301 | 0.073527 | 0.0064128 | 0.40178 | 0.10265 | 0 | 0.5 | 0.53061 | 0.47986 | 1
4290 | 0.078179 | 0.044022 | 0 | 0.39733 | 0.08586 | 0.078945 | 0.41667 | 0.39456 | 0.45447 | 1
4291 | 0.054517 | 0.036737 | 0 | 0.47535 | 0.045346 | 0.1351 | 0.28274 | 0.2449 | 0.42469 | 1
4292 | 0.031072 | 0.03457 | 0 | 0.3856 | 0.052072 | 0.084535 | 0.16667 | 0.12245 | 0.39667 | 1
4293 | 0.016986 | 0.045597 | 0 | 0.25513 | 0.044964 | 0.076974 | 0.077381 | 0.061224 | 0.20435 | 1
4294 | 0.014445 | 0.063623 | 0.0056787 | 0.34076 | 0.061638 | 0.14575 | 0.020833 | 0.013605 | 0 | 1
4295 | 0.017554 | 0.039723 | 0.0053017 | 0.29176 | 0.027177 | 0.051238 | 0 | 0 | 0 | 1
4296 | 0.021118 | 0.03441 | 0.0057204 | 0.1518 | 0.012683 | 0.029679 | 0 | 0 | 0 | 1
4297 | 0.023402 | 0.013825 | 0.0056366 | 0.028006 | 0.041335 | 0.035954 | 0 | 0 | 0 | 1
4298 | 0.033826 | 0.0053895 | 0 | 0 | 0.053749 | 0 | 0 | 0 | 0 | 1
4299 | 0.05526 | 0.0022504 | 0 | 0 | 0.090791 | 0 | 0 | 0 | 0 | 1
4300 | 0.063903 | 0.001296 | 0.0054671 | 0 | 0.11166 | 0 | 0 | 0 | 0 | 1
4301 | 0.07336 | 0.0023244 | 0.0054251 | 0 | 0.12994 | 0 | 0 | 0 | 0 | 1
4302 | 0.11325 | 0.0032115 | 0 | 0 | 0.15439 | 0 | 0.020833 | 0.027211 | 0 | 1
4303 | 0.13571 | 0.0058395 | 0 | 0 | 0.20608 | 0 | 0.077381 | 0.068027 | 0 | 1
4304 | 0.13126 | 0.017649 | 0 | 0.01885 | 0.16143 | 0 | 0.15179 | 0.14286 | 0 | 1
4305 | 0.15895 | 0.022755 | 0 | 0.018324 | 0.14518 | 0 | 0.2619 | 0.17687 | 0 | 1
4306 | 0.16068 | 0.025932 | 0 | 0.0099615 | 0.14422 | 0 | 0.36012 | 0.21088 | 0 | 1
4307 | 0.14985 | 0.028434 | 0.0053422 | 0.019653 | 0.12356 | 0 | 0.44643 | 0.2585 | 0.20775 | 1
4308 | 0.13107 | 0.037212 | 0.0048584 | 0.04296 | 0.14459 | 0 | 0.51488 | 0.36735 | 0.5648 | 1
4309 | 0.13148 | 0.068096 | 0.0068441 | 0.058722 | 0.15123 | 0 | 0.53869 | 0.44218 | 0.53765 | 1
4310 | 0.16589 | 0.10406 | 0.36581 | 0.011769 | 0.14421 | 0 | 0.5625 | 0.42177 | 0.51138 | 1
4311 | 0.21842 | 0.13974 | 0.37126 | 0.014097 | 0.13837 | 0.025057 | 0.60119 | 0.44898 | 0.48511 | 1
4312 | 0.22148 | 0.12731 | 0.41362 | 0.060633 | 0.11471 | 0 | 0.59226 | 0.36735 | 0.45884 | 1
4313 | 0.23343 | 0.1402 | 0.41917 | 0.13894 | 0.11367 | 0 | 0.5506 | 0.27891 | 0.43082 | 1
4314 | 0.24008 | 0.12261 | 0.40671 | 0.21738 | 0.10432 | 0 | 0.45833 | 0.30612 | 0.40018 | 1
4315 | 0.26522 | 0.081112 | 0.40122 | 0.16973 | 0.079389 | 0 | 0.29167 | 0.27891 | 0.37128 | 1
4316 | 0.26361 | 0.08602 | 0.33697 | 0.05825 | 0.069951 | 0.074521 | 0.16369 | 0.14966 | 0.34413 | 1
4317 | 0.18401 | 0.058806 | 0.19181 | 0.065052 | 0.074621 | 0.07845 | 0.071429 | 0.054422 | 0.32662 | 1
4318 | 0.09989 | 0.02782 | 0.10878 | 0.069643 | 0.1013 | 0.074521 | 0.017857 | 0.0068027 | 0.32312 | 1
4319 | 0.096192 | 0.028295 | 0.096741 | 0.078246 | 0.11993 | 0.045696 | 0 | 0 | 0.331 | 1
4320 | 0.12464 | 0.09501 | 0.1465 | 0.08392 | 0.10953 | 0.055935 | 0 | 0 | 0.15735 | 1
4321 | 0.15578 | 0.17299 | 0.15838 | 0.04836 | 0.16817 | 0.076974 | 0 | 0 | 0 | 1
4322 | 0.18011 | 0.13727 | 0.16469 | 0.031017 | 0.18045 | 0.093012 | 0 | 0 | 0 | 1
4323 | 0.18354 | 0.085926 | 0.18899 | 0.038258 | 0.19006 | 0.14724 | 0 | 0 | 0 | 1
4324 | 0.17001 | 0.067062 | 0.15011 | 0.063067 | 0.22528 | 0.24953 | 0 | 0 | 0 | 1
4325 | 0.16606 | 0.12132 | 0.1375 | 0.091651 | 0.25749 | 0.31842 | 0 | 0 | 0 | 1
4326 | 0.14246 | 0.13575 | 0.1655 | 0.17061 | 0.23161 | 0.14724 | 0.020833 | 0.027211 | 0 | 1
4327 | 0.10993 | 0.1031 | 0.1655 | 0.15765 | 0.22354 | 0.13192 | 0.077381 | 0.095238 | 0 | 1
4328 | 0.097729 | 0.10441 | 0.11117 | 0.10238 | 0.218 | 0.12706 | 0.1994 | 0.22449 | 0 | 1
4329 | 0.11836 | 0.12221 | 0.18078 | 0.095356 | 0.19178 | 0.085596 | 0.38988 | 0.37415 | 0 | 1
4330 | 0.12784 | 0.13246 | 0.18529 | 0.132 | 0.15762 | 0.10097 | 0.5506 | 0.51701 | 0.010314 | 1
4331 | 0.13014 | 0.13982 | 0.18438 | 0.13583 | 0.1099 | 0.15622 | 0.66071 | 0.68027 | 0.47001 | 1
4332 | 0.1292 | 0.14357 | 0.22164 | 0.11662 | 0.078987 | 0.075012 | 0.74405 | 0.82313 | 0.4317 | 1
4333 | 0.16989 | 0.14648 | 0.29166 | 0.09915 | 0.081341 | 0.029225 | 0.78869 | 0.89116 | 0.46585 | 1
4334 | 0.21208 | 0.17761 | 0.3039 | 0.0845 | 0.071703 | 0.025998 | 0.78571 | 0.92517 | 0.42907 | 1
4335 | 0.24721 | 0.17017 | 0.2836 | 0.099791 | 0.094733 | 0.064378 | 0.77083 | 0.87755 | 0.38529 | 1
4336 | 0.29711 | 0.13989 | 0.31213 | 0.041759 | 0.1387 | 0.10538 | 0.71429 | 0.78231 | 0.34063 | 1
4337 | 0.32383 | 0.099588 | 0.33421 | 0.054088 | 0.16706 | 0.096833 | 0.61905 | 0.64626 | 0.3021 | 1
4338 | 0.29747 | 0.091041 | 0.29437 | 0.15429 | 0.19583 | 0.10767 | 0.48214 | 0.48299 | 0.2697 | 1
4339 | 0.25348 | 0.094852 | 0.273 | 0.20728 | 0.20186 | 0.051238 | 0.33036 | 0.2449 | 0.24869 | 1
4340 | 0.23992 | 0.10292 | 0.23779 | 0.29547 | 0.23554 | 0.10168 | 0.1875 | 0.12925 | 0.2303 | 1
4341 | 0.19995 | 0.16215 | 0.2426 | 0.29671 | 0.29288 | 0.15622 | 0.071429 | 0.054422 | 0.22417 | 1
4342 | 0.16671 | 0.1355 | 0.19372 | 0.28323 | 0.33581 | 0.34378 | 0.014881 | 0.013605 | 0.22855 | 1
4343 | 0.16219 | 0.18797 | 0.2426 | 0.34892 | 0.26921 | 0.30388 | 0 | 0 | 0.2662 | 1
4344 | 0.1605 | 0.13008 | 0.2836 | 0.26779 | 0.25641 | 0.25056 | 0 | 0 | 0.32049 | 1
4345 | 0.14698 | 0.13437 | 0.3835 | 0.16797 | 0.29254 | 0.23509 | 0 | 0 | 0.36165 | 1
4346 | 0.14964 | 0.12854 | 0.44617 | 0.22359 | 0.28235 | 0.24339 | 0 | 0 | 0.4028 | 1
4347 | 0.13689 | 0.12618 | 0.53404 | 0.27013 | 0.24683 | 0.16492 | 0 | 0 | 0.43958 | 1
4348 | 0.13703 | 0.13515 | 0.56288 | 0.19746 | 0.18964 | 0.13431 | 0 | 0 | 0.46235 | 1
4349 | 0.12359 | 0.13375 | 0.60247 | 0.19746 | 0.14307 | 0.11886 | 0 | 0 | 0.45797 | 1
4350 | 0.10616 | 0.10988 | 0.46846 | 0.16797 | 0.15951 | 0.083492 | 0.02381 | 0.027211 | 0.43433 | 1
4351 | 0.088307 | 0.079717 | 0.42197 | 0.11662 | 0.075152 | 0.07845 | 0.080357 | 0.088435 | 0.42557 | 1
4352 | 0.064265 | 0.085731 | 0.41223 | 0.094733 | 0.069156 | 0.042812 | 0.18452 | 0.21769 | 0.41594 | 1
4353 | 0.063869 | 0.11758 | 0.40122 | 0.024538 | 0.057758 | 0.068526 | 0.33333 | 0.37415 | 0.40193 | 1
4354 | 0.06575 | 0.10966 | 0.39439 | 0.038258 | 0.040202 | 0.060162 | 0.46726 | 0.5102 | 0.39054 | 1
4355 | 0.055473 | 0.12748 | 0.28628 | 0.12018 | 0.029654 | 0.073538 | 0.59524 | 0.55782 | 0.36515 | 1
4356 | 0.058685 | 0.10485 | 0.22613 | 0.1518 | 0.056959 | 0.11319 | 0.64881 | 0.63265 | 0.34413 | 1
4357 | 0.060025 | 0.11924 | 0.26648 | 0.12898 | 0.069281 | 0.1069 | 0.65476 | 0.65986 | 0.31961 | 1
4358 | 0.074164 | 0.10986 | 0.28227 | 0.14609 | 0.11921 | 0.095526 | 0.64583 | 0.72789 | 0.31611 | 1
4359 | 0.074388 | 0.14996 | 0.26133 | 0.19843 | 0.15824 | 0.16168 | 0.60714 | 0.70748 | 0.31086 | 1
4360 | 0.082464 | 0.12936 | 0.33421 | 0.19843 | 0.091285 | 0.27186 | 0.64881 | 0.64626 | 0.31261 | 1
4361 | 0.12229 | 0.13016 | 0.37806 | 0.23203 | 0.13548 | 0.24133 | 0.55952 | 0.60544 | 0.32399 | 1
4362 | 0.13993 | 0.13203 | 0.38621 | 0.21128 | 0.13402 | 0.1864 | 0.43452 | 0.44898 | 0.33012 | 1
4363 | 0.089988 | 0.095842 | 0.28494 | 0.16797 | 0.095845 | 0.17451 | 0.26488 | 0.30612 | 0.33625 | 1
4364 | 0.067388 | 0.094958 | 0.22053 | 0.1965 | 0.092838 | 0.13112 | 0.15774 | 0.14966 | 0.32487 | 1
4365 | 0.056227 | 0.074093 | 0.29031 | 0.39438 | 0.072718 | 0.30962 | 0.074405 | 0.061224 | 0.32049 | 1
4366 | 0.069195 | 0.079516 | 0.32729 | 0.4543 | 0.065411 | 0.45296 | 0.02381 | 0.0068027 | 0.31699 | 1
4367 | 0.12349 | 0.085544 | 0.37126 | 0.42603 | 0.085245 | 0.43384 | 0 | 0 | 0.32049 | 1
4368 | 0.13799 | 0.06099 | 0.39575 | 0.3558 | 0.071646 | 0.34969 | 0 | 0 | 0.33713 | 1
4369 | 0.11607 | 0.038649 | 0.62187 | 0.30675 | 0.075663 | 0.28127 | 0 | 0 | 0.35814 | 1
4370 | 0.11395 | 0.035691 | 0.72373 | 0.1965 | 0.083085 | 0.21529 | 0 | 0 | 0.39229 | 1
4371 | 0.11607 | 0.034897 | 0.89015 | 0.21128 | 0.10674 | 0.13898 | 0 | 0 | 0.20724 | 1
4372 | 0.11595 | 0.028952 | 0.94906 | 0.22884 | 0.13348 | 0.088893 | 0 | 0 | 0 | 1
4373 | 0.12095 | 0.040938 | 0.98663 | 0.38705 | 0.1814 | 0.096175 | 0 | 0 | 0 | 1
4374 | 0.12434 | 0.044946 | 0.98907 | 0.33673 | 0.24918 | 0.1351 | 0.014881 | 0.027211 | 0 | 1
4375 | 0.12592 | 0.077189 | 0.98829 | 0.28565 | 0.20193 | 0.10538 | 0.071429 | 0.10204 | 0 | 1
4376 | 0.13284 | 0.079306 | 0.97461 | 0.22151 | 0.22397 | 0.051754 | 0.16964 | 0.20408 | 0 | 1
4377 | 0.16892 | 0.13045 | 0.97188 | 0.27723 | 0.2116 | 0.12787 | 0.27679 | 0.29932 | 0 | 1
4378 | 0.15762 | 0.12093 | 0.97117 | 0.40927 | 0.17443 | 0.12542 | 0.35417 | 0.32653 | 0.010314 | 1
4379 | 0.15766 | 0.15915 | 0.90157 | 0.61988 | 0.15533 | 0.062275 | 0.40179 | 0.44898 | 0.15323 | 1
4380 | 0.20412 | 0.16891 | 0.80205 | 0.26662 | 0.1301 | 0.038202 | 0.4494 | 0.65306 | 0.19154 | 1
4381 | 0.22757 | 0.20083 | 0.60055 | 0.31313 | 0.15714 | 0.085596 | 0.46726 | 0.69388 | 0.35214 | 1
4382 | 0.24212 | 0.23762 | 0.56288 | 0.25175 | 0.20365 | 0.090618 | 0.49405 | 0.7483 | 0.34035 | 1
4383 | 0.30125 | 0.30963 | 0.5948 | 0.29547 | 0.38038 | 0.17451 | 0.52083 | 0.73469 | 0.35377 | 1
4384 | 0.41146 | 0.38784 | 0.50828 | 0.96428 | 0.38029 | 0.21529 | 0.42857 | 0.54422 | 0.31611 | 1
4385 | 0.47883 | 0.4394 | 0.49674 | 0.99951 | 0.4959 | 0.34081 | 0.33631 | 0.48299 | 0.28546 | 1
4386 | 0.44617 | 0.57928 | 0.40809 | 0.95251 | 0.58097 | 0.62754 | 0.25893 | 0.38776 | 0.25482 | 1
4387 | 0.38508 | 0.51049 | 0.5 | 0.77575 | 0.52888 | 0.88886 | 0.18155 | 0.2381 | 0.23905 | 1
4388 | 0.39096 | 0.35513 | 0.45793 | 0.98081 | 0.52905 | 0.92036 | 0.098214 | 0.10884 | 0.22767 | 1
4389 | 0.35428 | 0.28388 | 0.45497 | 0.97387 | 0.4881 | 0.81586 | 0.03869 | 0.047619 | 0.23205 | 1
4390 | 0.3303 | 0.31907 | 0.39166 | 0.94923 | 0.48868 | 0.62175 | 0.0089286 | 0.0068027 | 0.24869 | 1
4391 | 0.28575 | 0.26686 | 0.3699 | 0.58831 | 0.49708 | 0.5372 | 0 | 0 | 0.27671 | 1
4392 | 0.32326 | 0.29679 | 0.45497 | 0.64267 | 0.37531 | 0.56083 | 0 | 0 | 0.30648 | 1
4393 | 0.37962 | 0.21415 | 0.5253 | 0.66001 | 0.40799 | 0.45296 | 0 | 0 | 0.08219 | 1
4394 | 0.40703 | 0.23811 | 0.73376 | 0.53987 | 0.41517 | 0.43891 | 0 | 0 | 0 | 1
4395 | 0.40591 | 0.2537 | 0.9635 | 0.35718 | 0.41882 | 0.40016 | 0 | 0 | 0 | 1
4396 | 0.42846 | 0.27548 | 0.98706 | 0.3017 | 0.45712 | 0.51304 | 0 | 0 | 0 | 1
4397 | 0.46364 | 0.27728 | 0.91235 | 0.35857 | 0.51889 | 0.52056 | 0 | 0 | 0 | 1
4398 | 0.45274 | 0.27632 | 0.85557 | 0.42603 | 0.54137 | 0.55359 | 0.0059524 | 0.027211 | 0 | 1
4399 | 0.45707 | 0.23864 | 0.74374 | 0.4919 | 0.57694 | 0.48453 | 0.026786 | 0.07483 | 0 | 1
4400 | 0.51932 | 0.23464 | 0.67143 | 0.46233 | 0.5931 | 0.45117 | 0.059524 | 0.16327 | 0 | 1
4401 | 0.55796 | 0.28522 | 0.80766 | 0.59566 | 0.53479 | 0.38204 | 0.089286 | 0.21088 | 0 | 1
4402 | 0.58437 | 0.25151 | 0.84538 | 0.57374 | 0.47155 | 0.43891 | 0.15476 | 0.2585 | 0 | 1
4403 | 0.60108 | 0.25225 | 0.67745 | 0.7474 | 0.5221 | 0.35115 | 0.27381 | 0.20408 | 0.0014734 | 1
4404 | 0.61197 | 0.3306 | 0.5853 | 0.86957 | 0.58056 | 0.61602 | 0.35714 | 0.30612 | 0.10756 | 1
4405 | 0.61349 | 0.43711 | 0.47304 | 0.9606 | 0.64272 | 0.58077 | 0.40774 | 0.37415 | 0.21806 | 1
4406 | 0.6274 | 0.644 | 0.53935 | 0.99896 | 0.66437 | 0.93527 | 0.375 | 0.38776 | 0.26816 | 1
4407 | 0.58765 | 0.72006 | 0.59099 | 0.99934 | 0.70692 | 0.9959 | 0.34821 | 0.35374 | 0.25342 | 1
4408 | 0.53707 | 0.74677 | 0.4871 | 0.98923 | 0.73514 | 0.95899 | 0.3869 | 0.34694 | 0.25394 | 1
4409 | 0.54444 | 0.72965 | 0.6044 | 0.7112 | 0.70075 | 0.94183 | 0.36905 | 0.27891 | 0.2338 | 1
4410 | 0.51579 | 0.75223 | 0.42758 | 0.45911 | 0.68005 | 0.60284 | 0.26786 | 0.28571 | 0.21103 | 1
4411 | 0.47722 | 0.67075 | 0.33973 | 0.40777 | 0.60134 | 0.44761 | 0.16369 | 0.19728 | 0.18914 | 1
4412 | 0.4022 | 0.47117 | 0.21293 | 0.34892 | 0.56868 | 0.35115 | 0.098214 | 0.10204 | 0.16813 | 1
4413 | 0.32062 | 0.36814 | 0.24873 | 0.27962 | 0.44684 | 0.42249 | 0.047619 | 0.027211 | 0.14974 | 1
4414 | 0.28392 | 0.31156 | 0.28628 | 0.27842 | 0.32353 | 0.45657 | 0.0089286 | 0.0068027 | 0.14711 | 1
4415 | 0.23246 | 0.23188 | 0.34525 | 0.30548 | 0.27585 | 0.44236 | 0 | 0 | 0.17688 | 1
4416 | 0.17003 | 0.21692 | 0.42477 | 0.17778 | 0.20488 | 0.28756 | 0 | 0 | 0.22067 | 1
4417 | 0.15325 | 0.19394 | 0.48236 | 0.11313 | 0.16524 | 0.23614 | 0 | 0 | 0.25832 | 1
4418 | 0.15463 | 0.14738 | 0.52878 | 0.055918 | 0.13853 | 0.20848 | 0 | 0 | 0.29159 | 1
4419 | 0.15614 | 0.12259 | 0.5483 | 0.018586 | 0.13384 | 0.1351 | 0 | 0 | 0.0084357 | 1
4420 | 0.16241 | 0.10319 | 0.62383 | 0.064553 | 0.10169 | 0.13112 | 0 | 0 | 0 | 1
4421 | 0.15314 | 0.08029 | 0.69958 | 0.16104 | 0.15864 | 0.18536 | 0 | 0 | 0 | 1
4422 | 0.15907 | 0.10663 | 0.66943 | 0.14852 | 0.18394 | 0.1864 | 0.014881 | 0.020408 | 0 | 1
4423 | 0.16975 | 0.1023 | 0.65147 | 0.40627 | 0.16596 | 0.23509 | 0.071429 | 0.07483 | 0 | 1
4424 | 0.15421 | 0.077356 | 0.61992 | 0.26662 | 0.16835 | 0.22427 | 0.16369 | 0.17007 | 0 | 1
4425 | 0.14063 | 0.069519 | 0.5447 | 0.25969 | 0.15379 | 0.087221 | 0.28571 | 0.34694 | 0 | 1
4426 | 0.15516 | 0.078026 | 0.46241 | 0.15016 | 0.17392 | 0.094885 | 0.44643 | 0.52381 | 0.039781 | 1
4427 | 0.20051 | 0.073137 | 0.44763 | 0.085668 | 0.21617 | 0.13352 | 0.61607 | 0.70068 | 0.36165 | 1
4428 | 0.22379 | 0.11402 | 0.5465 | 0.081054 | 0.22011 | 0.20057 | 0.75 | 0.82313 | 0.32399 | 1
4429 | 0.3029 | 0.1703 | 0.73576 | 0.038258 | 0.3063 | 0.273 | 0.85714 | 0.89116 | 0.29422 | 1
4430 | 0.39615 | 0.27181 | 0.70361 | 0.011314 | 0.41636 | 0.43891 | 0.91369 | 0.88435 | 0.28634 | 1
4431 | 0.40316 | 0.41762 | 0.63365 | 0 | 0.31096 | 0.28127 | 0.91964 | 0.85034 | 0.27233 | 1
4432 | 0.3937 | 0.40595 | 0.47151 | 0.032406 | 0.25675 | 0.24953 | 0.81845 | 0.80272 | 0.25394 | 1
4433 | 0.37032 | 0.41305 | 0.39166 | 0.0845 | 0.2865 | 0.14351 | 0.71131 | 0.68707 | 0.2338 | 1
4434 | 0.29684 | 0.35908 | 0.28494 | 0.20628 | 0.23294 | 0.14501 | 0.56845 | 0.48299 | 0.21103 | 1
4435 | 0.26343 | 0.34375 | 0.15685 | 0.3248 | 0.29642 | 0.38479 | 0.36607 | 0.30612 | 0.18914 | 1
4436 | 0.17895 | 0.2173 | 0.28897 | 0.50029 | 0.23966 | 0.45839 | 0.19048 | 0.14966 | 0.16813 | 1
4437 | 0.11825 | 0.13123 | 0.46543 | 0.56832 | 0.12886 | 0.44585 | 0.074405 | 0.061224 | 0.14974 | 1
4438 | 0.17132 | 0.17095 | 0.69354 | 0.62177 | 0.094291 | 0.44938 | 0.014881 | 0.013605 | 0.14098 | 1
4439 | 0.27918 | 0.18683 | 0.91365 | 0.74134 | 0.12439 | 0.59727 | 0 | 0 | 0.169 | 1
4440 | 0.3344 | 0.22183 | 1 | 0.8394 | 0.17094 | 0.61602 | 0 | 0 | 0.2049 | 1
4441 | 0.3841 | 0.27854 | 1 | 0.80393 | 0.26632 | 0.79507 | 0 | 0 | 0.24081 | 1
4442 | 0.46694 | 0.32661 | 1 | 0.77575 | 0.25169 | 0.82886 | 0 | 0 | 0.27233 | 1
4443 | 0.50346 | 0.35064 | 1 | 0.82771 | 0.26527 | 0.89442 | 0 | 0 | 0.30298 | 1
4444 | 0.40447 | 0.25339 | 1 | 0.77575 | 0.26871 | 0.96625 | 0 | 0 | 0.32662 | 1
4445 | 0.23811 | 0.12877 | 0.99976 | 0.90728 | 0.20767 | 0.94103 | 0 | 0 | 0.34676 | 1
4446 | 0.16309 | 0.14757 | 0.95101 | 0.98778 | 0.13583 | 0.92816 | 0.014881 | 0.020408 | 0.34501 | 1
4447 | 0.13789 | 0.13523 | 0.63957 | 0.80393 | 0.10285 | 0.9957 | 0.053571 | 0.07483 | 0.33363 | 1
4448 | 0.11273 | 0.12024 | 0.59099 | 0.65035 | 0.095254 | 0.96901 | 0.10714 | 0.12925 | 0.31261 | 1
4449 | 0.12557 | 0.12494 | 0.61992 | 0.55222 | 0.099206 | 0.81773 | 0.1875 | 0.19728 | 0.28109 | 1
4450 | 0.16419 | 0.10615 | 0.46241 | 0.7112 | 0.1834 | 0.67702 | 0.29167 | 0.38776 | 0.28634 | 1
4451 | 0.20113 | 0.075344 | 0.38078 | 0.33941 | 0.21959 | 0.69107 | 0.33631 | 0.63265 | 0.29422 | 1
4452 | 0.23 | 0.10687 | 0.46846 | 0.59198 | 0.27835 | 0.36263 | 0.3631 | 0.73469 | 0.29772 | 1
4453 | 0.22678 | 0.26314 | 0.25498 | 0.4511 | 0.28841 | 0.35115 | 0.43452 | 0.72789 | 0.29422 | 1
4454 | 0.20446 | 0.13752 | 0.17381 | 0.60865 | 0.21898 | 0.80077 | 0.47917 | 0.57823 | 0.28634 | 1
4455 | 0.23569 | 0.067449 | 0.2046 | 0.64843 | 0.18504 | 0.42889 | 0.51786 | 0.47619 | 0.27233 | 1
4456 | 0.27936 | 0.048178 | 0.17296 | 0.56293 | 0.11492 | 0.38894 | 0.5506 | 0.38776 | 0.25394 | 1
4457 | 0.3024 | 0.10721 | 0.050077 | 0.35304 | 0.33503 | 0.42093 | 0.47024 | 0.36054 | 0.2338 | 1
4458 | 0.27071 | 0.1473 | 0.065905 | 0.16019 | 0.43572 | 0.31694 | 0.26488 | 0.29932 | 0.21103 | 1
4459 | 0.36589 | 0.22687 | 0.33697 | 0.11452 | 0.5348 | 0.15699 | 0.125 | 0.19048 | 0.18914 | 1
4460 | 0.24703 | 0.27061 | 0.29166 | 0.023041 | 0.53798 | 0.10767 | 0.041667 | 0.095238 | 0.16813 | 1
4461 | 0.16314 | 0.18836 | 0.26005 | 0.012228 | 0.29547 | 0.11968 | 0.017857 | 0.027211 | 0.14974 | 1
4462 | 0.097871 | 0.095275 | 0.34387 | 0.05825 | 0.16546 | 0.021667 | 0.0029762 | 0.0068027 | 0.1366 | 1
4463 | 0.074358 | 0.03989 | 0.34525 | 0.38997 | 0.1004 | 0.086674 | 0 | 0 | 0.12785 | 1
4464 | 0.08455 | 0.043616 | 0.28762 | 0.88214 | 0.13686 | 0.22204 | 0 | 0 | 0.1331 | 1
4465 | 0.10854 | 0.07149 | 0.19565 | 0.68345 | 0.13717 | 0.41179 | 0 | 0 | 0.16287 | 1
4466 | 0.16528 | 0.087298 | 0.14794 | 0.53987 | 0.12276 | 0.27073 | 0 | 0 | 0.2049 | 1
4467 | 0.1385 | 0.071384 | 0.10997 | 0.67952 | 0.13213 | 0.38755 | 0 | 0 | 0.24606 | 1
4468 | 0.10285 | 0.079506 | 0.10098 | 0.48359 | 0.12136 | 0.38894 | 0 | 0 | 0.29072 | 1
4469 | 0.082154 | 0.092115 | 0.14508 | 0.25175 | 0.064147 | 0.30674 | 0 | 0 | 0.31961 | 1
4470 | 0.074339 | 0.032035 | 0.15838 | 0.20529 | 0.048956 | 0.15853 | 0.0089286 | 0.020408 | 0.33363 | 1
4471 | 0.053455 | 0.010732 | 0.22727 | 0.25969 | 0.038506 | 0.047178 | 0.050595 | 0.07483 | 0.33975 | 1
4472 | 0.04213 | 0.0062154 | 0.33421 | 0.15346 | 0.025764 | 0.033273 | 0.1369 | 0.17687 | 0.33625 | 1
4473 | 0.03281 | 0.011366 | 0.45349 | 0.087437 | 0.017078 | 0 | 0.24107 | 0.35374 | 0.32312 | 1
4474 | 0.039825 | 0.022799 | 0.37942 | 0.08392 | 0.036533 | 0 | 0.37798 | 0.55102 | 0.30035 | 1
4475 | 0.039792 | 0.041733 | 0.61214 | 0.031708 | 0.046314 | 0.053313 | 0.4494 | 0.68707 | 0.29422 | 1
4476 | 0.038619 | 0.064463 | 0.6044 | 0 | 0.099482 | 0.13821 | 0.48512 | 0.80272 | 0.29772 | 1
4477 | 0.07039 | 0.095868 | 0.82238 | 0.014815 | 0.19224 | 0.15395 | 0.46726 | 0.80952 | 0.29422 | 1
4478 | 0.13326 | 0.14929 | 0.70562 | 0 | 0.31939 | 0.24441 | 0.52083 | 0.78231 | 0.28634 | 1
4479 | 0.17613 | 0.18786 | 0.78685 | 0.011541 | 0.41425 | 0.18127 | 0.52976 | 0.70068 | 0.27233 | 1
4480 | 0.2672 | 0.15864 | 0.62187 | 0.13276 | 0.35549 | 0.16914 | 0.53274 | 0.68027 | 0.25394 | 1
4481 | 0.24653 | 0.13691 | 0.6102 | 0.31057 | 0.36405 | 0.24646 | 0.52381 | 0.57823 | 0.2338 | 1
4482 | 0.2356 | 0.13718 | 0.62383 | 0.4527 | 0.31461 | 0.33633 | 0.43155 | 0.4898 | 0.21103 | 1
4483 | 0.23443 | 0.15189 | 0.43896 | 0.66974 | 0.3419 | 0.4639 | 0.28869 | 0.31293 | 0.18914 | 1
4484 | 0.24147 | 0.21833 | 0.50828 | 0.82378 | 0.41281 | 0.68906 | 0.14583 | 0.14286 | 0.16813 | 1
4485 | 0.21949 | 0.21615 | 0.74374 | 0.81984 | 0.47584 | 0.87379 | 0.056548 | 0.047619 | 0.14974 | 1
4486 | 0.26641 | 0.21448 | 0.99937 | 0.89251 | 0.45292 | 0.88597 | 0.011905 | 0.0068027 | 0.1366 | 1
4487 | 0.36802 | 0.273 | 1 | 0.84901 | 0.58823 | 0.94493 | 0 | 0 | 0.1331 | 1
4488 | 0.46841 | 0.30062 | 1 | 0.72522 | 0.74168 | 0.94183 | 0 | 0 | 0.16637 | 1
4489 | 0.45469 | 0.33027 | 1 | 0.66974 | 0.78289 | 0.8997 | 0 | 0 | 0.20665 | 1
4490 | 0.38544 | 0.35447 | 1 | 0.65421 | 0.76941 | 0.85733 | 0 | 0 | 0.25219 | 1
4491 | 0.36296 | 0.36168 | 0.783 | 0.50706 | 0.5673 | 0.72306 | 0 | 0 | 0.30123 | 1
4492 | 0.28733 | 0.38991 | 0.99857 | 0.48359 | 0.66572 | 0.68705 | 0 | 0 | 0.33713 | 1
4493 | 0.23587 | 0.38505 | 0.82238 | 0.54163 | 0.29588 | 0.58259 | 0 | 0 | 0.36602 | 1
4494 | 0.26527 | 0.22678 | 0.61408 | 0.4919 | 0.23356 | 0.61222 | 0.0089286 | 0.020408 | 0.38179 | 1
4495 | 0.24148 | 0.21755 | 0.47151 | 0.3558 | 0.24135 | 0.051754 | 0.041667 | 0.081633 | 0.39317 | 1
4496 | 0.22762 | 0.19443 | 0.41223 | 0.01269 | 0.16017 | 0 | 0.080357 | 0.18367 | 0.39229 | 1
4497 | 0.25644 | 0.18482 | 0.36172 | 0 | 0.22657 | 0 | 0.1369 | 0.2517 | 0.38704 | 1
4498 | 0.22177 | 0.18936 | 0.25246 | 0.012228 | 0.39928 | 0.0373 | 0.22619 | 0.29252 | 0.36252 | 1
4499 | 0.17686 | 0.18204 | 0.15158 | 0.083342 | 0.24148 | 0 | 0.40179 | 0.2517 | 0.33275 | 1
4500 | 0.1832 | 0.13905 | 0.093068 | 0.069643 | 0.12324 | 0 | 0.51488 | 0.29932 | 0.3021 | 1
4501 | 0.17137 | 0.12821 | 0.0053834 | 0.058722 | 0.098807 | 0 | 0.62798 | 0.28571 | 0.29422 | 1
4502 | 0.13997 | 0.089647 | 0 | 0 | 0.094779 | 0.027854 | 0.70536 | 0.30612 | 0.28634 | 1
4503 | 0.087428 | 0.10873 | 0 | 0 | 0.066408 | 0.18228 | 0.72024 | 0.36054 | 0.27233 | 1
4504 | 0.065883 | 0.11511 | 0 | 0.032056 | 0.069193 | 0.14649 | 0.69345 | 0.43537 | 0.25394 | 1
4505 | 0.072521 | 0.07359 | 0 | 0.23097 | 0.087064 | 0.10844 | 0.58036 | 0.41497 | 0.2338 | 1
4506 | 0.073611 | 0.049853 | 0 | 0.50537 | 0.088922 | 0.19611 | 0.42857 | 0.31293 | 0.21103 | 1
4507 | 0.061054 | 0.041289 | 0 | 0.46557 | 0.059311 | 0.27415 | 0.32143 | 0.23129 | 0.18914 | 1
4508 | 0.037698 | 0.043944 | 0 | 0.21229 | 0.046526 | 0.24441 | 0.1875 | 0.11565 | 0.16813 | 1
4509 | 0.03258 | 0.045096 | 0.0051358 | 0.038258 | 0.042165 | 0.23297 | 0.077381 | 0.047619 | 0.14974 | 1
4510 | 0.041951 | 0.062765 | 0.0097472 | 0 | 0.051018 | 0.24646 | 0.017857 | 0.0068027 | 0.1366 | 1
4511 | 0.064548 | 0.077972 | 0.040946 | 0 | 0.062054 | 0.33034 | 0 | 0 | 0.12785 | 1
4512 | 0.069193 | 0.1399 | 0.040946 | 0 | 0.076385 | 0.17089 | 0 | 0 | 0.14098 | 1
4513 | 0.067619 | 0.16501 | 0.05583 | 0 | 0.089133 | 0.035506 | 0 | 0 | 0.18126 | 1
4514 | 0.082454 | 0.13619 | 0.093683 | 0 | 0.10478 | 0 | 0 | 0 | 0.21891 | 1
4515 | 0.081914 | 0.16098 | 0.18438 | 0 | 0.11209 | 0 | 0 | 0 | 0.24518 | 1
4516 | 0.082305 | 0.17007 | 0.20257 | 0 | 0.11942 | 0 | 0 | 0 | 0.2732 | 1
4517 | 0.08633 | 0.17853 | 0.18438 | 0 | 0.16687 | 0 | 0 | 0 | 0.29947 | 1
4518 | 0.13115 | 0.20399 | 0.18899 | 0 | 0.17401 | 0 | 0.014881 | 0.013605 | 0.31173 | 1
4519 | 0.1507 | 0.21393 | 0.23541 | 0 | 0.21032 | 0.053313 | 0.071429 | 0.061224 | 0.32574 | 1
4520 | 0.11316 | 0.20779 | 0.28227 | 0 | 0.31361 | 0.062275 | 0.16071 | 0.10884 | 0.33363 | 1
4521 | 0.10107 | 0.16952 | 0.23541 | 0.080487 | 0.3312 | 0.027393 | 0.22917 | 0.18367 | 0.331 | 1
4522 | 0.14265 | 0.15551 | 0.37262 | 0.42295 | 0.33261 | 0.031033 | 0.29464 | 0.32653 | 0.31961 | 1
4523 | 0.18842 | 0.12613 | 0.40122 | 0.99197 | 0.33369 | 0.053313 | 0.36607 | 0.44898 | 0.2951 | 1
4524 | 0.16615 | 0.12645 | 0.38758 | 0.99979 | 0.27759 | 0.20961 | 0.42262 | 0.62585 | 0.29772 | 1
4525 | 0.14644 | 0.15881 | 0.31075 | 0.99994 | 0.25961 | 0.5372 | 0.45833 | 0.61224 | 0.29422 | 1
4526 | 0.16165 | 0.19678 | 0.39985 | 0.99981 | 0.17163 | 0.73691 | 0.41964 | 0.56463 | 0.28634 | 1
4527 | 0.16794 | 0.24505 | 0.49674 | 1 | 0.18896 | 0.61792 | 0.38988 | 0.55102 | 0.27233 | 1
4528 | 0.17731 | 0.26025 | 0.53228 | 1 | 0.26658 | 0.90224 | 0.34524 | 0.58503 | 0.25394 | 1
4529 | 0.15053 | 0.32998 | 0.55921 | 1 | 0.31441 | 0.95366 | 0.32738 | 0.55102 | 0.2338 | 1
4530 | 0.1637 | 0.42253 | 0.72775 | 1 | 0.35761 | 0.96901 | 0.27083 | 0.45578 | 0.21103 | 1
4531 | 0.19177 | 0.46117 | 0.89161 | 1 | 0.43254 | 0.95435 | 0.21429 | 0.29932 | 0.18914 | 1
4532 | 0.22582 | 0.47066 | 0.99997 | 0.99993 | 0.35227 | 0.93527 | 0.1369 | 0.14286 | 0.16813 | 1
4533 | 0.26205 | 0.49783 | 1 | 0.99968 | 0.4287 | 0.93612 | 0.0625 | 0.047619 | 0.15762 | 1
4534 | 0.29749 | 0.44489 | 1 | 0.99855 | 0.58228 | 0.96625 | 0.011905 | 0.0068027 | 0.15674 | 1
4535 | 0.37569 | 0.44629 | 1 | 0.99799 | 0.42696 | 0.96212 | 0 | 0 | 0.058939 | 1
4536 | 0.36384 | 0.36399 | 0.99967 | 0.99114 | 0.43421 | 0.93943 | 0 | 0 | 0 | 1
4537 | 0.41626 | 0.3054 | 0.97779 | 0.95768 | 0.43578 | 0.91176 | 0 | 0 | 0 | 1
4538 | 0.41505 | 0.19211 | 0.93761 | 0.9959 | 0.32883 | 0.89442 | 0 | 0 | 0 | 1
4539 | 0.39216 | 0.1674 | 0.85557 | 0.99983 | 0.30259 | 0.75261 | 0 | 0 | 0 | 1
4540 | 0.38184 | 0.20829 | 0.65944 | 0.99982 | 0.49337 | 0.96273 | 0 | 0 | 0 | 1
4541 | 0.36556 | 0.26554 | 0.72574 | 0.99934 | 0.52561 | 0.94868 | 0 | 0 | 0 | 1
4542 | 0.3586 | 0.31521 | 0.67544 | 1 | 0.40325 | 0.94569 | 0.0059524 | 0.020408 | 0 | 1
4543 | 0.33169 | 0.48179 | 0.62187 | 0.99996 | 0.51166 | 0.91399 | 0.03869 | 0.088435 | 0 | 1
4544 | 0.319 | 0.46668 | 0.43896 | 1 | 0.54469 | 0.81022 | 0.11607 | 0.21088 | 0 | 1
4545 | 0.34658 | 0.39491 | 0.42899 | 1 | 0.45879 | 0.95156 | 0.22619 | 0.37415 | 0 | 1
4546 | 0.37499 | 0.49419 | 0.28897 | 1 | 0.50569 | 0.98304 | 0.37202 | 0.55782 | 0.0044201 | 1
4547 | 0.45091 | 0.58826 | 0.34111 | 1 | 0.49015 | 0.99151 | 0.51786 | 0.7415 | 0.14292 | 1
4548 | 0.44168 | 0.67411 | 0.3835 | 1 | 0.59716 | 0.99183 | 0.70833 | 0.87755 | 0.29772 | 1
4549 | 0.4972 | 0.72511 | 0.35625 | 1 | 0.6853 | 0.99101 | 0.86607 | 0.94558 | 0.29422 | 1
4550 | 0.61977 | 0.68729 | 0.41362 | 1 | 0.66987 | 0.98805 | 0.90476 | 0.96599 | 0.28634 | 1
4551 | 0.59837 | 0.6207 | 0.48079 | 1 | 0.7214 | 0.98198 | 0.88095 | 0.93878 | 0.27233 | 1
4552 | 0.58522 | 0.50532 | 0.50661 | 1 | 0.66753 | 0.92337 | 0.81845 | 0.86395 | 0.25482 | 1
4553 | 0.57741 | 0.54819 | 0.49189 | 1 | 0.72318 | 0.81586 | 0.70238 | 0.73469 | 0.2338 | 1
4554 | 0.54838 | 0.53862 | 0.53935 | 1 | 0.68059 | 0.72703 | 0.54464 | 0.55782 | 0.21103 | 1
4555 | 0.49382 | 0.44603 | 0.48869 | 1 | 0.67191 | 0.69709 | 0.3631 | 0.34014 | 0.18914 | 1
4556 | 0.38473 | 0.36613 | 0.54113 | 1 | 0.51417 | 0.71908 | 0.18155 | 0.14966 | 0.16813 | 1
4557 | 0.23722 | 0.27272 | 0.83314 | 1 | 0.39494 | 0.7011 | 0.065476 | 0.047619 | 0.14974 | 1
4558 | 0.22335 | 0.20005 | 0.83668 | 1 | 0.2783 | 0.64316 | 0.011905 | 0.0068027 | 0.1366 | 1
4559 | 0.26455 | 0.22628 | 0.78877 | 1 | 0.28627 | 0.90713 | 0 | 0 | 0.12785 | 1
4560 | 0.31063 | 0.21068 | 0.59099 | 1 | 0.40352 | 0.93779 | 0 | 0 | 0.14623 | 1
4561 | 0.35265 | 0.24186 | 0.58719 | 0.99995 | 0.54138 | 0.92816 | 0 | 0 | 0.1979 | 1
4562 | 0.33355 | 0.22666 | 0.63365 | 0.99925 | 0.46896 | 0.84692 | 0 | 0 | 0.2373 | 1
4563 | 0.29837 | 0.21386 | 0.61992 | 0.99488 | 0.4745 | 0.8196 | 0 | 0 | 0.27233 | 1
4564 | 0.29118 | 0.18186 | 0.44183 | 0.99322 | 0.50877 | 0.7011 | 0 | 0 | 0.31524 | 1
4565 | 0.2604 | 0.21044 | 0.35762 | 0.9606 | 0.51049 | 0.56264 | 0 | 0 | 0.33713 | 1
4566 | 0.27012 | 0.22345 | 0.2998 | 0.89588 | 0.51641 | 0.37928 | 0.014881 | 0.020408 | 0.34851 | 1
4567 | 0.27441 | 0.18585 | 0.27432 | 0.82967 | 0.46127 | 0.25778 | 0.068452 | 0.07483 | 0.34588 | 1
4568 | 0.23315 | 0.13054 | 0.22613 | 0.86774 | 0.41483 | 0.25988 | 0.18155 | 0.19728 | 0.33888 | 1
4569 | 0.19945 | 0.11042 | 0.17127 | 0.85092 | 0.3858 | 0.19611 | 0.36607 | 0.38776 | 0.30911 | 1
4570 | 0.14501 | 0.089216 | 0.16072 | 0.92096 | 0.36019 | 0.24646 | 0.5625 | 0.60544 | 0.28634 | 1
4571 | 0.15032 | 0.1022 | 0.14159 | 0.97092 | 0.35326 | 0.33483 | 0.72321 | 0.7619 | 0.2951 | 1
4572 | 0.16696 | 0.17432 | 0.13683 | 0.98957 | 0.38503 | 0.41329 | 0.80655 | 0.86395 | 0.29772 | 1
4573 | 0.20245 | 0.22636 | 0.097957 | 0.99968 | 0.36074 | 0.49975 | 0.87202 | 0.93197 | 0.2951 | 1
4574 | 0.22922 | 0.30049 | 0.14021 | 0.99993 | 0.33118 | 0.60284 | 0.89583 | 0.93878 | 0.28634 | 1
4575 | 0.21558 | 0.33586 | 0.12458 | 0.99994 | 0.30393 | 0.70711 | 0.88988 | 0.87075 | 0.27233 | 1
4576 | 0.20751 | 0.32412 | 0.22164 | 0.99997 | 0.30353 | 0.81773 | 0.81845 | 0.80952 | 0.25482 | 1
4577 | 0.20528 | 0.28711 | 0.093683 | 1 | 0.32551 | 0.85562 | 0.69643 | 0.68707 | 0.2338 | 1
4578 | 0.21243 | 0.28417 | 0.023419 | 1 | 0.29122 | 0.87847 | 0.54762 | 0.53061 | 0.21103 | 1
4579 | 0.2058 | 0.25826 | 0.093068 | 1 | 0.3189 | 0.82146 | 0.36012 | 0.30612 | 0.18914 | 1
4580 | 0.17066 | 0.20739 | 0.11964 | 1 | 0.26157 | 0.89167 | 0.18155 | 0.12245 | 0.16813 | 1
4581 | 0.15006 | 0.089491 | 0.1355 | 1 | 0.26941 | 0.92036 | 0.068452 | 0.040816 | 0.15061 | 1
4582 | 0.15583 | 0.059402 | 0.15382 | 1 | 0.26223 | 0.68906 | 0.014881 | 0.0068027 | 0.1366 | 1
4583 | 0.16851 | 0.080909 | 0.31075 | 0.99999 | 0.15452 | 0.82702 | 0 | 0 | 0.12785 | 1
4584 | 0.20027 | 0.131 | 0.36581 | 0.99998 | 0.11781 | 0.86899 | 0 | 0 | 0.12522 | 1
4585 | 0.19664 | 0.13873 | 0.32591 | 0.99836 | 0.15144 | 0.75847 | 0 | 0 | 0.14711 | 1
4586 | 0.1469 | 0.19536 | 0.27828 | 0.95143 | 0.16116 | 0.65702 | 0 | 0 | 0.19089 | 1
4587 | 0.11396 | 0.21445 | 0.10278 | 0.88214 | 0.10589 | 0.56807 | 0 | 0 | 0.22855 | 1
4588 | 0.14096 | 0.19106 | 0.41223 | 0.81984 | 0.11 | 0.34526 | 0 | 0 | 0.25919 | 1
4589 | 0.13667 | 0.19175 | 0.44472 | 0.69331 | 0.104 | 0.24646 | 0 | 0 | 0.28371 | 1
4590 | 0.13458 | 0.24367 | 0.35625 | 0.62933 | 0.074983 | 0.20057 | 0.014881 | 0.020408 | 0.29947 | 1
4591 | 0.10847 | 0.19526 | 0.2836 | 0.66195 | 0.085255 | 0.19611 | 0.068452 | 0.07483 | 0.30736 | 1
4592 | 0.064627 | 0.12823 | 0.20257 | 0.67364 | 0.088927 | 0.23297 | 0.17857 | 0.21088 | 0.2986 | 1
4593 | 0.025495 | 0.12621 | 0.20157 | 0.93209 | 0.086727 | 0.16575 | 0.34524 | 0.41497 | 0.27933 | 1
4594 | 0.019003 | 0.16586 | 0.11964 | 0.8394 | 0.079164 | 0.15546 | 0.53869 | 0.62585 | 0.28634 | 1
4595 | 0.031106 | 0.19199 | 0.091212 | 0.55222 | 0.10719 | 0.23718 | 0.69048 | 0.79592 | 0.2951 | 1
4596 | 0.074853 | 0.18627 | 0.078373 | 0.50198 | 0.13588 | 0.15395 | 0.81548 | 0.91156 | 0.29772 | 1
4597 | 0.12457 | 0.17556 | 0.040946 | 0.57736 | 0.1009 | 0.13112 | 0.88393 | 0.95238 | 0.2951 | 1
4598 | 0.14643 | 0.14931 | 0.093683 | 0.4869 | 0.10549 | 0.17545 | 0.88095 | 0.96599 | 0.28634 | 1
4599 | 0.16641 | 0.14184 | 0.10158 | 0.69727 | 0.17276 | 0.22538 | 0.84524 | 0.90476 | 0.27233 | 1
4600 | 0.19776 | 0.14697 | 0.10278 | 0.93729 | 0.18432 | 0.28374 | 0.81845 | 0.77551 | 0.25482 | 1
4601 | 0.22424 | 0.15462 | 0.11964 | 0.91802 | 0.20194 | 0.16914 | 0.70833 | 0.61905 | 0.2338 | 1
4602 | 0.22856 | 0.19483 | 0.10458 | 0.73326 | 0.28492 | 0.10614 | 0.56845 | 0.43537 | 0.21103 | 1
4603 | 0.2064 | 0.1862 | 0.12087 | 0.46233 | 0.21273 | 0.33034 | 0.375 | 0.26531 | 0.18914 | 1
4604 | 0.1704 | 0.13419 | 0.14579 | 0.40627 | 0.23072 | 0.14798 | 0.19048 | 0.14286 | 0.16813 | 1
4605 | 0.10741 | 0.13767 | 0.084265 | 0.4575 | 0.25439 | 0.15095 | 0.068452 | 0.054422 | 0.15061 | 1
4606 | 0.092073 | 0.17193 | 0.19662 | 0.56472 | 0.26429 | 0.21188 | 0.017857 | 0.0068027 | 0.1366 | 1
4607 | 0.099778 | 0.10056 | 0.46846 | 0.49023 | 0.33793 | 0.22093 | 0 | 0 | 0.12785 | 1
4608 | 0.089953 | 0.060624 | 0.28628 | 0.43534 | 0.34096 | 0.16492 | 0 | 0 | 0.12522 | 1
4609 | 0.080063 | 0.036563 | 0.13484 | 0.4369 | 0.24087 | 0.14724 | 0 | 0 | 0.19089 | 1
4610 | 0.074405 | 0.031947 | 0.068037 | 0.37693 | 0.12693 | 0.13352 | 0 | 0 | 0.25657 | 1
4611 | 0.078778 | 0.04133 | 0.050793 | 0.31441 | 0.066048 | 0.11804 | 0 | 0 | 0.30911 | 1
4612 | 0.071659 | 0.03875 | 0.099168 | 0.28565 | 0.048363 | 0.10844 | 0 | 0 | 0.36953 | 1
4613 | 0.078116 | 0.059972 | 0.045817 | 0.21841 | 0.037549 | 0.083492 | 0 | 0 | 0.41944 | 1
4614 | 0.0953 | 0.10588 | 0.014766 | 0.1413 | 0.02282 | 0.053835 | 0.017857 | 0.013605 | 0.4352 | 1
4615 | 0.095339 | 0.097097 | 0.0061586 | 0.12018 | 0.054885 | 0.04919 | 0.08631 | 0.07483 | 0.44658 | 1
4616 | 0.070327 | 0.04681 | 0.0048154 | 0.074411 | 0.066969 | 0.029225 | 0.1875 | 0.20408 | 0.44571 | 1
4617 | 0.03599 | 0.048943 | 0.0048886 | 0.088032 | 0.039374 | 0 | 0.36012 | 0.40816 | 0.44308 | 1
4618 | 0.026647 | 0.068841 | 0.0052619 | 0.066563 | 0.025934 | 0 | 0.54762 | 0.53741 | 0.42294 | 1
4619 | 0.023517 | 0.10383 | 0 | 0.085083 | 0.034025 | 0.026466 | 0.69345 | 0.67347 | 0.40368 | 1
4620 | 0.026894 | 0.084137 | 0 | 0.08392 | 0.048871 | 0.053835 | 0.75893 | 0.71429 | 0.3669 | 1
4621 | 0.027784 | 0.069561 | 0.0055095 | 0.046245 | 0.08816 | 0 | 0.83631 | 0.77551 | 0.3056 | 1
4622 | 0.029146 | 0.048279 | 0.0050786 | 0 | 0.12511 | 0 | 0.82738 | 0.63265 | 0.28634 | 1
4623 | 0.042292 | 0.051579 | 0.0050149 | 0 | 0.14579 | 0 | 0.77083 | 0.38095 | 0.27233 | 1
4624 | 0.044779 | 0.092088 | 0.0054671 | 0 | 0.13661 | 0 | 0.74107 | 0.26531 | 0.25482 | 1
4625 | 0.054047 | 0.068323 | 0 | 0 | 0.094265 | 0 | 0.6369 | 0.19728 | 0.2338 | 1
4626 | 0.050815 | 0.040432 | 0 | 0 | 0.061326 | 0 | 0.44345 | 0.17687 | 0.21103 | 1
4627 | 0.054972 | 0.02514 | 0 | 0 | 0.054581 | 0.075502 | 0.2619 | 0.10204 | 0.18914 | 1
4628 | 0.050305 | 0.0094398 | 0 | 0 | 0.086516 | 0.055935 | 0.12798 | 0.054422 | 0.16813 | 1
4629 | 0.043646 | 0.012901 | 0 | 0.012922 | 0.066376 | 0.094253 | 0.050595 | 0.020408 | 0.15061 | 1
4630 | 0.042262 | 0.013239 | 0 | 0.067071 | 0.10105 | 0.10168 | 0.0089286 | 0 | 0.1366 | 1
4631 | 0.048113 | 0.0055334 | 0 | 0.085668 | 0.085374 | 0.12132 | 0 | 0 | 0.12785 | 1
4632 | 0.048549 | 0.0051772 | 0 | 0.083342 | 0.12719 | 0.084012 | 0 | 0 | 0.12522 | 1
4633 | 0.056975 | 0.012086 | 0 | 0.10238 | 0.082811 | 0.098861 | 0 | 0 | 0.12785 | 1
4634 | 0.0551 | 0.027183 | 0 | 0.11383 | 0.10743 | 0.11238 | 0 | 0 | 0.17513 | 1
4635 | 0.056119 | 0.026886 | 0 | 0.096611 | 0.047289 | 0.070051 | 0 | 0 | 0.20753 | 1
4636 | 0.05369 | 0.018668 | 0 | 0.089229 | 0.035501 | 0.051238 | 0 | 0 | 0.23468 | 1
4637 | 0.049209 | 0.013955 | 0 | 0.095356 | 0.066324 | 0.064902 | 0 | 0 | 0.26182 | 1
4638 | 0.043219 | 0.028427 | 0 | 0.092262 | 0.12246 | 0 | 0.0029762 | 0 | 0.27933 | 1
4639 | 0.033887 | 0.052635 | 0 | 0.11313 | 0.16611 | 0.023623 | 0.020833 | 0.020408 | 0.29247 | 1
4640 | 0.03454 | 0.089768 | 0 | 0.21636 | 0.16834 | 0 | 0.041667 | 0.068027 | 0.30385 | 1
4641 | 0.046783 | 0.092123 | 0 | 0.35997 | 0.17438 | 0.073538 | 0.065476 | 0.12925 | 0.32137 | 1
4642 | 0.06849 | 0.099573 | 0 | 0.23097 | 0.20483 | 0.15776 | 0.092262 | 0.19048 | 0.331 | 1
4643 | 0.072285 | 0.10606 | 0 | 0.4138 | 0.19455 | 0.17639 | 0.1131 | 0.22449 | 0.31349 | 1
4644 | 0.073222 | 0.11001 | 0 | 0.30296 | 0.1578 | 0.14649 | 0.13095 | 0.21769 | 0.29772 | 1
4645 | 0.061235 | 0.11419 | 0.0055457 | 0.31184 | 0.13552 | 0.61984 | 0.15774 | 0.18367 | 0.2951 | 1
4646 | 0.070817 | 0.12353 | 0 | 0.95768 | 0.14173 | 0.49975 | 0.14583 | 0.22449 | 0.28634 | 1
4647 | 0.08789 | 0.16905 | 0.0059555 | 0.89755 | 0.15262 | 0.97891 | 0.12798 | 0.18367 | 0.27233 | 1
4648 | 0.084664 | 0.21114 | 0.010016 | 0.94923 | 0.34887 | 0.9853 | 0.1369 | 0.21769 | 0.25482 | 1
4649 | 0.12212 | 0.26124 | 0.030451 | 0.93856 | 0.37804 | 0.95899 | 0.14881 | 0.22449 | 0.2338 | 1
4650 | 0.1347 | 0.2875 | 0.061602 | 0.89081 | 0.35866 | 0.99461 | 0.10417 | 0.17007 | 0.21103 | 1
4651 | 0.14169 | 0.26588 | 0.098563 | 0.97848 | 0.34384 | 0.99877 | 0.065476 | 0.10204 | 0.18914 | 1
4652 | 0.17239 | 0.23536 | 0.12836 | 0.96428 | 0.34407 | 0.99046 | 0.032738 | 0.047619 | 0.16813 | 1
4653 | 0.19223 | 0.23774 | 0.19372 | 0.9971 | 0.35838 | 1 | 0.011905 | 0.013605 | 0.15061 | 1
4654 | 0.23026 | 0.28358 | 0.29708 | 0.9398 | 0.44271 | 0.99943 | 0 | 0 | 0.1366 | 1
4655 | 0.32003 | 0.24839 | 0.44617 | 0.99971 | 0.44256 | 0.9999 | 0 | 0 | 0.14799 | 1
4656 | 0.36717 | 0.21745 | 0.56843 | 0.95251 | 0.44196 | 1 | 0 | 0 | 0.17951 | 1
4657 | 0.39421 | 0.2543 | 0.61797 | 1 | 0.47696 | 1 | 0 | 0 | 0.21191 | 1
4658 | 0.37531 | 0.26059 | 0.7655 | 1 | 0.60058 | 1 | 0 | 0 | 0.24694 | 1
4659 | 0.39709 | 0.35946 | 0.86055 | 1 | 0.54611 | 1 | 0 | 0 | 0.28459 | 1
4660 | 0.39272 | 0.41923 | 0.91104 | 1 | 0.47868 | 1 | 0 | 0 | 0.31699 | 1
4661 | 0.34752 | 0.43175 | 0.93761 | 1 | 0.40359 | 0.98755 | 0 | 0 | 0.35814 | 1
4662 | 0.30557 | 0.42174 | 0.93314 | 1 | 0.30036 | 0.90471 | 0.0029762 | 0.020408 | 0.4063 | 1
4663 | 0.32105 | 0.44179 | 0.93761 | 1 | 0.23306 | 0.97591 | 0.017857 | 0.068027 | 0.44221 | 1
4664 | 0.34437 | 0.3702 | 0.86382 | 1 | 0.31285 | 0.98404 | 0.041667 | 0.061224 | 0.4711 | 1
4665 | 0.37764 | 0.25851 | 0.77137 | 1 | 0.24639 | 0.98338 | 0.08631 | 0.061224 | 0.48862 | 1
4666 | 0.3534 | 0.21666 | 0.82056 | 1 | 0.24439 | 0.99438 | 0.16369 | 0.081633 | 0.49212 | 1
4667 | 0.35087 | 0.27884 | 0.81873 | 1 | 0.28472 | 0.98966 | 0.21131 | 0.081633 | 0.47636 | 1
4668 | 0.29566 | 0.25809 | 0.64353 | 0.99992 | 0.18833 | 0.99497 | 0.25893 | 0.12925 | 0.44834 | 1
4669 | 0.24467 | 0.31526 | 0.62775 | 0.96247 | 0.28003 | 0.99377 | 0.30655 | 0.19728 | 0.42032 | 1
4670 | 0.17471 | 0.36172 | 0.51332 | 0.64843 | 0.29661 | 0.93861 | 0.3869 | 0.19048 | 0.38441 | 1
4671 | 0.14714 | 0.38062 | 0.40809 | 0.47208 | 0.2209 | 0.92337 | 0.41964 | 0.28571 | 0.34413 | 1
4672 | 0.18561 | 0.38056 | 0.32453 | 0.53287 | 0.27312 | 0.75652 | 0.4494 | 0.28571 | 0.31261 | 1
4673 | 0.20924 | 0.37993 | 0.27432 | 0.53287 | 0.36211 | 0.77783 | 0.4256 | 0.26531 | 0.28984 | 1
4674 | 0.18759 | 0.43991 | 0.20768 | 0.56832 | 0.20625 | 0.63532 | 0.32143 | 0.29252 | 0.27583 | 1
4675 | 0.16171 | 0.30013 | 0.19086 | 0.554 | 0.10421 | 0.55902 | 0.25 | 0.18367 | 0.26357 | 1
4676 | 0.173 | 0.19677 | 0.17381 | 0.63693 | 0.071507 | 0.53353 | 0.14881 | 0.07483 | 0.27058 | 1
4677 | 0.15844 | 0.10807 | 0.16469 | 0.68345 | 0.096042 | 0.49595 | 0.053571 | 0.034014 | 0.28459 | 1
4678 | 0.15552 | 0.056131 | 0.14438 | 0.58648 | 0.1445 | 0.44063 | 0.0089286 | 0.0068027 | 0.29947 | 1
4679 | 0.17592 | 0.12125 | 0.20358 | 0.52766 | 0.29027 | 0.4639 | 0 | 0 | 0.31786 | 1
4680 | 0.1772 | 0.21017 | 0.38621 | 0.47044 | 0.36205 | 0.61222 | 0 | 0 | 0.34413 | 1
4681 | 0.1537 | 0.28426 | 0.28094 | 0.42295 | 0.36881 | 0.46947 | 0 | 0 | 0.38967 | 1
4682 | 0.15945 | 0.26458 | 0.29437 | 0.38997 | 0.3639 | 0.38894 | 0 | 0 | 0.42995 | 1
4683 | 0.21141 | 0.27761 | 0.29844 | 0.31828 | 0.2849 | 0.25988 | 0 | 0 | 0.48249 | 1
4684 | 0.24025 | 0.23095 | 0.33144 | 0.16276 | 0.31394 | 0.22427 | 0 | 0 | 0.5324 | 1
4685 | 0.24934 | 0.22655 | 0.24504 | 0.13124 | 0.33912 | 0.12787 | 0 | 0 | 0.57968 | 1
4686 | 0.23441 | 0.21341 | 0.31625 | 0.36276 | 0.33633 | 0.065424 | 0.014881 | 0.013605 | 0.61121 | 1
4687 | 0.19934 | 0.19902 | 0.59099 | 0.38851 | 0.27082 | 0.066464 | 0.065476 | 0.068027 | 0.61296 | 1
4688 | 0.20419 | 0.22549 | 0.59863 | 0.31441 | 0.21574 | 0.17734 | 0.1756 | 0.18367 | 0.60508 | 1
4689 | 0.26156 | 0.2743 | 0.62971 | 0.34347 | 0.28132 | 0.14649 | 0.29464 | 0.31973 | 0.58319 | 1
4690 | 0.34817 | 0.24115 | 0.54113 | 0.54868 | 0.26582 | 0.17831 | 0.33036 | 0.45578 | 0.55342 | 1
4691 | 0.36119 | 0.17881 | 0.47613 | 0.53637 | 0.29182 | 0.28627 | 0.34524 | 0.66667 | 0.51051 | 1
4692 | 0.39822 | 0.19462 | 0.61992 | 0.49023 | 0.28956 | 0.23191 | 0.30357 | 0.7619 | 0.46497 | 1
4693 | 0.46209 | 0.26095 | 0.53228 | 0.50706 | 0.4069 | 0.12706 | 0.26488 | 0.77551 | 0.42732 | 1
4694 | 0.46571 | 0.34655 | 0.38894 | 0.50537 | 0.53092 | 0.21868 | 0.22917 | 0.53741 | 0.39142 | 1
4695 | 0.5064 | 0.41378 | 0.39712 | 0.60865 | 0.58369 | 0.31842 | 0.25 | 0.33333 | 0.34939 | 1
4696 | 0.54614 | 0.42695 | 0.39575 | 0.85092 | 0.48676 | 0.61984 | 0.22321 | 0.29252 | 0.32312 | 1
4697 | 0.49263 | 0.38692 | 0.31075 | 0.86774 | 0.42819 | 0.50356 | 0.2381 | 0.27891 | 0.30911 | 1
4698 | 0.41352 | 0.33912 | 0.24626 | 0.72321 | 0.4519 | 0.41479 | 0.22024 | 0.17687 | 0.29335 | 1
4699 | 0.41021 | 0.31836 | 0.20257 | 0.40327 | 0.46455 | 0.31694 | 0.19345 | 0.13605 | 0.27583 | 1
4700 | 0.35225 | 0.29162 | 0.16469 | 0.30548 | 0.50375 | 0.28127 | 0.125 | 0.088435 | 0.26182 | 1
4701 | 0.28517 | 0.32653 | 0.13616 | 0.34892 | 0.39612 | 0.19611 | 0.053571 | 0.040816 | 0.27058 | 1
4702 | 0.2541 | 0.23903 | 0.11358 | 0.42295 | 0.38108 | 0.15546 | 0.011905 | 0.0068027 | 0.27933 | 1
4703 | 0.22213 | 0.24612 | 0.12087 | 0.32218 | 0.26725 | 0.18127 | 0 | 0 | 0.29072 | 1
4704 | 0.20928 | 0.13152 | 0.15994 | 0.1796 | 0.28179 | 0.28756 | 0 | 0 | 0.31786 | 1
4705 | 0.21428 | 0.086152 | 0.14367 | 0.10435 | 0.26603 | 0.21642 | 0 | 0 | 0.35552 | 1
4706 | 0.21693 | 0.072247 | 0.1166 | 0.050524 | 0.24778 | 0.11479 | 0 | 0 | 0.38967 | 1
4707 | 0.23065 | 0.057805 | 0.068744 | 0.054088 | 0.20949 | 0.069036 | 0 | 0 | 0.42119 | 1
4708 | 0.22086 | 0.068011 | 0.030451 | 0.073336 | 0.16966 | 0.043285 | 0 | 0 | 0.45184 | 1
4709 | 0.20683 | 0.057259 | 0.029833 | 0.078246 | 0.1745 | 0.079441 | 0 | 0 | 0.25369 | 1
4710 | 0.19195 | 0.050463 | 0.01736 | 0.0845 | 0.15753 | 0.075012 | 0.011905 | 0.020408 | 0 | 1
4711 | 0.18539 | 0.034424 | 0.0087573 | 0.073336 | 0.16148 | 0.057518 | 0.0625 | 0.068027 | 0 | 1
4712 | 0.17289 | 0.0443 | 0.0068441 | 0.065052 | 0.16632 | 0.064902 | 0.16667 | 0.17687 | 0 | 1
4713 | 0.21019 | 0.082146 | 0.0048298 | 0.043364 | 0.17554 | 0.046681 | 0.33631 | 0.34014 | 0 | 1
4714 | 0.22151 | 0.067597 | 0.006171 | 0.027357 | 0.16277 | 0.040483 | 0.49107 | 0.51701 | 0 | 1
4715 | 0.20101 | 0.055272 | 0 | 0 | 0.12162 | 0.028313 | 0.60119 | 0.68707 | 0.061882 | 1
4716 | 0.18662 | 0.048779 | 0 | 0 | 0.094323 | 0.021667 | 0.6875 | 0.81633 | 0.37719 | 1
4717 | 0.20091 | 0.059005 | 0 | 0 | 0.089709 | 0.031482 | 0.68155 | 0.79592 | 0.43345 | 1
4718 | 0.18826 | 0.073836 | 0 | 0.059197 | 0.095861 | 0.033719 | 0.71131 | 0.72789 | 0.41331 | 1
4719 | 0.16853 | 0.070292 | 0 | 0.072802 | 0.12723 | 0.021667 | 0.71726 | 0.68027 | 0.38879 | 1
4720 | 0.16602 | 0.049905 | 0 | 0.076041 | 0.11352 | 0 | 0.66369 | 0.69388 | 0.37128 | 1
4721 | 0.16426 | 0.04216 | 0 | 0.072802 | 0.092686 | 0 | 0.60417 | 0.59864 | 0.34676 | 1
4722 | 0.1663 | 0.031253 | 0 | 0.051846 | 0.083548 | 0 | 0.52976 | 0.4898 | 0.3345 | 1
4723 | 0.15866 | 0.020263 | 0 | 0.040575 | 0.095248 | 0 | 0.35714 | 0.29932 | 0.31173 | 1
4724 | 0.14225 | 0.012879 | 0 | 0.047508 | 0.088525 | 0 | 0.18452 | 0.14286 | 0.29422 | 1
4725 | 0.086558 | 0.005833 | 0 | 0.034908 | 0.061388 | 0 | 0.0625 | 0.047619 | 0.28371 | 1
4726 | 0.053841 | 0.0031609 | 0.0048782 | 0.032056 | 0.041565 | 0 | 0.0089286 | 0.0068027 | 0.28371 | 1
4727 | 0.047935 | 0.00067993 | 0.014766 | 0.044177 | 0.036222 | 0 | 0 | 0 | 0.28371 | 1
4728 | 0.05124 | 0.0010429 | 0.026828 | 0.059674 | 0.054004 | 0.040023 | 0 | 0.0068027 | 0.28459 | 1
4729 | 0.048486 | 0.0030368 | 0.065905 | 0.088032 | 0.043749 | 0.052272 | 0 | 0.0068027 | 0.3056 | 1
4730 | 0.045943 | 0.0026974 | 0.080361 | 0.05825 | 0.039799 | 0.066464 | 0 | 0 | 0.33012 | 1
4731 | 0.050492 | 0.0067289 | 0.10698 | 0.074952 | 0.049875 | 0.040023 | 0 | 0 | 0.37128 | 1
4732 | 0.063619 | 0.013995 | 0.14722 | 0.064055 | 0.045691 | 0.063854 | 0 | 0 | 0.06259 | 1
4733 | 0.070369 | 0.021458 | 0.22727 | 0.026717 | 0.043489 | 0.063329 | 0 | 0 | 0 | 1
4734 | 0.096205 | 0.015196 | 0.18167 | 0 | 0.049803 | 0.066982 | 0.014881 | 0.013605 | 0 | 1
4735 | 0.11359 | 0.0049097 | 0.15685 | 0 | 0.051949 | 0.045207 | 0.071429 | 0.068027 | 0 | 1
4736 | 0.084432 | 0.0019099 | 0.18899 | 0 | 0.042263 | 0 | 0.19048 | 0.19048 | 0 | 1
4737 | 0.061145 | 0.0020152 | 0.18899 | 0 | 0.032485 | 0 | 0.33631 | 0.38776 | 0 | 1
4738 | 0.059566 | 0.0080943 | 0.225 | 0 | 0.030887 | 0 | 0.4375 | 0.56463 | 0.0058935 | 1
4739 | 0.10303 | 0.006552 | 0.15608 | 0 | 0.070441 | 0 | 0.5506 | 0.66667 | 0.22837 | 1
4740 | 0.097692 | 0.013247 | 0.082973 | 0 | 0.062474 | 0.071057 | 0.58631 | 0.7551 | 0.43695 | 1
4741 | 0.10562 | 0.013605 | 0.020254 | 0 | 0.060773 | 0.047677 | 0.65179 | 0.83673 | 0.41944 | 1
4742 | 0.11184 | 0.048459 | 0.0077051 | 0 | 0.057264 | 0.064378 | 0.62798 | 0.79592 | 0.39142 | 1
4743 | 0.1011 | 0.051498 | 0.0083124 | 0.022456 | 0.065211 | 0.094885 | 0.56845 | 0.67347 | 0.35989 | 1
4744 | 0.11222 | 0.06283 | 0.014766 | 0.048789 | 0.059941 | 0.13589 | 0.52679 | 0.72109 | 0.33975 | 1
4745 | 0.089782 | 0.040487 | 0.031701 | 0.050962 | 0.057815 | 0.1517 | 0.48214 | 0.64626 | 0.32224 | 1
4746 | 0.064406 | 0.023128 | 0.03426 | 0.071213 | 0.029459 | 0.12869 | 0.41667 | 0.51701 | 0.30823 | 1
4747 | 0.050199 | 0.010673 | 0.010294 | 0.062576 | 0.046777 | 0.1547 | 0.28571 | 0.31293 | 0.28459 | 1
4748 | 0.037208 | 0.002997 | 0.0053422 | 0.040575 | 0.054527 | 0.13589 | 0.16071 | 0.13605 | 0.28021 | 1
4749 | 0.031746 | 0.00077501 | 0 | 0.045412 | 0.033828 | 0.094885 | 0.071429 | 0.034014 | 0.28109 | 1
4750 | 0.027709 | 0.0028833 | 0 | 0.053636 | 0.023476 | 0.13352 | 0.014881 | 0.0068027 | 0.28634 | 1
4751 | 0.029909 | 0.0086866 | 0 | 0.068093 | 0.036631 | 0.12869 | 0 | 0 | 0.29597 | 1
4752 | 0.033216 | 0.010164 | 0 | 0.069124 | 0.054983 | 0.13821 | 0 | 0 | 0.31436 | 1
4753 | 0.031939 | 0.0071325 | 0 | 0.074952 | 0.039779 | 0.1641 | 0 | 0 | 0.338 | 1
4754 | 0.036242 | 0.0057308 | 0 | 0.047085 | 0.013155 | 0.1156 | 0 | 0 | 0.35989 | 1
4755 | 0.031719 | 0.0026839 | 0 | 0.048789 | 0.019239 | 0.077957 | 0 | 0 | 0.38441 | 1
4756 | 0.024567 | 0.0044213 | 0 | 0.066057 | 0.020262 | 0.025998 | 0 | 0 | 0.41068 | 1
4757 | 0.019992 | 0.0054541 | 0 | 0.039409 | 0.010829 | 0 | 0 | 0 | 0.4387 | 1
4758 | 0.017082 | 0.0028072 | 0 | 0.026717 | 0.0067201 | 0 | 0.0089286 | 0.013605 | 0.45797 | 1
4759 | 0.014273 | 0.00017587 | 0 | 0.019383 | 0.0067194 | 0 | 0.0625 | 0.07483 | 0.37533 | 1
4760 | 0.0084239 | 4.0326e-05 | 0 | 0 | 0.0038973 | 0 | 0.15774 | 0.19048 | 0 | 1
4761 | 0.0070255 | 2.2403e-06 | 0 | 0 | 0.0026316 | 0 | 0.30655 | 0.36054 | 0 | 1
4762 | 0.004968 | 0.00055829 | 0 | 0.019653 | 0.0019139 | 0 | 0.47321 | 0.54422 | 0.0044201 | 1
4763 | 0.0057233 | 0.0063314 | 0 | 0 | 0.0025106 | 0 | 0.63393 | 0.65306 | 0.21069 | 1
4764 | 0.0075487 | 0.010279 | 0 | 0.097876 | 0.0026064 | 0 | 0.75595 | 0.7619 | 0.46935 | 1
4765 | 0.0079332 | 0.014191 | 0 | 0.30045 | 0.0077723 | 0 | 0.80655 | 0.81633 | 0.4641 | 1
4766 | 0.0093439 | 0.014226 | 0 | 0.4869 | 0.012314 | 0 | 0.86905 | 0.85034 | 0.4282 | 1
4767 | 0.018086 | 0.017221 | 0 | 0.58648 | 0.026819 | 0.025529 | 0.84226 | 0.78231 | 0.37653 | 1
4768 | 0.021012 | 0.023244 | 0 | 0.51388 | 0.039603 | 0.14724 | 0.77381 | 0.7619 | 0.33012 | 1
4769 | 0.023525 | 0.027361 | 0.01359 | 0.32611 | 0.047815 | 0.22204 | 0.6994 | 0.59864 | 0.27933 | 1
4770 | 0.027669 | 0.026241 | 0.079038 | 0.070687 | 0.049908 | 0.075012 | 0.54167 | 0.46939 | 0.2303 | 1
4771 | 0.031732 | 0.026941 | 0.085547 | 0.01041 | 0.051981 | 0 | 0.35119 | 0.29932 | 0.20053 | 1
4772 | 0.039302 | 0.015826 | 0.09059 | 0 | 0.070597 | 0 | 0.16667 | 0.13605 | 0.19352 | 1
4773 | 0.052459 | 0.017625 | 0.13287 | 0 | 0.08213 | 0 | 0.056548 | 0.040816 | 0.20665 | 1
4774 | 0.077911 | 0.021499 | 0.19372 | 0 | 0.089528 | 0 | 0.0089286 | 0.0068027 | 0.22767 | 1
4775 | 0.10556 | 0.022369 | 0.20665 | 0 | 0.082502 | 0 | 0 | 0 | 0.25832 | 1
4776 | 0.11452 | 0.029736 | 0.25372 | 0 | 0.080957 | 0 | 0 | 0 | 0.29422 | 1
4777 | 0.12471 | 0.04422 | 0.21833 | 0 | 0.077652 | 0 | 0 | 0 | 0.31349 | 1
4778 | 0.11918 | 0.059994 | 0.14367 | 0 | 0.065279 | 0 | 0 | 0 | 0.34413 | 1
4779 | 0.10344 | 0.087419 | 0.12334 | 0 | 0.064398 | 0 | 0 | 0 | 0.37391 | 1
4780 | 0.12461 | 0.069648 | 0.13817 | 0 | 0.047462 | 0 | 0 | 0 | 0.3993 | 1
4781 | 0.16237 | 0.08626 | 0.17381 | 0.057311 | 0.069716 | 0.021667 | 0 | 0 | 0.42207 | 1
4782 | 0.20679 | 0.094855 | 0.15382 | 0.060152 | 0.082121 | 0 | 0.0089286 | 0.013605 | 0.43608 | 1
4783 | 0.22632 | 0.070941 | 0.20562 | 0.04922 | 0.091839 | 0 | 0.0625 | 0.07483 | 0.45271 | 1
4784 | 0.15874 | 0.050896 | 0.23189 | 0.0616 | 0.090109 | 0 | 0.16667 | 0.19048 | 0.4676 | 1
4785 | 0.11393 | 0.02899 | 0.16469 | 0.043364 | 0.087176 | 0 | 0.31845 | 0.38095 | 0.47461 | 1
4786 | 0.10966 | 0.049741 | 0.13352 | 0.029996 | 0.1199 | 0 | 0.46429 | 0.56463 | 0.47986 | 1
4787 | 0.13646 | 0.044509 | 0.089966 | 0.014335 | 0.14866 | 0 | 0.64583 | 0.72789 | 0.47461 | 1
4788 | 0.1499 | 0.028537 | 0.09059 | 0 | 0.17743 | 0 | 0.80655 | 0.81633 | 0.4711 | 1
4789 | 0.1476 | 0.037687 | 0.18805 | 0 | 0.20108 | 0 | 0.89286 | 0.91156 | 0.46497 | 1
4790 | 0.14787 | 0.079124 | 0.2836 | 0 | 0.17895 | 0 | 0.91369 | 0.93197 | 0.44396 | 1
4791 | 0.15379 | 0.077797 | 0.33835 | 0 | 0.19102 | 0 | 0.8869 | 0.90476 | 0.43082 | 1
4792 | 0.18628 | 0.053904 | 0.33835 | 0.017804 | 0.23085 | 0 | 0.81845 | 0.82993 | 0.40543 | 1
4793 | 0.21785 | 0.05424 | 0.34387 | 0.028006 | 0.21442 | 0 | 0.70833 | 0.69388 | 0.37653 | 1
4794 | 0.24005 | 0.046377 | 0.20768 | 0.097876 | 0.22759 | 0 | 0.52381 | 0.52381 | 0.34413 | 1
4795 | 0.25098 | 0.044088 | 0.24504 | 0.25627 | 0.29178 | 0 | 0.34226 | 0.31293 | 0.31874 | 1
4796 | 0.23552 | 0.036897 | 0.51332 | 0.32218 | 0.25475 | 0.022652 | 0.16964 | 0.13605 | 0.2986 | 1
4797 | 0.23301 | 0.02601 | 0.76746 | 0.34892 | 0.22305 | 0.077465 | 0.056548 | 0.040816 | 0.28196 | 1
4798 | 0.28519 | 0.050653 | 0.94707 | 0.25627 | 0.25788 | 0.095526 | 0.0089286 | 0.0068027 | 0.27671 | 1
4799 | 0.37093 | 0.070111 | 0.94086 | 0.19746 | 0.25678 | 0.046187 | 0 | 0 | 0.28459 | 1
4800 | 0.37201 | 0.08205 | 0.8522 | 0.1413 | 0.31755 | 0 | 0 | 0 | 0.3021 | 1
4801 | 0.34285 | 0.10549 | 0.79638 | 0.11662 | 0.25583 | 0 | 0 | 0 | 0.31436 | 1
4802 | 0.35834 | 0.07194 | 0.74971 | 0.12307 | 0.22896 | 0.0373 | 0 | 0 | 0.3345 | 1
4803 | 0.37658 | 0.087857 | 0.77332 | 0.20038 | 0.21279 | 0.10767 | 0 | 0 | 0.35814 | 1
4804 | 0.38848 | 0.095545 | 0.68549 | 0.24839 | 0.20208 | 0.10026 | 0 | 0 | 0.37828 | 1
4805 | 0.39075 | 0.15333 | 0.73176 | 0.33539 | 0.19235 | 0.14276 | 0 | 0 | 0.39755 | 1
4806 | 0.34378 | 0.19477 | 0.86545 | 0.46881 | 0.17499 | 0.14201 | 0.014881 | 0.013605 | 0.41419 | 1
4807 | 0.30331 | 0.20096 | 0.90568 | 0.55045 | 0.19065 | 0.10767 | 0.068452 | 0.068027 | 0.43082 | 1
4808 | 0.23135 | 0.13305 | 0.72172 | 0.69727 | 0.19549 | 0.14426 | 0.17857 | 0.19728 | 0.43958 | 1
4809 | 0.24231 | 0.1396 | 0.72975 | 0.65228 | 0.19241 | 0.18027 | 0.34226 | 0.40136 | 0.43257 | 1
4810 | 0.32512 | 0.21569 | 0.57964 | 0.4869 | 0.23445 | 0.14351 | 0.5506 | 0.58503 | 0.41856 | 1
4811 | 0.4157 | 0.33805 | 0.66143 | 0.76158 | 0.2354 | 0.11238 | 0.70238 | 0.71429 | 0.41944 | 1
4812 | 0.48709 | 0.3309 | 0.62383 | 0.85092 | 0.25702 | 0.10462 | 0.77083 | 0.86395 | 0.41594 | 1
4813 | 0.53757 | 0.3539 | 0.65545 | 0.87859 | 0.25898 | 0.12706 | 0.76786 | 0.88435 | 0.40718 | 1
4814 | 0.56385 | 0.39422 | 0.35625 | 0.9962 | 0.3031 | 0.32436 | 0.75298 | 0.87075 | 0.38179 | 1
4815 | 0.54644 | 0.44865 | 0.32453 | 0.99661 | 0.31594 | 0.38894 | 0.71131 | 0.84354 | 0.35902 | 1
4816 | 0.55489 | 0.46788 | 0.40122 | 0.99919 | 0.37111 | 0.41938 | 0.65179 | 0.70068 | 0.36077 | 1
4817 | 0.57574 | 0.4718 | 0.34111 | 0.99966 | 0.60918 | 0.49404 | 0.4881 | 0.59864 | 0.34413 | 1
4818 | 0.55653 | 0.48017 | 0.44617 | 0.99987 | 0.64631 | 0.44938 | 0.37202 | 0.45578 | 0.33187 | 1
4819 | 0.52769 | 0.41597 | 0.82779 | 0.99989 | 0.63374 | 0.54633 | 0.2619 | 0.26531 | 0.31261 | 1
4820 | 0.41786 | 0.30487 | 0.67745 | 0.99849 | 0.49611 | 0.64119 | 0.14881 | 0.12245 | 0.31173 | 1
4821 | 0.307 | 0.22128 | 0.90295 | 0.99558 | 0.49823 | 0.71709 | 0.053571 | 0.040816 | 0.31786 | 1
4822 | 0.30653 | 0.25305 | 1 | 0.99829 | 0.53725 | 0.91063 | 0.0059524 | 0 | 0.31086 | 1
4823 | 0.34576 | 0.22572 | 1 | 0.99843 | 0.57458 | 0.90713 | 0 | 0 | 0.31349 | 1
4824 | 0.36395 | 0.23608 | 0.99932 | 0.98853 | 0.5613 | 0.84868 | 0 | 0 | 0.32399 | 1
4825 | 0.31322 | 0.33486 | 0.99693 | 0.95768 | 0.48217 | 0.8624 | 0 | 0 | 0.34939 | 1
4826 | 0.25727 | 0.31876 | 0.98528 | 0.91802 | 0.3785 | 0.63923 | 0 | 0 | 0.38091 | 1
4827 | 0.24793 | 0.28501 | 0.95927 | 0.90409 | 0.32867 | 0.59912 | 0 | 0 | 0.41419 | 1
4828 | 0.22552 | 0.31152 | 0.94192 | 0.8394 | 0.30299 | 0.42093 | 0 | 0 | 0.45447 | 1
4829 | 0.22402 | 0.26698 | 0.97117 | 0.78787 | 0.27252 | 0.38617 | 0 | 0 | 0.49037 | 1
4830 | 0.25587 | 0.32085 | 0.96099 | 0.99224 | 0.24973 | 0.44761 | 0.014881 | 0.020408 | 0.51576 | 1
4831 | 0.21831 | 0.24608 | 0.93761 | 0.96338 | 0.27625 | 0.50166 | 0.068452 | 0.068027 | 0.52189 | 1
4832 | 0.16675 | 0.17536 | 0.78685 | 0.81786 | 0.25492 | 0.42889 | 0.15774 | 0.17007 | 0.51401 | 1
4833 | 0.17039 | 0.22332 | 0.64551 | 0.78787 | 0.25613 | 0.28627 | 0.32143 | 0.38776 | 0.33237 | 1
4834 | 0.22086 | 0.28169 | 0.57029 | 0.70522 | 0.27027 | 0.1547 | 0.54762 | 0.58503 | 0.016207 | 1
4835 | 0.30126 | 0.27685 | 0.43324 | 0.59382 | 0.25871 | 0.11804 | 0.71131 | 0.7551 | 0.27405 | 1
4836 | 0.32773 | 0.25831 | 0.38894 | 0.4869 | 0.22891 | 0.14724 | 0.83333 | 0.88435 | 0.43082 | 1
4837 | 0.32345 | 0.25103 | 0.19468 | 0.44634 | 0.30681 | 0.14946 | 0.89881 | 0.93197 | 0.40893 | 1
4838 | 0.29162 | 0.23701 | 0.1166 | 0.32218 | 0.32034 | 0.081445 | 0.94643 | 0.95238 | 0.38967 | 1
4839 | 0.27378 | 0.23805 | 0.093683 | 0.30929 | 0.2812 | 0 | 0.9375 | 0.87755 | 0.36953 | 1
4840 | 0.23182 | 0.22388 | 0.050077 | 0.35442 | 0.26238 | 0 | 0.85417 | 0.80952 | 0.32837 | 1
4841 | 0.21076 | 0.19292 | 0.022874 | 0.58648 | 0.26953 | 0.090618 | 0.7381 | 0.70748 | 0.28196 | 1
4842 | 0.17548 | 0.17535 | 0.0048539 | 0.56293 | 0.26976 | 0 | 0.56845 | 0.51701 | 0.25657 | 1
4843 | 0.14774 | 0.16148 | 0.064475 | 0.48524 | 0.27239 | 0 | 0.36607 | 0.30612 | 0.23818 | 1
4844 | 0.12414 | 0.11977 | 0.23423 | 0.4919 | 0.23603 | 0.035506 | 0.1756 | 0.12925 | 0.22767 | 1
4845 | 0.086006 | 0.09607 | 0.23189 | 0.43378 | 0.16542 | 0.055935 | 0.053571 | 0.034014 | 0.2373 | 1
4846 | 0.083533 | 0.07222 | 0.25751 | 0.30802 | 0.10205 | 0.063329 | 0.0059524 | 0 | 0.25919 | 1
4847 | 0.083715 | 0.05174 | 0.30801 | 0.51731 | 0.11515 | 0.075993 | 0 | 0 | 0.29247 | 1
4848 | 0.083956 | 0.026074 | 0.26133 | 0.57193 | 0.076182 | 0.23823 | 0 | 0 | 0.331 | 1
4849 | 0.10396 | 0.028827 | 0.18529 | 0.6465 | 0.080454 | 0.49595 | 0 | 0 | 0.3704 | 1
4850 | 0.082743 | 0.050463 | 0.10878 | 0.66001 | 0.074086 | 0.51492 | 0 | 0 | 0.41243 | 1
4851 | 0.068142 | 0.073951 | 0.057274 | 0.68739 | 0.065755 | 0.45476 | 0 | 0 | 0.44483 | 1
4852 | 0.056599 | 0.088669 | 0.049363 | 0.59751 | 0.034487 | 0.38479 | 0 | 0 | 0.47023 | 1
4853 | 0.034925 | 0.15678 | 0.0077051 | 0.59751 | 0.0073579 | 0.31253 | 0 | 0 | 0.49737 | 1
4854 | 0.022405 | 0.14211 | 0.0051483 | 0.54691 | 0.019335 | 0.24441 | 0.011905 | 0.013605 | 0.51313 | 1
4855 | 0.018863 | 0.13734 | 0 | 0.56293 | 0.055901 | 0.17451 | 0.0625 | 0.068027 | 0.52452 | 1
4856 | 0.020464 | 0.09666 | 0 | 0.55222 | 0.055237 | 0.1547 | 0.17262 | 0.19048 | 0.5289 | 1
4857 | 0.022028 | 0.067474 | 0 | 0.56293 | 0.062814 | 0.16659 | 0.32143 | 0.39456 | 0.52715 | 1
4858 | 0.029891 | 0.11628 | 0 | 0.55222 | 0.070907 | 0.16492 | 0.46726 | 0.59184 | 0.53152 | 1
4859 | 0.055207 | 0.14496 | 0 | 0.53462 | 0.095064 | 0.15622 | 0.66071 | 0.73469 | 0.5289 | 1
4860 | 0.081132 | 0.14208 | 0.014766 | 0.52075 | 0.12469 | 0.11968 | 0.78571 | 0.83673 | 0.5035 | 1
4861 | 0.10455 | 0.13335 | 0.060161 | 0.69134 | 0.14289 | 0.087221 | 0.84821 | 0.90476 | 0.47811 | 1
4862 | 0.12939 | 0.12212 | 0.14938 | 0.74538 | 0.25454 | 0.069036 | 0.90476 | 0.90476 | 0.44921 | 1
4863 | 0.14578 | 0.13744 | 0.26133 | 0.75955 | 0.35269 | 0.060162 | 0.86905 | 0.81633 | 0.41944 | 1
4864 | 0.13538 | 0.16476 | 0.25624 | 0.83163 | 0.27158 | 0.075502 | 0.78869 | 0.73469 | 0.36515 | 1
4865 | 0.117 | 0.19126 | 0.17901 | 0.87501 | 0.23978 | 0.067498 | 0.66071 | 0.57143 | 0.31611 | 1
4866 | 0.11094 | 0.18011 | 0.17989 | 0.9481 | 0.23752 | 0.071057 | 0.50893 | 0.44218 | 0.29072 | 1
4867 | 0.09811 | 0.14511 | 0.13683 | 0.83163 | 0.23683 | 0.04919 | 0.33631 | 0.26531 | 0.2732 | 1
4868 | 0.074479 | 0.14736 | 0.18713 | 0.74943 | 0.22662 | 0 | 0.16369 | 0.12245 | 0.26095 | 1
4869 | 0.051178 | 0.11021 | 0.26648 | 0.63884 | 0.23354 | 0 | 0.053571 | 0.040816 | 0.25394 | 1
4870 | 0.063982 | 0.10487 | 0.26133 | 0.57555 | 0.14728 | 0 | 0.0059524 | 0 | 0.27058 | 1
4871 | 0.078507 | 0.048961 | 0.21833 | 0.46072 | 0.072726 | 0 | 0 | 0 | 0.28634 | 1
4872 | 0.10708 | 0.025666 | 0.19468 | 0.42757 | 0.06371 | 0.046187 | 0 | 0 | 0.3056 | 1
4873 | 0.086452 | 0.013857 | 0.214 | 0.27485 | 0.019255 | 0.057518 | 0 | 0 | 0.31524 | 1
4874 | 0.064029 | 0.02636 | 0.15085 | 0.25063 | 0.0064496 | 0.071057 | 0 | 0 | 0.3345 | 1
4875 | 0.043734 | 0.013477 | 0.11478 | 0.24177 | 0.0056902 | 0.12542 | 0 | 0 | 0.35639 | 1
4876 | 0.032735 | 0.012693 | 0.081672 | 0.31184 | 0.0052673 | 0.1351 | 0 | 0 | 0.38266 | 1
4877 | 0.035041 | 0.01936 | 0.014766 | 0.29176 | 0.0017094 | 0.16575 | 0 | 0 | 0.41594 | 1
4878 | 0.04995 | 0.02993 | 0.049363 | 0.24839 | 0.0020961 | 0.15095 | 0.0059524 | 0.013605 | 0.44658 | 1
4879 | 0.074734 | 0.045113 | 0.089966 | 0.22884 | 0.010944 | 0.082462 | 0.053571 | 0.061224 | 0.47023 | 1
4880 | 0.083729 | 0.058129 | 0.10098 | 0.29795 | 0.022326 | 0.077465 | 0.15774 | 0.18367 | 0.47898 | 1
4881 | 0.048355 | 0.049336 | 0.13028 | 0.38851 | 0.034985 | 0.10026 | 0.34226 | 0.38095 | 0.47723 | 1
4882 | 0.050302 | 0.089916 | 0.12458 | 0.43378 | 0.046861 | 0.17451 | 0.54464 | 0.59184 | 0.46673 | 1
4883 | 0.096223 | 0.13929 | 0.14367 | 0.69926 | 0.065953 | 0.16828 | 0.72321 | 0.7483 | 0.4352 | 1
4884 | 0.13068 | 0.12417 | 0.24018 | 0.52939 | 0.083433 | 0.12706 | 0.85119 | 0.86395 | 0.39667 | 1
4885 | 0.1584 | 0.11528 | 0.42057 | 0.4511 | 0.077218 | 0.082462 | 0.91964 | 0.91156 | 0.36165 | 1
4886 | 0.16565 | 0.12812 | 0.47613 | 0.54868 | 0.1264 | 0.041873 | 0.93155 | 0.93878 | 0.32925 | 1
4887 | 0.17046 | 0.15834 | 0.36854 | 0.65421 | 0.25998 | 0.060691 | 0.90774 | 0.88435 | 0.2986 | 1
4888 | 0.15813 | 0.16219 | 0.26261 | 0.53113 | 0.24995 | 0.063854 | 0.83929 | 0.7619 | 0.26708 | 1
4889 | 0.13759 | 0.19639 | 0.13683 | 0.44951 | 0.23689 | 0.075502 | 0.72024 | 0.65306 | 0.24869 | 1
4890 | 0.12233 | 0.21613 | 0.02453 | 0.56652 | 0.19996 | 0.083492 | 0.55357 | 0.5034 | 0.23117 | 1
4891 | 0.12768 | 0.24275 | 0.0050853 | 0.78988 | 0.16695 | 0.1351 | 0.35417 | 0.27211 | 0.21366 | 1
4892 | 0.15103 | 0.19019 | 0.0049096 | 0.80593 | 0.14921 | 0.10767 | 0.16964 | 0.12925 | 0.20053 | 1
4893 | 0.11611 | 0.13886 | 0.010581 | 0.8992 | 0.19643 | 0.08094 | 0.053571 | 0.040816 | 0.19002 | 1
4894 | 0.10872 | 0.10253 | 0.26261 | 0.75145 | 0.17726 | 0.058047 | 0.0059524 | 0.0068027 | 0.18389 | 1
4895 | 0.11667 | 0.068421 | 0.31901 | 0.65035 | 0.10851 | 0.1532 | 0 | 0 | 0.18389 | 1
4896 | 0.10206 | 0.040388 | 0.16072 | 0.60492 | 0.073495 | 0.29282 | 0 | 0 | 0.18739 | 1
4897 | 0.10939 | 0.047647 | 0.20257 | 0.69331 | 0.049674 | 0.45657 | 0 | 0 | 0.18914 | 1
4898 | 0.087742 | 0.069639 | 0.12646 | 0.64075 | 0.037121 | 0.45839 | 0 | 0 | 0.1979 | 1
4899 | 0.050396 | 0.093145 | 0.077033 | 0.59198 | 0.047619 | 0.45296 | 0 | 0 | 0.20928 | 1
4900 | 0.026247 | 0.11806 | 0.097957 | 0.57555 | 0.053463 | 0.41631 | 0 | 0 | 0.22592 | 1
4901 | 0.018088 | 0.11984 | 0.070853 | 0.61988 | 0.067244 | 0.38755 | 0 | 0 | 0.24956 | 1
4902 | 0.023958 | 0.095498 | 0.072246 | 0.67169 | 0.063238 | 0.40158 | 0.0059524 | 0.0068027 | 0.27408 | 1
4903 | 0.060309 | 0.062923 | 0.086819 | 0.60121 | 0.066955 | 0.49975 | 0.053571 | 0.061224 | 0.2986 | 1
4904 | 0.065617 | 0.040489 | 0.084265 | 0.56832 | 0.040633 | 0.46947 | 0.14881 | 0.17687 | 0.32312 | 1
4905 | 0.026374 | 0.016398 | 0.077704 | 0.55222 | 0.013707 | 0.4639 | 0.3125 | 0.36735 | 0.34413 | 1
4906 | 0.029527 | 0.027846 | 0.065905 | 0.58648 | 0.0095795 | 0.38479 | 0.5 | 0.57143 | 0.35289 | 1
4907 | 0.067513 | 0.084675 | 0.10338 | 0.6639 | 0.021904 | 0.36684 | 0.66667 | 0.72789 | 0.34588 | 1
4908 | 0.10841 | 0.097788 | 0.11781 | 0.72321 | 0.045833 | 0.36684 | 0.78869 | 0.83673 | 0.33538 | 1
4909 | 0.13771 | 0.10155 | 0.11177 | 0.66195 | 0.058943 | 0.34081 | 0.85714 | 0.89796 | 0.32312 | 1
4910 | 0.16076 | 0.14413 | 0.11964 | 0.70522 | 0.10708 | 0.31108 | 0.8869 | 0.85034 | 0.29947 | 1
4911 | 0.16518 | 0.13752 | 0.12709 | 0.82575 | 0.11059 | 0.29966 | 0.87202 | 0.78912 | 0.27671 | 1
4912 | 0.17436 | 0.17375 | 0.18347 | 0.89755 | 0.083901 | 0.26961 | 0.80357 | 0.70068 | 0.27496 | 1
4913 | 0.16427 | 0.16653 | 0.26778 | 0.88737 | 0.12441 | 0.23191 | 0.6875 | 0.61905 | 0.27496 | 1
4914 | 0.14033 | 0.19217 | 0.225 | 0.79993 | 0.13356 | 0.25056 | 0.52679 | 0.48299 | 0.25919 | 1
4915 | 0.13378 | 0.14923 | 0.12646 | 0.60121 | 0.16371 | 0.24133 | 0.33631 | 0.28571 | 0.25744 | 1
4916 | 0.10278 | 0.095462 | 0.10158 | 0.56832 | 0.23664 | 0.30531 | 0.16071 | 0.13605 | 0.26182 | 1
4917 | 0.082227 | 0.047506 | 0.14938 | 0.53637 | 0.2373 | 0.47885 | 0.056548 | 0.040816 | 0.2697 | 1
4918 | 0.10804 | 0.019383 | 0.38621 | 0.54515 | 0.14132 | 0.65702 | 0.0089286 | 0 | 0.26708 | 1
4919 | 0.13023 | 0.047156 | 0.41639 | 0.50367 | 0.10974 | 0.5372 | 0 | 0 | 0.2697 | 1
4920 | 0.12719 | 0.064533 | 0.46241 | 0.41836 | 0.11194 | 0.4676 | 0 | 0 | 0.29422 | 1
4921 | 0.14961 | 0.099803 | 0.51332 | 0.3929 | 0.088739 | 0.44585 | 0 | 0 | 0.31524 | 1
4922 | 0.12936 | 0.15831 | 0.50329 | 0.35718 | 0.085941 | 0.38066 | 0 | 0 | 0.33625 | 1
4923 | 0.078915 | 0.1704 | 0.45793 | 0.28082 | 0.047291 | 0.33034 | 0 | 0 | 0.36077 | 1
4924 | 0.047382 | 0.15831 | 0.45349 | 0.27604 | 0.05661 | 0.26094 | 0 | 0 | 0.38266 | 1
4925 | 0.034446 | 0.12678 | 0.37806 | 0.28565 | 0.039475 | 0.15622 | 0 | 0 | 0.40806 | 1
4926 | 0.037484 | 0.12937 | 0.26005 | 0.33272 | 0.044766 | 0.11399 | 0.0089286 | 0.013605 | 0.4317 | 1
4927 | 0.075657 | 0.14942 | 0.1696 | 0.44161 | 0.057987 | 0.093628 | 0.056548 | 0.054422 | 0.44133 | 1
4928 | 0.10407 | 0.12548 | 0.14866 | 0.37981 | 0.098106 | 0.064378 | 0.15476 | 0.17687 | 0.44571 | 1
4929 | 0.06202 | 0.064062 | 0.11418 | 0.44793 | 0.097538 | 0.082975 | 0.32738 | 0.36735 | 0.43783 | 1
4930 | 0.055626 | 0.069543 | 0.15457 | 0.46072 | 0.12915 | 0.11399 | 0.51488 | 0.55782 | 0.42644 | 1
4931 | 0.12565 | 0.094428 | 0.13616 | 0.47208 | 0.13986 | 0.14126 | 0.64286 | 0.71429 | 0.3993 | 1
4932 | 0.22336 | 0.13673 | 0.055108 | 0.63503 | 0.13525 | 0.18127 | 0.74405 | 0.82993 | 0.36252 | 1
4933 | 0.22722 | 0.25245 | 0 | 0.57374 | 0.14259 | 0.13272 | 0.84226 | 0.85034 | 0.33012 | 1
4934 | 0.22062 | 0.27557 | 0 | 0.50537 | 0.11008 | 0.077465 | 0.85417 | 0.81633 | 0.29685 | 1
4935 | 0.22546 | 0.31094 | 0.0049298 | 0.57374 | 0.12501 | 0.03685 | 0.84524 | 0.83673 | 0.2732 | 1
4936 | 0.2396 | 0.30505 | 0.13484 | 0.7373 | 0.18491 | 0.087772 | 0.78571 | 0.7619 | 0.25569 | 1
4937 | 0.22969 | 0.33214 | 0.29573 | 0.89081 | 0.18015 | 0.23509 | 0.68452 | 0.63265 | 0.23468 | 1
4938 | 0.19164 | 0.31575 | 0.29708 | 0.82378 | 0.22616 | 0.42093 | 0.52381 | 0.42857 | 0.21191 | 1
4939 | 0.15856 | 0.37828 | 0.39166 | 0.58282 | 0.3094 | 0.4639 | 0.33333 | 0.27211 | 0.19002 | 1
4940 | 0.15513 | 0.27977 | 0.28762 | 0.39733 | 0.34687 | 0.52242 | 0.15476 | 0.11565 | 0.17863 | 1
4941 | 0.14114 | 0.19925 | 0.33421 | 0.35857 | 0.34849 | 0.57531 | 0.050595 | 0.034014 | 0.18126 | 1
4942 | 0.14501 | 0.13797 | 0.27564 | 0.32611 | 0.31479 | 0.46947 | 0.0059524 | 0 | 0.1944 | 1
4943 | 0.20011 | 0.13393 | 0.33973 | 0.35029 | 0.27497 | 0.42407 | 0 | 0 | 0.21541 | 1
4944 | 0.24418 | 0.16361 | 0.44617 | 0.39144 | 0.17861 | 0.39732 | 0 | 0 | 0.24694 | 1
4945 | 0.25132 | 0.21066 | 0.38758 | 0.46072 | 0.15964 | 0.38066 | 0 | 0 | 0.28459 | 1
4946 | 0.27139 | 0.25736 | 0.32868 | 0.35442 | 0.22245 | 0.33483 | 0 | 0 | 0.31786 | 1
4947 | 0.26274 | 0.21515 | 0.24626 | 0.33673 | 0.23245 | 0.39311 | 0 | 0 | 0.34764 | 1
4948 | 0.27034 | 0.20996 | 0.36445 | 0.36839 | 0.16616 | 0.37653 | 0 | 0 | 0.38354 | 1
4949 | 0.26248 | 0.21103 | 0.43467 | 0.31184 | 0.13849 | 0.34822 | 0 | 0 | 0.41681 | 1
4950 | 0.2842 | 0.12618 | 0.35076 | 0.35718 | 0.12871 | 0.10922 | 0.0059524 | 0.0068027 | 0.44046 | 1
4951 | 0.22421 | 0.066133 | 0.19372 | 0.47535 | 0.10841 | 0.13431 | 0.041667 | 0.040816 | 0.45709 | 1
4952 | 0.12435 | 0.048927 | 0.12334 | 0.46233 | 0.038684 | 0.2198 | 0.1131 | 0.095238 | 0.45972 | 1
4953 | 0.054348 | 0.022007 | 0.12026 | 0.46233 | 0.021491 | 0.2403 | 0.22917 | 0.19728 | 0.46235 | 1
4954 | 0.050995 | 0.037459 | 0.10098 | 0.29671 | 0.010453 | 0.20395 | 0.31548 | 0.41497 | 0.46585 | 1
4955 | 0.11018 | 0.075413 | 0.063759 | 0.26199 | 0.0092109 | 0.21415 | 0.41369 | 0.58503 | 0.45447 | 1
4956 | 0.15356 | 0.06933 | 0.0051851 | 0.33673 | 0.027811 | 0.13031 | 0.50298 | 0.70068 | 0.44571 | 1
4957 | 0.15633 | 0.12029 | 0.014766 | 0.39733 | 0.067597 | 0.087221 | 0.6131 | 0.79592 | 0.43783 | 1
4958 | 0.067387 | 0.1606 | 0.045817 | 0.39438 | 0.073664 | 0.11968 | 0.69643 | 0.78912 | 0.42995 | 1
4959 | 0.064745 | 0.23862 | 0.082973 | 0.3314 | 0.11239 | 0.1295 | 0.71429 | 0.78912 | 0.41419 | 1
4960 | 0.10204 | 0.23184 | 0.25372 | 0.27485 | 0.1016 | 0.21529 | 0.60714 | 0.68027 | 0.38529 | 1
4961 | 0.10258 | 0.2301 | 0.18713 | 0.25855 | 0.16643 | 0.35838 | 0.51786 | 0.60544 | 0.36165 | 1
4962 | 0.073698 | 0.17302 | 0.068744 | 0.16104 | 0.1053 | 0.34378 | 0.41071 | 0.41497 | 0.33975 | 1
4963 | 0.070767 | 0.12801 | 0.018771 | 0.23849 | 0.11863 | 0.29417 | 0.22024 | 0.2381 | 0.31874 | 1
4964 | 0.15607 | 0.076536 | 0.0050459 | 0.42295 | 0.077592 | 0.24339 | 0.092262 | 0.088435 | 0.30385 | 1
4965 | 0.15975 | 0.071798 | 0.0054671 | 0.21128 | 0.11716 | 0.27766 | 0.032738 | 0.020408 | 0.29947 | 1
4966 | 0.087178 | 0.079408 | 0 | 0.037879 | 0.10957 | 0.28756 | 0.0029762 | 0 | 0.30035 | 1
4967 | 0.069927 | 0.085436 | 0 | 0 | 0.1276 | 0.10388 | 0 | 0 | 0.31173 | 1
4968 | 0.048172 | 0.063552 | 0.0048154 | 0 | 0.032131 | 0.054359 | 0 | 0 | 0.32487 | 1
4969 | 0.036883 | 0.064554 | 0.019258 | 0 | 0.018604 | 0 | 0 | 0 | 0.34588 | 1
4970 | 0.056149 | 0.094589 | 0.016024 | 0.033467 | 0.0382 | 0 | 0 | 0 | 0.37391 | 1
4971 | 0.081358 | 0.065645 | 0.026828 | 0 | 0.036495 | 0 | 0 | 0 | 0.40368 | 1
4972 | 0.081749 | 0.038766 | 0.029833 | 0 | 0.032708 | 0 | 0 | 0 | 0.43695 | 1
4973 | 0.059108 | 0.039985 | 0.012854 | 0 | 0.020834 | 0 | 0 | 0 | 0.47023 | 1
4974 | 0.036497 | 0.025137 | 0.0125 | 0 | 0.02343 | 0 | 0.0029762 | 0.0068027 | 0.5 | 1
4975 | 0.042277 | 0.021592 | 0.0085308 | 0 | 0.014017 | 0 | 0.047619 | 0.054422 | 0.51401 | 1
4976 | 0.030922 | 0.013697 | 0 | 0 | 0.0084715 | 0 | 0.12798 | 0.15646 | 0.51926 | 1
4977 | 0.014887 | 0.0067322 | 0 | 0 | 0.011591 | 0 | 0.25 | 0.27891 | 0.51489 | 1
4978 | 0.029606 | 0.00384 | 0 | 0.0264 | 0.022784 | 0 | 0.39286 | 0.41497 | 0.5 | 1
4979 | 0.061493 | 0.0091893 | 0.041634 | 0.071213 | 0.03404 | 0.034166 | 0.47619 | 0.53061 | 0.47986 | 1
4980 | 0.11728 | 0.018757 | 0.15232 | 0.091651 | 0.044652 | 0.1517 | 0.54464 | 0.66667 | 0.4387 | 1
4981 | 0.18472 | 0.031434 | 0.17552 | 0.060152 | 0.12278 | 0.15021 | 0.5744 | 0.66667 | 0.41419 | 1
4982 | 0.15772 | 0.033929 | 0.057996 | 0.023041 | 0.061127 | 0.096175 | 0.47917 | 0.56463 | 0.39229 | 1
4983 | 0.14836 | 0.054892 | 0.04723 | 0.049652 | 0.064853 | 0.1205 | 0.4881 | 0.63946 | 0.3704 | 1
4984 | 0.11386 | 0.11763 | 0.030451 | 0.050962 | 0.062825 | 0.14126 | 0.47619 | 0.54422 | 0.33975 | 1
4985 | 0.091678 | 0.07805 | 0.016461 | 0.041363 | 0.065993 | 0.12787 | 0.41964 | 0.44898 | 0.30998 | 1
4986 | 0.076025 | 0.035164 | 0.073629 | 0.030335 | 0.057815 | 0.15395 | 0.3006 | 0.40136 | 0.29947 | 1
4987 | 0.057033 | 0.028963 | 0.03958 | 0 | 0.08174 | 0.073045 | 0.21429 | 0.20408 | 0.28897 | 1
4988 | 0.029649 | 0.024001 | 0.02453 | 0 | 0.044356 | 0 | 0.11607 | 0.081633 | 0.27671 | 1
4989 | 0.014402 | 0.013628 | 0.060882 | 0 | 0.0068096 | 0 | 0.041667 | 0.034014 | 0.2697 | 1
4990 | 0.0088748 | 0.0050241 | 0.035566 | 0.050962 | 0.0011895 | 0 | 0.0029762 | 0 | 0.28284 | 1
4991 | 0.0080022 | 0.00078801 | 0.008992 | 0 | 0.012253 | 0 | 0 | 0 | 0.29947 | 1
4992 | 0.014014 | 0.0037548 | 0.0060579 | 0 | 0.0092874 | 0 | 0 | 0 | 0.32224 | 1
4993 | 0.025153 | 0.031551 | 0 | 0.028992 | 0.038324 | 0 | 0 | 0 | 0.14917 | 1
4994 | 0.026125 | 0.02444 | 0 | 0.06356 | 0.047797 | 0 | 0 | 0 | 0 | 1
4995 | 0.024926 | 0.018279 | 0.0056366 | 0.068608 | 0.022751 | 0.045696 | 0 | 0 | 0 | 1
4996 | 0.020867 | 0.022966 | 0.0059911 | 0.044587 | 0.024539 | 0 | 0 | 0 | 0 | 1
4997 | 0.014111 | 0.023451 | 0.0055943 | 0.098512 | 0.031979 | 0 | 0 | 0 | 0 | 1
4998 | 0.012121 | 0.018568 | 0.0049856 | 0.014574 | 0.028051 | 0 | 0.0029762 | 0.0068027 | 0 | 1
4999 | 0.013029 | 0.025631 | 0 | 0 | 0.027273 | 0 | 0.044643 | 0.054422 | 0 | 1
5000 | 0.014143 | 0.024482 | 0 | 0 | 0.041561 | 0 | 0.13393 | 0.14286 | 0 | 1
5001 | 0.0079932 | 0.014843 | 0 | 0 | 0.021468 | 0 | 0.27976 | 0.28571 | 0 | 1
5002 | 0.0085255 | 0.0084998 | 0 | 0.0099615 | 0.023801 | 0 | 0.4375 | 0.46939 | 0 | 1
5003 | 0.017245 | 0.0090424 | 0 | 0.034184 | 0.025463 | 0 | 0.58036 | 0.62585 | 0.2269 | 1
5004 | 0.024252 | 0.021651 | 0 | 0.068608 | 0.056669 | 0 | 0.67262 | 0.69388 | 0.40018 | 1
5005 | 0.041331 | 0.038672 | 0.0056366 | 0.043364 | 0.05377 | 0 | 0.68155 | 0.70748 | 0.37215 | 1
5006 | 0.065561 | 0.0794 | 0.0078997 | 0.044177 | 0.059754 | 0 | 0.72917 | 0.67347 | 0.34063 | 1
5007 | 0.08675 | 0.083344 | 0.043018 | 0.0845 | 0.070466 | 0 | 0.71131 | 0.63946 | 0.30911 | 1
5008 | 0.10868 | 0.086323 | 0.080361 | 0.16535 | 0.079218 | 0 | 0.66964 | 0.53061 | 0.27671 | 1
5009 | 0.13393 | 0.090577 | 0.08362 | 0.29053 | 0.10848 | 0.023623 | 0.59226 | 0.42177 | 0.25306 | 1
5010 | 0.15207 | 0.089099 | 0.11358 | 0.40927 | 0.097577 | 0.04919 | 0.45536 | 0.32653 | 0.22942 | 1
5011 | 0.16762 | 0.083348 | 0.13683 | 0.42449 | 0.090971 | 0.062275 | 0.29464 | 0.26531 | 0.19877 | 1
5012 | 0.18581 | 0.074163 | 0.11721 | 0.42295 | 0.10916 | 0.062275 | 0.1369 | 0.13605 | 0.18476 | 1
5013 | 0.15537 | 0.058739 | 0.076358 | 0.47371 | 0.08554 | 0.031482 | 0.03869 | 0.040816 | 0.19702 | 1
5014 | 0.13306 | 0.047706 | 0.057996 | 0.26662 | 0.05624 | 0.064378 | 0.0029762 | 0 | 0.21979 | 1
5015 | 0.12382 | 0.076471 | 0.09059 | 0.30045 | 0.066993 | 0.090036 | 0 | 0 | 0.25482 | 1
5016 | 0.10438 | 0.089659 | 0.04865 | 0.34892 | 0.081955 | 0.077957 | 0 | 0 | 0.2951 | 1
5017 | 0.081035 | 0.10994 | 0.054387 | 0.24286 | 0.10195 | 0.098861 | 0 | 0 | 0.34063 | 1
5018 | 0.074744 | 0.099756 | 0.11418 | 0.18236 | 0.089391 | 0.12787 | 0 | 0 | 0.38354 | 1
5019 | 0.081173 | 0.13739 | 0.088713 | 0.132 | 0.10901 | 0.13112 | 0 | 0 | 0.41594 | 1
5020 | 0.091314 | 0.12123 | 0.129 | 0.13506 | 0.10823 | 0.11804 | 0 | 0 | 0.45096 | 1
5021 | 0.095035 | 0.12108 | 0.14508 | 0.19171 | 0.12069 | 0.13031 | 0 | 0 | 0.48774 | 1
5022 | 0.079512 | 0.12722 | 0.097957 | 0.13816 | 0.10058 | 0.068013 | 0.0029762 | 0.0068027 | 0.52452 | 1
5023 | 0.054575 | 0.11416 | 0.072246 | 0.11175 | 0.090937 | 0.080439 | 0.050595 | 0.047619 | 0.54553 | 1
5024 | 0.034088 | 0.082509 | 0.0083124 | 0.054088 | 0.092436 | 0.041873 | 0.14881 | 0.14286 | 0.53152 | 1
5025 | 0.026795 | 0.088102 | 0.0050459 | 0.092876 | 0.065344 | 0 | 0.30655 | 0.33333 | 0.50263 | 1
5026 | 0.034939 | 0.093495 | 0.0051912 | 0.12527 | 0.075218 | 0 | 0.49702 | 0.52381 | 0.45884 | 1
5027 | 0.038623 | 0.088905 | 0.013217 | 0.25175 | 0.11402 | 0 | 0.67262 | 0.69388 | 0.40105 | 1
5028 | 0.054494 | 0.090807 | 0.036889 | 0.19171 | 0.1376 | 0 | 0.79762 | 0.79592 | 0.33713 | 1
5029 | 0.073068 | 0.091453 | 0.029221 | 0.21944 | 0.10519 | 0 | 0.86905 | 0.85714 | 0.29597 | 1
5030 | 0.079525 | 0.091912 | 0.029221 | 0.16362 | 0.13244 | 0 | 0.88393 | 0.85034 | 0.28722 | 1
5031 | 0.10257 | 0.10354 | 0.069449 | 0.11038 | 0.14758 | 0 | 0.84821 | 0.83673 | 0.2732 | 1
5032 | 0.11335 | 0.11647 | 0.094297 | 0.1238 | 0.14498 | 0 | 0.77381 | 0.7551 | 0.25569 | 1
5033 | 0.11409 | 0.12788 | 0.093683 | 0.21229 | 0.12493 | 0.024104 | 0.65476 | 0.65306 | 0.23468 | 1
5034 | 0.13385 | 0.11696 | 0.08362 | 0.25969 | 0.10475 | 0.059633 | 0.49702 | 0.46259 | 0.21278 | 1
5035 | 0.14144 | 0.083566 | 0.093068 | 0.16797 | 0.083573 | 0 | 0.32738 | 0.26531 | 0.19002 | 1
5036 | 0.11086 | 0.070001 | 0.05944 | 0.16276 | 0.07134 | 0 | 0.16071 | 0.12245 | 0.169 | 1
5037 | 0.074743 | 0.049368 | 0.0094868 | 0.29795 | 0.063629 | 0.021667 | 0.041667 | 0.040816 | 0.162 | 1
5038 | 0.077809 | 0.062131 | 0.005223 | 0.3314 | 0.05775 | 0.040483 | 0.0029762 | 0 | 0.18039 | 1
5039 | 0.096991 | 0.058827 | 0 | 0.35718 | 0.045692 | 0.075993 | 0.0029762 | 0 | 0.2049 | 1
5040 | 0.099871 | 0.04299 | 0.0055943 | 0.31441 | 0.036072 | 0.085596 | 0 | 0 | 0.23905 | 1
5041 | 0.092865 | 0.046547 | 0.0077051 | 0.31699 | 0.080373 | 0.10844 | 0 | 0 | 0.28546 | 1
5042 | 0.073084 | 0.086073 | 0.021805 | 0.28323 | 0.079138 | 0.13898 | 0 | 0 | 0.32925 | 1
5043 | 0.064724 | 0.13115 | 0.049363 | 0.27962 | 0.098601 | 0.1108 | 0 | 0 | 0.37391 | 1
5044 | 0.059299 | 0.11935 | 0.079038 | 0.28444 | 0.15808 | 0.075502 | 0 | 0 | 0.42032 | 1
5045 | 0.050004 | 0.12726 | 0.0077051 | 0.32743 | 0.14456 | 0.069036 | 0 | 0 | 0.46497 | 1
5046 | 0.053082 | 0.11091 | 0.043018 | 0.33272 | 0.12617 | 0.04919 | 0.0029762 | 0 | 0.50788 | 1
5047 | 0.050627 | 0.073718 | 0.057996 | 0.23958 | 0.11866 | 0.035506 | 0.044643 | 0.027211 | 0.52452 | 1
5048 | 0.050018 | 0.07023 | 0.060882 | 0.23525 | 0.12391 | 0.023623 | 0.13393 | 0.068027 | 0.50701 | 1
5049 | 0.071675 | 0.057617 | 0.05583 | 0.23097 | 0.11684 | 0.024582 | 0.30357 | 0.16327 | 0.47723 | 1
5050 | 0.11159 | 0.052299 | 0.079701 | 0.40327 | 0.12534 | 0.054359 | 0.47917 | 0.18367 | 0.42995 | 1
5051 | 0.13812 | 0.037166 | 0.13817 | 0.44161 | 0.075056 | 0.054359 | 0.60119 | 0.20408 | 0.37741 | 1
5052 | 0.13879 | 0.020629 | 0.1409 | 0.29547 | 0.039508 | 0 | 0.60119 | 0.29252 | 0.30473 | 1
5053 | 0.13069 | 0.017171 | 0.15232 | 0.24839 | 0.031756 | 0.025529 | 0.51786 | 0.34014 | 0.29597 | 1
5054 | 0.15126 | 0.056004 | 0.10938 | 0.22673 | 0.027217 | 0.07403 | 0.51786 | 0.39456 | 0.28722 | 1
5055 | 0.16825 | 0.069485 | 0.079701 | 0.1715 | 0.063173 | 0.090618 | 0.59226 | 0.43537 | 0.27408 | 1
5056 | 0.19479 | 0.036955 | 0.070853 | 0.076041 | 0.054147 | 0.11001 | 0.58333 | 0.36054 | 0.25569 | 1
5057 | 0.20796 | 0.047469 | 0.10338 | 0.07174 | 0.095728 | 0.10026 | 0.49405 | 0.42857 | 0.23468 | 1
5058 | 0.22608 | 0.067829 | 0.29302 | 0.085083 | 0.14866 | 0.0975 | 0.39286 | 0.34694 | 0.21278 | 1
5059 | 0.24 | 0.082087 | 0.22727 | 0.054088 | 0.19647 | 0.040944 | 0.26786 | 0.21769 | 0.19002 | 1
5060 | 0.27272 | 0.13088 | 0.21615 | 0.016534 | 0.23887 | 0.031482 | 0.13393 | 0.10204 | 0.169 | 1
5061 | 0.28106 | 0.13311 | 0.3135 | 0.042157 | 0.39895 | 0.14501 | 0.044643 | 0.020408 | 0.15149 | 1
5062 | 0.2153 | 0.23866 | 0.33697 | 0.32218 | 0.40763 | 0.26307 | 0.0029762 | 0 | 0.13748 | 1
5063 | 0.19305 | 0.26114 | 0.42337 | 0.46557 | 0.31404 | 0.23297 | 0 | 0 | 0.1725 | 1
5064 | 0.19758 | 0.29957 | 0.3135 | 0.32611 | 0.3527 | 0.18536 | 0 | 0 | 0.21366 | 1
5065 | 0.22118 | 0.24619 | 0.32177 | 0.29795 | 0.3788 | 0.20169 | 0 | 0 | 0.25306 | 1
5066 | 0.23838 | 0.20832 | 0.34663 | 0.3929 | 0.29276 | 0.21529 | 0 | 0 | 0.2951 | 1
5067 | 0.24935 | 0.16253 | 0.37806 | 0.33406 | 0.3205 | 0.16743 | 0 | 0 | 0.32487 | 1
5068 | 0.25048 | 0.15088 | 0.3699 | 0.18982 | 0.31826 | 0.098861 | 0 | 0 | 0.34676 | 1
5069 | 0.25572 | 0.17345 | 0.38485 | 0.15016 | 0.26274 | 0.086133 | 0 | 0 | 0.37128 | 1
5070 | 0.24517 | 0.14713 | 0.32591 | 0.1842 | 0.31216 | 0.055935 | 0.0029762 | 0.0068027 | 0.3958 | 1
5071 | 0.27805 | 0.15413 | 0.28762 | 0.13506 | 0.27763 | 0.040944 | 0.044643 | 0.047619 | 0.42119 | 1
5072 | 0.30165 | 0.11326 | 0.273 | 0.13583 | 0.24984 | 0.054883 | 0.12798 | 0.16327 | 0.44308 | 1
5073 | 0.34159 | 0.14549 | 0.23898 | 0.11313 | 0.1922 | 0.04919 | 0.27083 | 0.34014 | 0.46497 | 1
5074 | 0.41202 | 0.19748 | 0.29844 | 0.096611 | 0.2088 | 0.060162 | 0.3869 | 0.45578 | 0.47811 | 1
5075 | 0.45675 | 0.22316 | 0.35762 | 0.092876 | 0.19939 | 0.08833 | 0.45238 | 0.56463 | 0.47986 | 1
5076 | 0.46586 | 0.20158 | 0.38078 | 0.13276 | 0.25784 | 0.091206 | 0.52679 | 0.65986 | 0.47373 | 1
5077 | 0.49394 | 0.28318 | 0.31488 | 0.10238 | 0.28627 | 0.077465 | 0.64286 | 0.7415 | 0.46147 | 1
5078 | 0.49925 | 0.34703 | 0.3039 | 0.10173 | 0.25601 | 0.11968 | 0.6369 | 0.76871 | 0.44658 | 1
5079 | 0.47517 | 0.27689 | 0.26908 | 0.054088 | 0.21311 | 0.18127 | 0.65179 | 0.69388 | 0.42382 | 1
5080 | 0.41282 | 0.1869 | 0.24749 | 0.035273 | 0.43823 | 0.20057 | 0.625 | 0.69388 | 0.39142 | 1
5081 | 0.42248 | 0.30079 | 0.24139 | 0.07227 | 0.39002 | 0.17929 | 0.55952 | 0.53061 | 0.35814 | 1
5082 | 0.43874 | 0.23941 | 0.19565 | 0.21128 | 0.37099 | 0.14872 | 0.4375 | 0.40816 | 0.31786 | 1
5083 | 0.39229 | 0.21626 | 0.22164 | 0.21944 | 0.2825 | 0.14575 | 0.29464 | 0.2585 | 0.28459 | 1
5084 | 0.35176 | 0.17063 | 0.18078 | 0.23417 | 0.33068 | 0.10388 | 0.13393 | 0.10884 | 0.25394 | 1
5085 | 0.24839 | 0.13518 | 0.20562 | 0.2043 | 0.35961 | 0.11723 | 0.03869 | 0.027211 | 0.2338 | 1
5086 | 0.22824 | 0.18011 | 0.32591 | 0.21432 | 0.29905 | 0.35838 | 0.0029762 | 0 | 0.22942 | 1
5087 | 0.2582 | 0.19337 | 0.37262 | 0.16449 | 0.27195 | 0.26414 | 0 | 0 | 0.22942 | 1
5088 | 0.29534 | 0.1494 | 0.26261 | 0.085083 | 0.2101 | 0.17359 | 0 | 0 | 0.23818 | 1
5089 | 0.28872 | 0.17828 | 0.17901 | 0.11313 | 0.24576 | 0.13031 | 0 | 0 | 0.23905 | 1
5090 | 0.27444 | 0.17992 | 0.1409 | 0.1671 | 0.27455 | 0.29417 | 0 | 0 | 0.24081 | 1
5091 | 0.24868 | 0.18763 | 0.086819 | 0.094733 | 0.31526 | 0.26631 | 0 | 0 | 0.23555 | 1
5092 | 0.19807 | 0.2304 | 0.025666 | 0.050087 | 0.31295 | 0.21642 | 0 | 0 | 0.23468 | 1
5093 | 0.15376 | 0.19712 | 0.030451 | 0.017547 | 0.22559 | 0.15395 | 0 | 0 | 0.24256 | 1
5094 | 0.13369 | 0.1432 | 0.0048154 | 0 | 0.1818 | 0.065424 | 0.0029762 | 0.0068027 | 0.25131 | 1
5095 | 0.10355 | 0.11499 | 0.0087573 | 0.044587 | 0.16044 | 0.11238 | 0.03869 | 0.054422 | 0.26095 | 1
5096 | 0.083091 | 0.09951 | 0.054387 | 0.14288 | 0.12889 | 0.066982 | 0.125 | 0.12925 | 0.16094 | 1
5097 | 0.052165 | 0.10565 | 0.14021 | 0.254 | 0.083046 | 0.17001 | 0.24702 | 0.2381 | 0 | 1
5098 | 0.092732 | 0.15178 | 0.1655 | 0.33007 | 0.078059 | 0.2403 | 0.40774 | 0.45578 | 0 | 1
5099 | 0.13161 | 0.22005 | 0.13352 | 0.34892 | 0.08583 | 0.47321 | 0.55655 | 0.64626 | 0.15765 | 1
5100 | 0.12365 | 0.24764 | 0.18347 | 0.19171 | 0.079741 | 0.51868 | 0.60714 | 0.7551 | 0.29947 | 1
5101 | 0.13096 | 0.28033 | 0.18078 | 0.08392 | 0.096398 | 0.34674 | 0.65476 | 0.82993 | 0.29597 | 1
5102 | 0.13201 | 0.26105 | 0.15994 | 0.045412 | 0.12983 | 0.35551 | 0.65179 | 0.82313 | 0.28722 | 1
5103 | 0.12239 | 0.28695 | 0.1166 | 0.019383 | 0.14391 | 0.44063 | 0.65774 | 0.81633 | 0.27408 | 1
5104 | 0.15715 | 0.29056 | 0.11177 | 0.17598 | 0.29911 | 0.3423 | 0.58333 | 0.7619 | 0.25569 | 1
5105 | 0.17068 | 0.2919 | 0.061602 | 0.20927 | 0.31473 | 0.29417 | 0.50298 | 0.63265 | 0.23555 | 1
5106 | 0.16996 | 0.27249 | 0.02128 | 0.3755 | 0.33836 | 0.24646 | 0.36905 | 0.46259 | 0.21278 | 1
5107 | 0.11265 | 0.25398 | 0.0057261 | 0.35304 | 0.3025 | 0.28885 | 0.2381 | 0.27891 | 0.19089 | 1
5108 | 0.063531 | 0.24924 | 0 | 0.36698 | 0.31021 | 0.36263 | 0.11607 | 0.10884 | 0.16988 | 1
5109 | 0.036547 | 0.23038 | 0.0052619 | 0.34482 | 0.34996 | 0.41479 | 0.032738 | 0.027211 | 0.15149 | 1
5110 | 0.05859 | 0.27349 | 0.17381 | 0.3755 | 0.39077 | 0.37653 | 0 | 0 | 0.13835 | 1
5111 | 0.094474 | 0.32237 | 0.18899 | 0.4575 | 0.40244 | 0.37239 | 0 | 0 | 0.1296 | 1
5112 | 0.14037 | 0.334 | 0.41778 | 0.51217 | 0.44601 | 0.46022 | 0 | 0 | 0.12609 | 1
5113 | 0.17052 | 0.31 | 0.51842 | 0.34347 | 0.48213 | 0.19501 | 0 | 0 | 0.1296 | 1
5114 | 0.25638 | 0.29563 | 0.97188 | 0.31828 | 0.48523 | 0.20508 | 0 | 0 | 0.13835 | 1
5115 | 0.30977 | 0.28782 | 0.95197 | 0.36557 | 0.48023 | 0.37377 | 0 | 0 | 0.15149 | 1
5116 | 0.35037 | 0.26612 | 0.69958 | 0.32218 | 0.37497 | 0.4676 | 0 | 0 | 0.1979 | 1
5117 | 0.40057 | 0.23317 | 0.42899 | 0.24507 | 0.38073 | 0.45476 | 0 | 0 | 0.2373 | 1
5118 | 0.43995 | 0.20836 | 0.32315 | 0.41078 | 0.39784 | 0.48833 | 0.0029762 | 0.0068027 | 0.2662 | 1
5119 | 0.40511 | 0.21378 | 0.40259 | 0.49525 | 0.3648 | 0.53903 | 0.041667 | 0.061224 | 0.28897 | 1
5120 | 0.32438 | 0.17672 | 0.44617 | 0.50876 | 0.29667 | 0.56445 | 0.1369 | 0.12245 | 0.29772 | 1
5121 | 0.24589 | 0.14194 | 0.49674 | 0.57012 | 0.24709 | 0.39451 | 0.30357 | 0.2449 | 0.28634 | 1
5122 | 0.24904 | 0.151 | 0.50661 | 0.64458 | 0.23292 | 0.39732 | 0.48214 | 0.38095 | 0.28809 | 1
5123 | 0.29395 | 0.22686 | 0.60633 | 0.77171 | 0.27588 | 0.53903 | 0.60417 | 0.54422 | 0.29597 | 1
5124 | 0.33874 | 0.41244 | 0.53228 | 0.93602 | 0.32517 | 0.54086 | 0.70238 | 0.73469 | 0.29947 | 1
5125 | 0.40109 | 0.50348 | 0.27828 | 0.90569 | 0.30538 | 0.52429 | 0.72619 | 0.80272 | 0.29597 | 1
5126 | 0.4296 | 0.60416 | 0.16631 | 0.70124 | 0.38263 | 0.43891 | 0.70833 | 0.82313 | 0.28809 | 1
5127 | 0.45937 | 0.62134 | 0.42197 | 0.72522 | 0.45119 | 0.4639 | 0.72024 | 0.71429 | 0.27408 | 1
5128 | 0.47656 | 0.62889 | 0.97655 | 0.69727 | 0.4941 | 0.27073 | 0.70238 | 0.55782 | 0.25569 | 1
5129 | 0.53177 | 0.6166 | 0.91235 | 0.72321 | 0.72478 | 0.56807 | 0.57738 | 0.32653 | 0.23555 | 1
5130 | 0.63755 | 0.50413 | 0.9354 | 0.73528 | 0.78452 | 0.46575 | 0.41667 | 0.16327 | 0.21278 | 1
5131 | 0.66768 | 0.47688 | 0.89877 | 0.73326 | 0.7416 | 0.41329 | 0.22321 | 0.12925 | 0.19089 | 1
5132 | 0.60921 | 0.38086 | 0.66743 | 0.62743 | 0.66419 | 0.40016 | 0.10119 | 0.081633 | 0.16988 | 1
5133 | 0.50184 | 0.35788 | 0.64353 | 0.59936 | 0.68107 | 0.36684 | 0.029762 | 0.027211 | 0.15149 | 1
5134 | 0.42056 | 0.29535 | 0.76157 | 0.56293 | 0.62171 | 0.31842 | 0 | 0 | 0.15061 | 1
5135 | 0.42385 | 0.28396 | 0.92733 | 0.44476 | 0.56988 | 0.3199 | 0 | 0 | 0.15937 | 1
5136 | 0.41933 | 0.25403 | 0.86382 | 0.43067 | 0.5423 | 0.34526 | 0 | 0 | 0.17601 | 1
5137 | 0.38068 | 0.23054 | 0.47613 | 0.26779 | 0.48398 | 0.2825 | 0 | 0 | 0.20315 | 1
5138 | 0.32409 | 0.20328 | 0.46241 | 0.21738 | 0.4455 | 0.1246 | 0 | 0 | 0.23555 | 1
5139 | 0.32201 | 0.15404 | 0.42057 | 0.49525 | 0.3997 | 0.13667 | 0 | 0 | 0.27058 | 1
5140 | 0.21736 | 0.093557 | 0.45942 | 0.045827 | 0.3875 | 0.18432 | 0 | 0 | 0.30736 | 1
5141 | 0.18138 | 0.095187 | 0.43896 | 0.037501 | 0.28654 | 0.25778 | 0 | 0 | 0.34151 | 1
5142 | 0.19975 | 0.079015 | 0.29844 | 0.14771 | 0.24042 | 0.15931 | 0 | 0 | 0.3704 | 1
5143 | 0.16554 | 0.088898 | 0.16795 | 0.081054 | 0.1991 | 0.070051 | 0.020833 | 0.020408 | 0.38704 | 1
5144 | 0.13975 | 0.055855 | 0.030451 | 0.1238 | 0.17462 | 0.19173 | 0.074405 | 0.081633 | 0.38967 | 1
5145 | 0.10683 | 0.03979 | 0.089966 | 0.187 | 0.14004 | 0.33184 | 0.125 | 0.19048 | 0.37391 | 1
5146 | 0.080363 | 0.025488 | 0.15608 | 0.10902 | 0.10989 | 0.30247 | 0.18155 | 0.34014 | 0.34063 | 1
5147 | 0.085538 | 0.065072 | 0.14228 | 0.069643 | 0.17911 | 0.15395 | 0.21429 | 0.34694 | 0.29685 | 1
5148 | 0.094349 | 0.10268 | 0.025666 | 0.28687 | 0.17965 | 0.070556 | 0.22619 | 0.36054 | 0.29947 | 1
5149 | 0.1008 | 0.16067 | 0.074316 | 0.27604 | 0.12647 | 0.18127 | 0.2381 | 0.40136 | 0.29685 | 1
5150 | 0.13062 | 0.089822 | 0.060882 | 0.40327 | 0.083579 | 0.37928 | 0.27679 | 0.5034 | 0.28809 | 1
5151 | 0.11019 | 0.023576 | 0.069449 | 0.19843 | 0.03382 | 0.34969 | 0.35417 | 0.53741 | 0.27408 | 1
5152 | 0.090006 | 0.015323 | 0.086819 | 0.087437 | 0.031317 | 0.41479 | 0.43452 | 0.53741 | 0.25657 | 1
5153 | 0.12076 | 0.0069164 | 0.1696 | 0.08983 | 0.033393 | 0.38479 | 0.40774 | 0.5034 | 0.23555 | 1
5154 | 0.12768 | 0.0022768 | 0.10338 | 0.069124 | 0.033577 | 0.27885 | 0.3631 | 0.30612 | 0.21278 | 1
5155 | 0.093567 | 0.00063953 | 0.074316 | 0.031708 | 0.02205 | 0.15776 | 0.22619 | 0.17687 | 0.19089 | 1
5156 | 0.051088 | 0.0047042 | 0.049363 | 0.062087 | 0.012912 | 0.07403 | 0.11012 | 0.088435 | 0.16988 | 1
5157 | 0.04694 | 0.0072705 | 0.041634 | 0.017037 | 0.0052618 | 0 | 0.029762 | 0.020408 | 0.15236 | 1
5158 | 0.049396 | 0.015234 | 0.019258 | 0 | 0.012994 | 0 | 0.0029762 | 0 | 0.13835 | 1
5159 | 0.051267 | 0.025083 | 0.028013 | 0.021029 | 0.042531 | 0.042341 | 0 | 0 | 0.1296 | 1
5160 | 0.045438 | 0.045917 | 0.050077 | 0.026717 | 0.15434 | 0.069545 | 0 | 0 | 0.16637 | 1
5161 | 0.05289 | 0.031556 | 0 | 0.16535 | 0.095722 | 0.12132 | 0 | 0 | 0.20578 | 1
5162 | 0.045405 | 0.11777 | 0.00625 | 0.18328 | 0.064049 | 0.056462 | 0 | 0 | 0.23292 | 1
5163 | 0.030959 | 0.34541 | 0 | 0.12018 | 0.26855 | 0.045207 | 0 | 0 | 0.25219 | 1
5164 | 0.025235 | 0.27717 | 0 | 0.041363 | 0.35739 | 0.10026 | 0 | 0 | 0.2697 | 1
5165 | 0.031593 | 0.070788 | 0 | 0 | 0.21162 | 0.075012 | 0 | 0 | 0.28984 | 1
5166 | 0.046556 | 0.029452 | 0 | 0.018324 | 0.098074 | 0.15021 | 0 | 0 | 0.31349 | 1
5167 | 0.026933 | 0.087029 | 0 | 0.022748 | 0.090683 | 0.08094 | 0.017857 | 0.020408 | 0.34238 | 1
5168 | 0.013022 | 0.11613 | 0 | 1 | 0.013818 | 0.055935 | 0.065476 | 0.034014 | 0.36953 | 1
5169 | 0.0077039 | 0.085241 | 0 | 1 | 0.0058418 | 0.96954 | 0.13095 | 0.061224 | 0.39142 | 1
5170 | 0.011088 | 0.073061 | 0 | 0.99991 | 0.021927 | 0.99027 | 0.22619 | 0.081633 | 0.40455 | 1
5171 | 0.022988 | 0.066681 | 0 | 0.79391 | 0.053683 | 0.94417 | 0.35714 | 0.12245 | 0.40806 | 1
5172 | 0.027462 | 0.056191 | 0 | 0.46557 | 0.036072 | 0.8539 | 0.46429 | 0.2585 | 0.4028 | 1
5173 | 0.042624 | 0.04625 | 0 | 0.049652 | 0.035663 | 0.4676 | 0.58036 | 0.46259 | 0.38704 | 1
5174 | 0.052771 | 0.06519 | 0.010294 | 0 | 0.037109 | 0.32436 | 0.6994 | 0.62585 | 0.36515 | 1
5175 | 0.06602 | 0.096097 | 0.0049096 | 0 | 0.049256 | 0.17929 | 0.72619 | 0.7619 | 0.33713 | 1
5176 | 0.094862 | 0.084516 | 0.0068441 | 0 | 0.074131 | 0.10922 | 0.6756 | 0.7415 | 0.30123 | 1
5177 | 0.12716 | 0.049302 | 0 | 0 | 0.08056 | 0.098176 | 0.56548 | 0.58503 | 0.26708 | 1
5178 | 0.14649 | 0.048432 | 0.0048782 | 0 | 0.082231 | 0.088893 | 0.41071 | 0.40816 | 0.23555 | 1
5179 | 0.13889 | 0.033131 | 0.0062824 | 0 | 0.092685 | 0.058047 | 0.27976 | 0.21088 | 0.20753 | 1
5180 | 0.11475 | 0.030112 | 0 | 0 | 0.078973 | 0.033719 | 0.12798 | 0.10204 | 0.18739 | 1
5181 | 0.074679 | 0.022999 | 0 | 0 | 0.072709 | 0 | 0.032738 | 0.027211 | 0.17863 | 1
5182 | 0.062116 | 0.024417 | 0 | 0.01885 | 0.088383 | 0 | 0 | 0 | 0.18389 | 1
5183 | 0.053181 | 0.055097 | 0 | 0.01269 | 0.051021 | 0 | 0 | 0 | 0.1944 | 1
5184 | 0.044764 | 0.050272 | 0 | 0.02075 | 0.045047 | 0 | 0 | 0 | 0.20841 | 1
5185 | 0.030931 | 0.03566 | 0 | 0.02075 | 0.04724 | 0 | 0 | 0 | 0.22942 | 1
5186 | 0.020531 | 0.012898 | 0 | 0.018586 | 0.03265 | 0 | 0 | 0 | 0.25394 | 1
5187 | 0.014013 | 0.026742 | 0 | 0.060633 | 0.02798 | 0.063329 | 0 | 0 | 0.27846 | 1
5188 | 0.01336 | 0.019921 | 0 | 0.038258 | 0.034218 | 0.14872 | 0 | 0 | 0.30298 | 1
5189 | 0.014131 | 0.024945 | 0 | 0.10173 | 0.038717 | 0.21188 | 0 | 0 | 0.32925 | 1
5190 | 0.012265 | 0.033938 | 0.0051127 | 0.10238 | 0.032172 | 0.14798 | 0 | 0 | 0.35552 | 1
5191 | 0.017352 | 0.029301 | 0.0050459 | 0.056845 | 0.043371 | 0.058575 | 0.029762 | 0.020408 | 0.37741 | 1
5192 | 0.022608 | 0.013687 | 0.028614 | 0.045827 | 0.038552 | 0 | 0.13393 | 0.054422 | 0.3455 | 1
5193 | 0.015849 | 0.010226 | 0.13418 | 0.054543 | 0.02118 | 0 | 0.25893 | 0.088435 | 0 | 1
5194 | 0.023482 | 0.0079137 | 0.036889 | 0.05638 | 0.020418 | 0 | 0.38988 | 0.16327 | 0 | 1
5195 | 0.024479 | 0.00472 | 0.01736 | 0.048789 | 0.018748 | 0 | 0.51488 | 0.35374 | 0.32709 | 1
5196 | 0.030171 | 0.014589 | 0.008992 | 0.067071 | 0.013964 | 0 | 0.54762 | 0.41497 | 0.38091 | 1
5197 | 0.03889 | 0.020372 | 0.020254 | 0.079923 | 0.018312 | 0.031482 | 0.58929 | 0.56463 | 0.3669 | 1
5198 | 0.059623 | 0.036416 | 0.033614 | 0.074952 | 0.028882 | 0.026466 | 0.52976 | 0.66667 | 0.35114 | 1
5199 | 0.071056 | 0.031057 | 0.060882 | 0.054088 | 0.024808 | 0 | 0.54464 | 0.59184 | 0.33888 | 1
5200 | 0.088084 | 0.029351 | 0.02128 | 0.029996 | 0.036407 | 0 | 0.46429 | 0.55782 | 0.3275 | 1
5201 | 0.10088 | 0.028693 | 0.033614 | 0.017547 | 0.039283 | 0.035506 | 0.44643 | 0.53061 | 0.31524 | 1
5202 | 0.12722 | 0.018513 | 0.049363 | 0 | 0.039492 | 0.0373 | 0.34821 | 0.44218 | 0.30123 | 1
5203 | 0.14759 | 0.012874 | 0.060882 | 0 | 0.040665 | 0.050723 | 0.22321 | 0.2585 | 0.28459 | 1
5204 | 0.13705 | 0.013077 | 0.085547 | 0 | 0.03711 | 0.043285 | 0.11607 | 0.095238 | 0.2697 | 1
5205 | 0.11025 | 0.01362 | 0.082973 | 0 | 0.064448 | 0 | 0.032738 | 0.020408 | 0.25744 | 1
5206 | 0.097232 | 0.0089705 | 0.070152 | 0 | 0.059105 | 0 | 0 | 0 | 0.24956 | 1
5207 | 0.10264 | 0.011055 | 0.068744 | 0 | 0.13212 | 0 | 0 | 0 | 0.24956 | 1
5208 | 0.11697 | 0.01128 | 0.069449 | 0 | 0.18438 | 0 | 0 | 0 | 0.25657 | 1
5209 | 0.11226 | 0.037624 | 0.060882 | 0 | 0.22701 | 0.059104 | 0 | 0 | 0.2732 | 1
5210 | 0.11234 | 0.07053 | 0.093068 | 0 | 0.25953 | 0.095526 | 0 | 0 | 0.29422 | 1
5211 | 0.083063 | 0.11578 | 0.060882 | 0 | 0.18943 | 0.062275 | 0 | 0 | 0.31874 | 1
5212 | 0.074781 | 0.10583 | 0.062322 | 0.06356 | 0.14378 | 0.07403 | 0 | 0 | 0.34326 | 1
5213 | 0.069462 | 0.087239 | 0.10938 | 0.088032 | 0.11876 | 0.067498 | 0 | 0 | 0.36602 | 1
5214 | 0.076528 | 0.080838 | 0.1409 | 0.088032 | 0.093976 | 0.096175 | 0.0029762 | 0 | 0.38792 | 1
5215 | 0.081452 | 0.071359 | 0.076358 | 0.05229 | 0.097501 | 0.035954 | 0.03869 | 0.040816 | 0.4028 | 1
5216 | 0.098913 | 0.046612 | 0.13352 | 0.046664 | 0.050015 | 0.023139 | 0.13393 | 0.14286 | 0.40981 | 1
5217 | 0.083182 | 0.026466 | 0.14508 | 0.03864 | 0.025579 | 0 | 0.30655 | 0.32653 | 0.019102 | 1
5218 | 0.11186 | 0.049457 | 0.29031 | 0.024843 | 0.02486 | 0 | 0.47024 | 0.4898 | 0 | 1
5219 | 0.14086 | 0.035554 | 0.36581 | 0 | 0.034927 | 0 | 0.58631 | 0.66667 | 0.14439 | 1
5220 | 0.16077 | 0.014396 | 0.44617 | 0 | 0.029145 | 0 | 0.70238 | 0.77551 | 0.35814 | 1
5221 | 0.18726 | 0.0059538 | 0.47923 | 0 | 0.043387 | 0 | 0.73214 | 0.82993 | 0.33187 | 1
5222 | 0.1993 | 0.0037485 | 0.47923 | 0 | 0.077338 | 0 | 0.72917 | 0.84354 | 0.30123 | 1
5223 | 0.18609 | 0.0037971 | 0.43182 | 0 | 0.081417 | 0 | 0.67262 | 0.80272 | 0.27408 | 1
5224 | 0.18798 | 0.011596 | 0.49511 | 0 | 0.13121 | 0 | 0.55655 | 0.68027 | 0.25657 | 1
5225 | 0.18699 | 0.028131 | 0.41639 | 0.037879 | 0.14672 | 0 | 0.46429 | 0.55102 | 0.23555 | 1
5226 | 0.16758 | 0.018927 | 0.33973 | 0.056845 | 0.1298 | 0 | 0.35119 | 0.36054 | 0.21366 | 1
5227 | 0.12308 | 0.015543 | 0.32591 | 0.059674 | 0.10654 | 0 | 0.24405 | 0.19728 | 0.19089 | 1
5228 | 0.083012 | 0.014821 | 0.49189 | 0.040185 | 0.094569 | 0 | 0.1131 | 0.088435 | 0.16988 | 1
5229 | 0.047478 | 0.01319 | 0.62579 | 0.014574 | 0.048575 | 0 | 0.029762 | 0.020408 | 0.16462 | 1
5230 | 0.052467 | 0.010684 | 0.63759 | 0.0092918 | 0.025481 | 0 | 0 | 0 | 0.17601 | 1
5231 | 0.076001 | 0.0088581 | 0.68348 | 0.0092918 | 0.030284 | 0 | 0 | 0 | 0.1979 | 1
5232 | 0.14836 | 0.011851 | 0.66943 | 0 | 0.034313 | 0 | 0 | 0 | 0.22417 | 1
5233 | 0.24484 | 0.015133 | 0.39439 | 0 | 0.06636 | 0 | 0 | 0 | 0.25569 | 1
5234 | 0.27519 | 0.018325 | 0.37262 | 0.020197 | 0.099032 | 0.033273 | 0 | 0 | 0.29335 | 1
5235 | 0.29054 | 0.026241 | 0.26648 | 0.010186 | 0.11743 | 0.048179 | 0 | 0 | 0.33187 | 1
5236 | 0.30377 | 0.047 | 0.11842 | 0 | 0.11585 | 0.029679 | 0 | 0 | 0.36778 | 1
5237 | 0.29284 | 0.082402 | 0.13817 | 0 | 0.13346 | 0.033719 | 0 | 0 | 0.39492 | 1
5238 | 0.26484 | 0.091057 | 0.12087 | 0.013155 | 0.16778 | 0.022161 | 0 | 0.0068027 | 0.41419 | 1
5239 | 0.23314 | 0.11059 | 0.17552 | 0.022748 | 0.13942 | 0.034612 | 0.029762 | 0.054422 | 0.42557 | 1
5240 | 0.18593 | 0.11335 | 0.19662 | 0.0264 | 0.15961 | 0.082975 | 0.089286 | 0.14286 | 0.4282 | 1
5241 | 0.10956 | 0.081206 | 0.40671 | 0.050524 | 0.1079 | 0.073045 | 0.16667 | 0.27211 | 0.42294 | 1
5242 | 0.074987 | 0.083016 | 0.60247 | 0.05638 | 0.12539 | 0.11159 | 0.2381 | 0.32653 | 0.41156 | 1
5243 | 0.077957 | 0.076968 | 0.47613 | 0.056845 | 0.15473 | 0.10614 | 0.30952 | 0.37415 | 0.39755 | 1
5244 | 0.10887 | 0.10649 | 0.12583 | 0.06356 | 0.1485 | 0.10097 | 0.375 | 0.5034 | 0.37741 | 1
5245 | 0.1427 | 0.15773 | 0.014766 | 0.038258 | 0.10681 | 0.1295 | 0.45238 | 0.59184 | 0.34851 | 1
5246 | 0.14468 | 0.19086 | 0.010294 | 0.057311 | 0.10887 | 0.1641 | 0.34821 | 0.44218 | 0.31611 | 1
5247 | 0.19444 | 0.22468 | 0.0068441 | 0.11522 | 0.10757 | 0.18228 | 0.31548 | 0.34694 | 0.28371 | 1
5248 | 0.16172 | 0.17093 | 0.02128 | 0.11733 | 0.11628 | 0.12787 | 0.31845 | 0.41497 | 0.25657 | 1
5249 | 0.13395 | 0.051765 | 0.14866 | 0.1796 | 0.15781 | 0.13821 | 0.30655 | 0.28571 | 0.23555 | 1
5250 | 0.10511 | 0.044598 | 0.093683 | 0.16276 | 0.1609 | 0.16329 | 0.23214 | 0.17687 | 0.21629 | 1
5251 | 0.072263 | 0.066987 | 0.11781 | 0.16104 | 0.13437 | 0.15546 | 0.14881 | 0.10884 | 0.21278 | 1
5252 | 0.046621 | 0.083052 | 0.079701 | 0.24177 | 0.11526 | 0.13974 | 0.092262 | 0.040816 | 0.21629 | 1
5253 | 0.038985 | 0.10185 | 0.065191 | 0.21738 | 0.085033 | 0.15095 | 0.026786 | 0.0068027 | 0.22417 | 1
5254 | 0.054373 | 0.060691 | 0.060161 | 0.1715 | 0.071906 | 0.17359 | 0 | 0 | 0.23468 | 1
5255 | 0.05826 | 0.04814 | 0.050077 | 0.11733 | 0.081135 | 0.16009 | 0 | 0 | 0.21382 | 1
5256 | 0.055023 | 0.049418 | 0.020254 | 0.067581 | 0.088648 | 0.12132 | 0 | 0 | 0 | 1
5257 | 0.051349 | 0.057156 | 0.010294 | 0 | 0.092036 | 0.025998 | 0 | 0 | 0 | 1
5258 | 0.066453 | 0.075877 | 0.04723 | 0 | 0.061953 | 0 | 0 | 0 | 0 | 1
5259 | 0.067182 | 0.057583 | 0.084265 | 0 | 0.049628 | 0 | 0 | 0 | 0 | 1
5260 | 0.050705 | 0.04173 | 0.019258 | 0 | 0.051279 | 0.027854 | 0 | 0 | 0 | 1
5261 | 0.049943 | 0.029821 | 0.043018 | 0.041759 | 0.048656 | 0.058047 | 0 | 0 | 0 | 1
5262 | 0.05986 | 0.018137 | 0.011822 | 0.030675 | 0.044056 | 0 | 0 | 0 | 0 | 1
5263 | 0.038885 | 0.014186 | 0 | 0 | 0.036965 | 0 | 0.029762 | 0.034014 | 0 | 1
5264 | 0.019979 | 0.016862 | 0.0075181 | 0 | 0.037336 | 0 | 0.12798 | 0.12925 | 0 | 1
5265 | 0.009123 | 0.014693 | 0.00625 | 0 | 0.021475 | 0 | 0.3006 | 0.27891 | 0 | 1
5266 | 0.01655 | 0.01993 | 0.0058419 | 0 | 0.0046285 | 0 | 0.47917 | 0.44218 | 0 | 1
5267 | 0.023106 | 0.012478 | 0.0065497 | 0 | 0.0041412 | 0 | 0.625 | 0.55102 | 0.18859 | 1
5268 | 0.037471 | 0.025283 | 0.0049986 | 0 | 0.0062886 | 0 | 0.72917 | 0.66667 | 0.40018 | 1
5269 | 0.049667 | 0.038185 | 0.0064128 | 0 | 0.0065607 | 0 | 0.77679 | 0.66667 | 0.35727 | 1
5270 | 0.053089 | 0.039957 | 0.0075181 | 0.017547 | 0.036412 | 0.073045 | 0.80952 | 0.68027 | 0.30823 | 1
5271 | 0.069022 | 0.040032 | 0.0054671 | 0 | 0.048668 | 0.031482 | 0.79464 | 0.63946 | 0.27496 | 1
5272 | 0.063911 | 0.049787 | 0 | 0.019383 | 0.036935 | 0 | 0.72917 | 0.53061 | 0.25657 | 1
5273 | 0.049538 | 0.03724 | 0 | 0.052737 | 0.043451 | 0.035506 | 0.62798 | 0.46259 | 0.23643 | 1
5274 | 0.042954 | 0.011654 | 0 | 0.05638 | 0.045311 | 0.033273 | 0.49405 | 0.41497 | 0.21366 | 1
5275 | 0.033101 | 0.0041984 | 0 | 0.062087 | 0.048273 | 0.051754 | 0.29762 | 0.2449 | 0.19089 | 1
5276 | 0.01502 | 0.0032509 | 0 | 0.061116 | 0.055237 | 0.042812 | 0.13095 | 0.088435 | 0.17075 | 1
5277 | 0.016437 | 0.013969 | 0.017822 | 0.036751 | 0.034846 | 0.10767 | 0.029762 | 0.013605 | 0.1725 | 1
5278 | 0.017387 | 0.013375 | 0.10938 | 0.012228 | 0.010368 | 0.06122 | 0 | 0 | 0.19089 | 1
5279 | 0.016599 | 0.010949 | 0.31488 | 0.011998 | 0.0051143 | 0.027854 | 0 | 0 | 0.21716 | 1
5280 | 0.035195 | 0.03819 | 0.73176 | 0.046245 | 0.0071729 | 0.041873 | 0 | 0 | 0.24343 | 1
5281 | 0.10297 | 0.056607 | 0.5465 | 0.01269 | 0.026991 | 0 | 0 | 0 | 0.27496 | 1
5282 | 0.24272 | 0.076102 | 0.91877 | 0.066563 | 0.12479 | 0.077465 | 0 | 0 | 0.30911 | 1
5283 | 0.36454 | 0.094177 | 0.97257 | 0.038258 | 0.17361 | 0.11804 | 0 | 0 | 0.34501 | 1
5284 | 0.43024 | 0.19084 | 1 | 0.16276 | 0.25731 | 0.1547 | 0 | 0 | 0.38004 | 1
5285 | 0.54116 | 0.32581 | 1 | 0.18982 | 0.36168 | 0.1205 | 0 | 0 | 0.40981 | 1
5286 | 0.58755 | 0.37259 | 1 | 0.34618 | 0.48904 | 0.21529 | 0.0029762 | 0 | 0.4317 | 1
5287 | 0.57648 | 0.33718 | 1 | 0.64267 | 0.69203 | 0.30674 | 0.029762 | 0.054422 | 0.44308 | 1
5288 | 0.58121 | 0.3459 | 1 | 0.84134 | 0.7833 | 0.71111 | 0.071429 | 0.14966 | 0.44221 | 1
5289 | 0.6359 | 0.45172 | 1 | 0.93602 | 0.86272 | 0.91289 | 0.11905 | 0.27891 | 0.42995 | 1
5290 | 0.65829 | 0.59925 | 1 | 0.97243 | 0.87654 | 0.96393 | 0.12798 | 0.43537 | 0.40981 | 1
5291 | 0.68462 | 0.76289 | 1 | 0.99887 | 0.87546 | 0.99083 | 0.125 | 0.5102 | 0.38266 | 1
5292 | 0.74565 | 0.75044 | 1 | 0.99962 | 0.86956 | 0.99899 | 0.1369 | 0.35374 | 0.34939 | 1
5293 | 0.76239 | 0.66016 | 1 | 0.99993 | 0.76886 | 0.9994 | 0.14881 | 0.17007 | 0.31086 | 1
5294 | 0.60785 | 0.56646 | 1 | 0.99634 | 0.61735 | 0.99961 | 0.17262 | 0.15646 | 0.28897 | 1
5295 | 0.66742 | 0.61175 | 1 | 0.33272 | 0.52996 | 0.9577 | 0.27679 | 0.21088 | 0.27496 | 1
5296 | 0.66483 | 0.59196 | 1 | 0.99322 | 0.59992 | 0.97358 | 0.4375 | 0.22449 | 0.25657 | 1
5297 | 0.6848 | 0.57475 | 1 | 0.99946 | 0.57655 | 0.84515 | 0.50595 | 0.29252 | 0.23643 | 1
5298 | 0.76801 | 0.71779 | 0.98789 | 0.99114 | 0.61814 | 0.54996 | 0.41667 | 0.36735 | 0.21366 | 1
5299 | 0.85465 | 0.71836 | 0.79259 | 0.79993 | 0.7591 | 0.2557 | 0.25893 | 0.23129 | 0.19177 | 1
5300 | 0.82245 | 0.55559 | 0.64948 | 0.6639 | 0.6787 | 0.27531 | 0.1131 | 0.088435 | 0.17075 | 1
5301 | 0.73164 | 0.41116 | 0.60633 | 0.4511 | 0.63527 | 0.53537 | 0.02381 | 0.013605 | 0.15236 | 1
5302 | 0.6227 | 0.42631 | 0.64749 | 0.40029 | 0.54269 | 0.38066 | 0 | 0 | 0.17601 | 1
5303 | 0.51989 | 0.23341 | 0.62383 | 0.3314 | 0.37362 | 0.23823 | 0 | 0 | 0.21191 | 1
5304 | 0.45009 | 0.11162 | 0.54291 | 0.17507 | 0.26025 | 0.11238 | 0 | 0 | 0.24956 | 1
5305 | 0.3839 | 0.063866 | 0.48551 | 0.057311 | 0.23223 | 0.042812 | 0 | 0 | 0.28722 | 1
5306 | 0.35273 | 0.061359 | 0.37126 | 0.13124 | 0.2303 | 0.021667 | 0 | 0 | 0.32487 | 1
5307 | 0.30995 | 0.075623 | 0.23306 | 0 | 0.20272 | 0.024582 | 0 | 0 | 0.35727 | 1
5308 | 0.26735 | 0.057969 | 0.09735 | 0 | 0.1834 | 0 | 0 | 0 | 0.38529 | 1
5309 | 0.24712 | 0.040905 | 0.13352 | 0 | 0.13244 | 0 | 0 | 0 | 0.28377 | 1
5310 | 0.30702 | 0.031535 | 0.13028 | 0 | 0.14125 | 0 | 0 | 0 | 0 | 1
5311 | 0.32112 | 0.081304 | 0.1976 | 0.022167 | 0.21401 | 0 | 0.029762 | 0.040816 | 0 | 1
5312 | 0.27506 | 0.15528 | 0.45497 | 0.21738 | 0.26405 | 0.033273 | 0.10714 | 0.12925 | 0 | 1
5313 | 0.21684 | 0.1605 | 0.55921 | 0.40029 | 0.32248 | 0.10767 | 0.2381 | 0.22449 | 0 | 1
5314 | 0.21117 | 0.21361 | 0.73376 | 0.59014 | 0.41477 | 0.33633 | 0.36607 | 0.34014 | 0 | 1
5315 | 0.26998 | 0.38093 | 0.71368 | 0.42142 | 0.46643 | 0.43721 | 0.47917 | 0.42177 | 0.17091 | 1
5316 | 0.33847 | 0.42319 | 0.89736 | 0.52766 | 0.47477 | 0.52614 | 0.63095 | 0.60544 | 0.39667 | 1
5317 | 0.41339 | 0.42963 | 0.63168 | 0.3157 | 0.50467 | 0.48264 | 0.61607 | 0.62585 | 0.35902 | 1
5318 | 0.45826 | 0.52814 | 0.83668 | 0.42295 | 0.51751 | 0.39591 | 0.5625 | 0.70748 | 0.32487 | 1
5319 | 0.55665 | 0.58588 | 0.99947 | 0.48524 | 0.59997 | 0.54996 | 0.52976 | 0.65986 | 0.29772 | 1
5320 | 0.69538 | 0.6091 | 1 | 0.75348 | 0.71847 | 0.65305 | 0.55655 | 0.64626 | 0.27496 | 1
5321 | 0.75773 | 0.71969 | 0.99432 | 0.94345 | 0.8004 | 0.73099 | 0.42857 | 0.52381 | 0.25482 | 1
5322 | 0.78706 | 0.6814 | 1 | 0.96688 | 0.81918 | 0.8845 | 0.27381 | 0.36054 | 0.23555 | 1
5323 | 0.78825 | 0.63669 | 1 | 0.99867 | 0.82743 | 0.91933 | 0.12798 | 0.19728 | 0.21891 | 1
5324 | 0.79336 | 0.65399 | 1 | 0.99971 | 0.83596 | 0.97591 | 0.044643 | 0.07483 | 0.20753 | 1
5325 | 0.81724 | 0.65199 | 1 | 0.99892 | 0.80933 | 0.99454 | 0.0059524 | 0.013605 | 0.20665 | 1
5326 | 0.80562 | 0.67081 | 1 | 0.99904 | 0.77927 | 0.99511 | 0 | 0 | 0.21541 | 1
5327 | 0.77036 | 0.71172 | 1 | 0.9971 | 0.80967 | 0.99652 | 0 | 0 | 0.2338 | 1
5328 | 0.71656 | 0.65877 | 1 | 0.99849 | 0.80416 | 0.99794 | 0 | 0 | 0.25832 | 1
5329 | 0.62194 | 0.60889 | 0.81873 | 0.49023 | 0.80628 | 0.35261 | 0 | 0 | 0.28984 | 1
5330 | 0.68847 | 0.47834 | 0.99967 | 0.54868 | 0.70198 | 0.59727 | 0 | 0 | 0.3275 | 1
5331 | 0.65722 | 0.35403 | 1 | 0.82378 | 0.48116 | 0.63923 | 0 | 0 | 0.36778 | 1
5332 | 0.63955 | 0.46859 | 1 | 0.99984 | 0.64618 | 0.93527 | 0 | 0 | 0.41419 | 1
5333 | 0.61519 | 0.47534 | 1 | 0.93856 | 0.57822 | 0.76624 | 0 | 0 | 0.46235 | 1
5334 | 0.56976 | 0.39697 | 1 | 0.97526 | 0.48286 | 0.66101 | 0 | 0 | 0.50788 | 1
5335 | 0.58156 | 0.47387 | 1 | 0.93209 | 0.54176 | 0.63336 | 0.029762 | 0.027211 | 0.14289 | 1
5336 | 0.59841 | 0.44249 | 1 | 0.82967 | 0.46021 | 0.60098 | 0.11012 | 0.12925 | 0 | 1
5337 | 0.6577 | 0.59273 | 1 | 0.75145 | 0.64115 | 0.665 | 0.27083 | 0.29932 | 0 | 1
5338 | 0.76556 | 0.71148 | 1 | 0.91503 | 0.67769 | 0.663 | 0.42262 | 0.48299 | 0 | 1
5339 | 0.83227 | 0.75801 | 1 | 0.95768 | 0.64662 | 0.76236 | 0.49107 | 0.61224 | 0.048622 | 1
5340 | 0.82937 | 0.75307 | 1 | 0.99558 | 0.70885 | 0.82886 | 0.53274 | 0.68707 | 0.38792 | 1
5341 | 0.84766 | 0.7637 | 1 | 0.99773 | 0.65701 | 0.8997 | 0.61607 | 0.72109 | 0.33187 | 1
5342 | 0.87709 | 0.68026 | 1 | 0.99084 | 0.57249 | 0.92999 | 0.65179 | 0.65306 | 0.28897 | 1
5343 | 0.89587 | 0.59583 | 1 | 0.92241 | 0.61276 | 0.63532 | 0.72619 | 0.60544 | 0.27496 | 1
5344 | 0.89617 | 0.62954 | 1 | 0.6639 | 0.6605 | 0.54633 | 0.6994 | 0.53061 | 0.25744 | 1
5345 | 0.90078 | 0.67074 | 1 | 0.58465 | 0.67094 | 0.55359 | 0.58929 | 0.46259 | 0.23643 | 1
5346 | 0.87866 | 0.64709 | 1 | 0.43067 | 0.62357 | 0.51492 | 0.43452 | 0.36054 | 0.21366 | 1
5347 | 0.84166 | 0.65687 | 1 | 0.40477 | 0.64931 | 0.37928 | 0.25 | 0.23129 | 0.19877 | 1
5348 | 0.75878 | 0.49308 | 1 | 0.37265 | 0.68566 | 0.21529 | 0.098214 | 0.095238 | 0.19877 | 1
5349 | 0.63182 | 0.38535 | 1 | 0.35857 | 0.55012 | 0.35838 | 0.02381 | 0.013605 | 0.2014 | 1
5350 | 0.55895 | 0.30606 | 1 | 0.24951 | 0.37133 | 0.17001 | 0 | 0 | 0.20578 | 1
5351 | 0.56267 | 0.21154 | 0.97591 | 0.33272 | 0.41664 | 0.37928 | 0 | 0 | 0.21103 | 1
5352 | 0.54605 | 0.37107 | 0.97188 | 0.56472 | 0.51753 | 0.39873 | 0 | 0 | 0.21979 | 1
5353 | 0.46814 | 0.41656 | 0.59289 | 0.21028 | 0.48474 | 0.17451 | 0 | 0 | 0.23292 | 1
5354 | 0.4979 | 0.36218 | 0.55011 | 0.28202 | 0.40813 | 0.30531 | 0 | 0 | 0.25657 | 1
5355 | 0.48984 | 0.35018 | 0.73376 | 0.44161 | 0.39773 | 0.079939 | 0 | 0 | 0.28809 | 1
5356 | 0.51249 | 0.39665 | 0.74374 | 0.7092 | 0.36526 | 0.26307 | 0 | 0 | 0.32399 | 1
5357 | 0.53027 | 0.2212 | 0.73576 | 0.70721 | 0.38118 | 0.55177 | 0 | 0 | 0.35902 | 1
5358 | 0.50086 | 0.21254 | 0.69555 | 0.96516 | 0.35702 | 0.87379 | 0 | 0 | 0.39229 | 1
5359 | 0.54027 | 0.27231 | 0.89451 | 0.98439 | 0.30766 | 0.95704 | 0.017857 | 0.027211 | 0.41594 | 1
5360 | 0.41117 | 0.32987 | 0.83491 | 0.9959 | 0.26933 | 0.97766 | 0.077381 | 0.12245 | 0.42119 | 1
5361 | 0.35612 | 0.31663 | 0.79068 | 0.99944 | 0.39282 | 0.93779 | 0.1875 | 0.2381 | 0.079843 | 1
5362 | 0.32338 | 0.44136 | 0.90704 | 0.99925 | 0.45464 | 0.93527 | 0.35417 | 0.28571 | 0 | 1
5363 | 0.40004 | 0.52491 | 0.79259 | 0.99892 | 0.623 | 0.91176 | 0.4494 | 0.42857 | 0.010314 | 1
5364 | 0.52666 | 0.67668 | 0.94401 | 0.99836 | 0.63068 | 0.69709 | 0.54464 | 0.54422 | 0 | 1
5365 | 0.61923 | 0.75973 | 0.90157 | 0.99605 | 0.58279 | 0.70911 | 0.60119 | 0.65986 | 0 | 1
5366 | 0.67613 | 0.5924 | 0.89015 | 0.99904 | 0.5919 | 0.78168 | 0.58333 | 0.71429 | 0 | 1
5367 | 0.6998 | 0.60611 | 0.83668 | 0.99955 | 0.64125 | 0.53353 | 0.54762 | 0.73469 | 0.067775 | 1
5368 | 0.6548 | 0.609 | 0.92968 | 0.99815 | 0.64574 | 0.52056 | 0.42262 | 0.72109 | 0.25744 | 1
5369 | 0.62195 | 0.60931 | 0.80766 | 0.95867 | 0.65219 | 0.54814 | 0.38988 | 0.51701 | 0.23643 | 1
5370 | 0.59568 | 0.59526 | 0.82238 | 0.74538 | 0.66297 | 0.63142 | 0.34524 | 0.40136 | 0.21454 | 1
5371 | 0.57506 | 0.44581 | 0.87811 | 0.74943 | 0.60937 | 0.60657 | 0.21726 | 0.2381 | 0.18299 | 1
5372 | 0.48227 | 0.39237 | 0.8872 | 0.76158 | 0.62078 | 0.671 | 0.098214 | 0.081633 | 0 | 1
5373 | 0.38439 | 0.27857 | 0.78685 | 0.47371 | 0.5514 | 0.54086 | 0.020833 | 0.013605 | 0 | 1
5374 | 0.33722 | 0.25258 | 0.81137 | 0.33941 | 0.4406 | 0.33633 | 0 | 0 | 0 | 1
5375 | 0.31183 | 0.29914 | 0.85051 | 0.27962 | 0.45328 | 0.40883 | 0 | 0 | 0 | 1
5376 | 0.32966 | 0.23782 | 0.8169 | 0.25288 | 0.38061 | 0.31694 | 0 | 0 | 0 | 1
5377 | 0.33122 | 0.30678 | 0.42337 | 0.49525 | 0.51176 | 0.1405 | 0 | 0 | 0 | 1
5378 | 0.35325 | 0.29484 | 0.41639 | 0.42142 | 0.48792 | 0.3423 | 0 | 0 | 0 | 1
5379 | 0.34694 | 0.29852 | 0.57215 | 0.58465 | 0.36357 | 0.040944 | 0 | 0 | 0 | 1
5380 | 0.34007 | 0.22987 | 0.49674 | 0.84134 | 0.39602 | 0.068013 | 0 | 0 | 0 | 1
5381 | 0.27345 | 0.23106 | 0.56473 | 0.83747 | 0.44166 | 0.25883 | 0 | 0 | 0 | 1
5382 | 0.36888 | 0.25555 | 0.44617 | 0.57918 | 0.42702 | 0.33932 | 0 | 0 | 0 | 1
5383 | 0.38257 | 0.22669 | 0.55738 | 0.65035 | 0.43874 | 0.54268 | 0.02381 | 0.040816 | 0 | 1
5384 | 0.27874 | 0.27983 | 0.48869 | 0.55222 | 0.49891 | 0.54996 | 0.08631 | 0.12245 | 0 | 1
5385 | 0.26725 | 0.29811 | 0.5465 | 0.47208 | 0.42573 | 0.45296 | 0.16964 | 0.23129 | 0 | 1
5386 | 0.3389 | 0.27748 | 0.76746 | 0.46395 | 0.346 | 0.46206 | 0.33929 | 0.40136 | 0 | 1
5387 | 0.43513 | 0.46986 | 0.87343 | 0.40477 | 0.4643 | 0.40736 | 0.5744 | 0.59184 | 0 | 1
5388 | 0.51823 | 0.61858 | 0.95004 | 0.35718 | 0.63821 | 0.41938 | 0.66964 | 0.61905 | 0.10608 | 1
5389 | 0.55776 | 0.65051 | 0.88118 | 0.3248 | 0.4329 | 0.41631 | 0.66667 | 0.7619 | 0.35114 | 1
5390 | 0.46659 | 0.60788 | 0.77914 | 0.22151 | 0.44121 | 0.39451 | 0.59821 | 0.85714 | 0.32049 | 1
5391 | 0.41733 | 0.55983 | 0.7655 | 0.18794 | 0.38743 | 0.36684 | 0.50595 | 0.80952 | 0.28897 | 1
5392 | 0.41642 | 0.55967 | 0.89877 | 0.13352 | 0.41163 | 0.29016 | 0.38393 | 0.7483 | 0.25832 | 1
5393 | 0.40863 | 0.58482 | 0.9557 | 0.1238 | 0.36237 | 0.31108 | 0.22619 | 0.61224 | 0.23643 | 1
5394 | 0.4092 | 0.51442 | 0.94807 | 0.081622 | 0.52788 | 0.29827 | 0.22321 | 0.44218 | 0.21716 | 1
5395 | 0.37956 | 0.40926 | 0.89877 | 0.039409 | 0.31443 | 0.17451 | 0.15179 | 0.21088 | 0.2049 | 1
5396 | 0.41198 | 0.14115 | 0.76353 | 0.049652 | 0.22029 | 0.1108 | 0.089286 | 0.081633 | 0.20403 | 1
5397 | 0.32048 | 0.060493 | 0.56843 | 0.043364 | 0.27153 | 0.12706 | 0.014881 | 0.013605 | 0.21278 | 1
5398 | 0.29309 | 0.056118 | 0.5853 | 0.031017 | 0.26536 | 0.10538 | 0 | 0 | 0.22855 | 1
5399 | 0.24126 | 0.084228 | 0.55921 | 0.02546 | 0.21645 | 0.062275 | 0 | 0 | 0.24869 | 1
5400 | 0.20561 | 0.1169 | 0.47768 | 0.029996 | 0.28517 | 0.050723 | 0 | 0 | 0.27583 | 1
5401 | 0.24193 | 0.13256 | 0.29302 | 0.05229 | 0.27858 | 0.031482 | 0 | 0 | 0.30648 | 1
5402 | 0.27078 | 0.12015 | 0.24997 | 0.037125 | 0.32483 | 0 | 0 | 0 | 0.33713 | 1
5403 | 0.31515 | 0.15101 | 0.49674 | 0.099791 | 0.31421 | 0.068013 | 0 | 0 | 0.36427 | 1
5404 | 0.35936 | 0.21193 | 0.82056 | 0.11662 | 0.30817 | 0.14201 | 0 | 0 | 0.38967 | 1
5405 | 0.40134 | 0.1875 | 0.83843 | 0.12823 | 0.31866 | 0.07255 | 0 | 0 | 0.40981 | 1
5406 | 0.3957 | 0.17448 | 0.94707 | 0.29547 | 0.28967 | 0.14724 | 0 | 0 | 0.084128 | 1
5407 | 0.40254 | 0.19084 | 0.932 | 0.3755 | 0.2924 | 0.22867 | 0.02381 | 0.027211 | 0 | 1
5408 | 0.41926 | 0.14075 | 0.97045 | 0.42449 | 0.27654 | 0.17545 | 0.10714 | 0.12245 | 0 | 1
5409 | 0.44156 | 0.18415 | 0.93761 | 0.51217 | 0.33152 | 0.20961 | 0.2619 | 0.29252 | 0 | 1
5410 | 0.5243 | 0.24295 | 0.8522 | 0.4369 | 0.37328 | 0.19065 | 0.40476 | 0.4898 | 0 | 1
5411 | 0.61303 | 0.29733 | 0.77137 | 0.30548 | 0.38244 | 0.16009 | 0.45536 | 0.61224 | 0.15323 | 1
5412 | 0.68468 | 0.33039 | 0.81322 | 0.187 | 0.3954 | 0.14649 | 0.47917 | 0.69388 | 0.43023 | 1
5413 | 0.70841 | 0.37421 | 0.68549 | 0.27366 | 0.4083 | 0.17268 | 0.55952 | 0.77551 | 0.26963 | 1
5414 | 0.70545 | 0.4093 | 0.52357 | 0.38705 | 0.49129 | 0.25778 | 0.59524 | 0.7619 | 0.40718 | 1
5415 | 0.68596 | 0.37212 | 0.43609 | 0.096611 | 0.45436 | 0.28885 | 0.625 | 0.62585 | 0.37391 | 1
5416 | 0.65995 | 0.41724 | 0.37534 | 0.24396 | 0.44443 | 0.21075 | 0.55655 | 0.47619 | 0.33012 | 1
5417 | 0.63807 | 0.34409 | 0.27039 | 0.39438 | 0.46674 | 0.21188 | 0.47619 | 0.33333 | 0.28546 | 1
5418 | 0.54044 | 0.43068 | 0.24382 | 0.26662 | 0.43662 | 0.27415 | 0.36012 | 0.20408 | 0.24431 | 1
5419 | 0.45277 | 0.27291 | 0.25751 | 0.24839 | 0.39881 | 0.28885 | 0.22321 | 0.12245 | 0.21016 | 1
5420 | 0.34219 | 0.19213 | 0.21615 | 0.22151 | 0.42476 | 0.20282 | 0.083333 | 0.047619 | 0.18914 | 1
5421 | 0.27146 | 0.21117 | 0.2046 | 0.22463 | 0.37562 | 0.15395 | 0.014881 | 0.0068027 | 0.18476 | 1
5422 | 0.25556 | 0.23637 | 0.17639 | 0.2043 | 0.34561 | 0.16492 | 0 | 0 | 0.19615 | 1
5423 | 0.26077 | 0.26766 | 0.19086 | 0.15765 | 0.27789 | 0.22316 | 0 | 0 | 0.21541 | 1
5424 | 0.28464 | 0.25642 | 0.15994 | 0.13816 | 0.30126 | 0.15931 | 0 | 0 | 0.23555 | 1
5425 | 0.28194 | 0.21158 | 0.074316 | 0.16535 | 0.2763 | 0.11642 | 0 | 0 | 0.16006 | 1
5426 | 0.25979 | 0.15501 | 0.076358 | 0.098512 | 0.23048 | 0.045207 | 0 | 0 | 0 | 1
5427 | 0.23501 | 0.13247 | 0.079038 | 0.094111 | 0.21094 | 0.13352 | 0 | 0 | 0 | 1
5428 | 0.20679 | 0.14499 | 0.09245 | 0.071213 | 0.20633 | 0.18851 | 0 | 0 | 0 | 1
5429 | 0.18832 | 0.13106 | 0.12396 | 0.1413 | 0.15522 | 0.19282 | 0 | 0 | 0 | 1
5430 | 0.1718 | 0.12097 | 0.10818 | 0.16797 | 0.14737 | 0.22758 | 0 | 0 | 0 | 1
5431 | 0.14876 | 0.10423 | 0.085547 | 0.2133 | 0.12885 | 0.24133 | 0.020833 | 0.034014 | 0 | 1
5432 | 0.12039 | 0.088694 | 0.12646 | 0.23741 | 0.11249 | 0.12787 | 0.098214 | 0.10884 | 0 | 1
5433 | 0.13341 | 0.073704 | 0.13222 | 0.15765 | 0.11445 | 0.072054 | 0.23512 | 0.2585 | 0 | 1
5434 | 0.173 | 0.09839 | 0.12646 | 0.11383 | 0.088944 | 0.059104 | 0.36905 | 0.37415 | 0 | 1
5435 | 0.18891 | 0.10686 | 0.20257 | 0.082193 | 0.096616 | 0.061748 | 0.49107 | 0.5102 | 0.15913 | 1
5436 | 0.20236 | 0.09849 | 0.27696 | 0.074411 | 0.10692 | 0.027854 | 0.51488 | 0.63946 | 0.3345 | 1
5437 | 0.23212 | 0.10196 | 0.35488 | 0.085083 | 0.11369 | 0.053313 | 0.61607 | 0.65306 | 0.29772 | 1
5438 | 0.2631 | 0.11769 | 0.3767 | 0.11107 | 0.13166 | 0.073045 | 0.6131 | 0.66667 | 0.28984 | 1
5439 | 0.28259 | 0.11545 | 0.37806 | 0.12749 | 0.11324 | 0.076974 | 0.61905 | 0.65306 | 0.27583 | 1
5440 | 0.28207 | 0.11168 | 0.39575 | 0.1619 | 0.17978 | 0.095526 | 0.58929 | 0.58503 | 0.25744 | 1
5441 | 0.32061 | 0.13353 | 0.38485 | 0.16885 | 0.16922 | 0.071057 | 0.48512 | 0.54422 | 0.2373 | 1
5442 | 0.37981 | 0.13223 | 0.42337 | 0.2043 | 0.25695 | 0.10462 | 0.39286 | 0.40136 | 0.21454 | 1
5443 | 0.40939 | 0.13498 | 0.49836 | 0.24507 | 0.29263 | 0.1156 | 0.22917 | 0.21769 | 0.19264 | 1
5444 | 0.36888 | 0.13878 | 0.50329 | 0.32218 | 0.34624 | 0.13821 | 0.092262 | 0.07483 | 0.17163 | 1
5445 | 0.34155 | 0.15295 | 0.49028 | 0.56472 | 0.38171 | 0.32586 | 0.014881 | 0.0068027 | 0.15324 | 1
5446 | 0.39752 | 0.20125 | 0.49028 | 0.54868 | 0.36725 | 0.28374 | 0 | 0 | 0.14011 | 1
5447 | 0.43711 | 0.18902 | 0.49028 | 0.42603 | 0.45526 | 0.26522 | 0 | 0 | 0.13135 | 1
5448 | 0.4609 | 0.21685 | 0.43182 | 0.3929 | 0.46458 | 0.30818 | 0 | 0 | 0.12872 | 1
5449 | 0.46938 | 0.229 | 0.62971 | 0.42295 | 0.47914 | 0.19391 | 0 | 0 | 0.13135 | 1
5450 | 0.46504 | 0.24857 | 0.78685 | 0.30802 | 0.51381 | 0.1864 | 0 | 0 | 0.14011 | 1
5451 | 0.46198 | 0.30788 | 0.53757 | 0.52939 | 0.59105 | 0.47508 | 0 | 0 | 0.15324 | 1
5452 | 0.48396 | 0.30819 | 0.74573 | 0.59014 | 0.52385 | 0.64513 | 0 | 0 | 0.17776 | 1
5453 | 0.5085 | 0.21559 | 0.67946 | 0.62933 | 0.55729 | 0.62175 | 0 | 0 | 0.20665 | 1
5454 | 0.5322 | 0.26179 | 0.62383 | 0.65614 | 0.59851 | 0.59174 | 0 | 0 | 0.24256 | 1
5455 | 0.51296 | 0.24869 | 0.62775 | 0.70721 | 0.53441 | 0.48074 | 0.020833 | 0.027211 | 0.28371 | 1
5456 | 0.52155 | 0.27496 | 0.73776 | 0.78182 | 0.53063 | 0.42727 | 0.098214 | 0.12245 | 0.31786 | 1
5457 | 0.58434 | 0.35853 | 0.69757 | 0.57555 | 0.53442 | 0.3423 | 0.20536 | 0.29932 | 0.34501 | 1
5458 | 0.59761 | 0.41261 | 0.45349 | 0.7172 | 0.5884 | 0.42093 | 0.33333 | 0.39456 | 0.35902 | 1
5459 | 0.63212 | 0.48255 | 0.51501 | 0.57555 | 0.58209 | 0.42566 | 0.4375 | 0.48299 | 0.35552 | 1
5460 | 0.68309 | 0.55568 | 0.5358 | 0.59751 | 0.59684 | 0.52242 | 0.57143 | 0.43537 | 0.331 | 1
5461 | 0.71456 | 0.49896 | 0.55192 | 0.79391 | 0.54322 | 0.45657 | 0.6131 | 0.37415 | 0.2986 | 1
5462 | 0.72174 | 0.50005 | 0.40671 | 0.76158 | 0.58289 | 0.46206 | 0.58929 | 0.47619 | 0.28984 | 1
5463 | 0.5448 | 0.50596 | 0.3039 | 0.81389 | 0.55156 | 0.58077 | 0.58929 | 0.46259 | 0.27583 | 1
5464 | 0.68511 | 0.57017 | 0.35899 | 0.78787 | 0.69083 | 0.52242 | 0.52679 | 0.45578 | 0.25832 | 1
5465 | 0.70742 | 0.60017 | 0.30938 | 0.55578 | 0.70147 | 0.56988 | 0.41071 | 0.36735 | 0.2373 | 1
5466 | 0.67434 | 0.56925 | 0.44472 | 0.52939 | 0.61801 | 0.49214 | 0.28869 | 0.27211 | 0.21454 | 1
5467 | 0.6063 | 0.42689 | 0.9557 | 0.50367 | 0.67936 | 0.38204 | 0.16667 | 0.14286 | 0.19264 | 1
5468 | 0.46906 | 0.50542 | 0.69555 | 0.48359 | 0.72157 | 0.24953 | 0.0625 | 0.040816 | 0.17163 | 1
5469 | 0.38102 | 0.49094 | 0.72373 | 0.63884 | 0.50572 | 0.43721 | 0.0059524 | 0 | 0.16112 | 1
5470 | 0.348 | 0.31416 | 0.55192 | 0.57918 | 0.37776 | 0.20508 | 0 | 0 | 0.19877 | 1
5471 | 0.37722 | 0.23624 | 0.61797 | 0.35857 | 0.34669 | 0.3423 | 0 | 0 | 0.24343 | 1
5472 | 0.39056 | 0.2435 | 0.79828 | 0.22047 | 0.3902 | 0.24544 | 0 | 0 | 0.28109 | 1
5473 | 0.40441 | 0.37099 | 0.80766 | 0.60306 | 0.45673 | 0.34081 | 0 | 0 | 0.31261 | 1
5474 | 0.3995 | 0.31611 | 0.93761 | 0.76158 | 0.52429 | 0.3199 | 0 | 0 | 0.34326 | 1
5475 | 0.4594 | 0.32414 | 0.91104 | 0.62365 | 0.49574 | 0.3423 | 0 | 0 | 0.37391 | 1
5476 | 0.45341 | 0.35635 | 0.89594 | 0.70721 | 0.48316 | 0.42407 | 0 | 0 | 0.4028 | 1
5477 | 0.45568 | 0.32679 | 0.99815 | 0.73326 | 0.47628 | 0.58441 | 0 | 0 | 0.42907 | 1
5478 | 0.45345 | 0.37552 | 0.99866 | 0.91653 | 0.51623 | 0.77011 | 0 | 0 | 0.45709 | 1
5479 | 0.4816 | 0.4391 | 0.9996 | 0.87501 | 0.60391 | 0.669 | 0.0029762 | 0.0068027 | 0.20486 | 1
5480 | 0.46789 | 0.4911 | 1 | 0.83358 | 0.62504 | 0.70711 | 0.029762 | 0.013605 | 0 | 1
5481 | 0.48227 | 0.54644 | 0.96972 | 0.8992 | 0.58403 | 0.92138 | 0.077381 | 0.034014 | 0 | 1
5482 | 0.48465 | 0.63376 | 0.5853 | 0.98816 | 0.68816 | 0.94493 | 0.12798 | 0.081633 | 0 | 1
5483 | 0.40119 | 0.66257 | 0.43752 | 0.99992 | 0.72066 | 0.99413 | 0.17262 | 0.12245 | 0 | 1
5484 | 0.39596 | 0.66281 | 0.58719 | 0.99999 | 0.74603 | 0.9924 | 0.18452 | 0.10884 | 0 | 1
5485 | 0.42479 | 0.71402 | 0.67745 | 1 | 0.75044 | 0.93268 | 0.19643 | 0.12245 | 0 | 1
5486 | 0.41142 | 0.7167 | 0.81322 | 1 | 0.77536 | 0.93441 | 0.1875 | 0.11565 | 0 | 1
5487 | 0.45877 | 0.74577 | 0.97526 | 1 | 0.74662 | 0.98945 | 0.19345 | 0.10204 | 0 | 1
5488 | 0.50112 | 0.77622 | 0.98232 | 1 | 0.69676 | 0.99421 | 0.21429 | 0.081633 | 0 | 1
5489 | 0.50895 | 0.79592 | 0.99709 | 1 | 0.69255 | 0.95297 | 0.1994 | 0.068027 | 0 | 1
5490 | 0.51488 | 0.73318 | 0.99052 | 1 | 0.66578 | 0.99279 | 0.15476 | 0.047619 | 0 | 1
5491 | 0.42901 | 0.63372 | 0.95004 | 1 | 0.58931 | 0.98966 | 0.125 | 0.027211 | 0 | 1
5492 | 0.42078 | 0.48374 | 0.96431 | 1 | 0.64502 | 0.98647 | 0.059524 | 0.013605 | 0 | 1
5493 | 0.40226 | 0.57407 | 0.96431 | 1 | 0.70936 | 0.8307 | 0.011905 | 0 | 0 | 1
5494 | 0.40414 | 0.52016 | 0.92372 | 0.99983 | 0.58935 | 0.63142 | 0 | 0 | 0 | 1
5495 | 0.41454 | 0.53662 | 0.93085 | 0.46233 | 0.56667 | 0.50356 | 0 | 0 | 0 | 1
5496 | 0.37555 | 0.57317 | 0.91235 | 0.69727 | 0.52447 | 0.56807 | 0 | 0 | 0 | 1
5497 | 0.34464 | 0.43167 | 0.42899 | 0.88214 | 0.5277 | 0.48264 | 0 | 0 | 0 | 1
5498 | 0.33751 | 0.60447 | 0.41917 | 0.9481 | 0.57522 | 0.57713 | 0 | 0 | 0 | 1
5499 | 0.35317 | 0.67926 | 0.33421 | 0.86406 | 0.66699 | 0.84868 | 0 | 0 | 0 | 1
5500 | 0.3024 | 0.67359 | 0.12458 | 0.99939 | 0.64433 | 0.97591 | 0 | 0 | 0 | 1
5501 | 0.29562 | 0.69766 | 0.087453 | 1 | 0.65933 | 0.9711 | 0 | 0 | 0 | 1
5502 | 0.2545 | 0.73353 | 0.019258 | 1 | 0.5949 | 0.99347 | 0 | 0 | 0 | 1
5503 | 0.18515 | 0.7592 | 0.0054671 | 1 | 0.63674 | 0.99787 | 0.017857 | 0.027211 | 0 | 1
5504 | 0.16285 | 0.78693 | 0.0068441 | 1 | 0.63924 | 0.99421 | 0.074405 | 0.10884 | 0 | 1
5505 | 0.13169 | 0.84873 | 0.053667 | 1 | 0.64247 | 0.99461 | 0.14583 | 0.2381 | 0 | 1
5506 | 0.1052 | 0.87748 | 0.16151 | 1 | 0.64377 | 0.99899 | 0.2381 | 0.33333 | 0 | 1
5507 | 0.1056 | 0.88246 | 0.34111 | 1 | 0.65033 | 0.99899 | 0.33929 | 0.36735 | 0 | 1
5508 | 0.14064 | 0.85638 | 0.39439 | 1 | 0.66169 | 0.99701 | 0.38095 | 0.44898 | 0 | 1
5509 | 0.18461 | 0.83151 | 0.47768 | 1 | 0.69684 | 0.99927 | 0.43452 | 0.42857 | 0 | 1
5510 | 0.28471 | 0.86571 | 0.67143 | 1 | 0.69058 | 0.99937 | 0.56845 | 0.44898 | 0 | 1
5511 | 0.38008 | 0.81283 | 0.74971 | 1 | 0.66467 | 0.99889 | 0.53869 | 0.40136 | 0.27583 | 1
5512 | 0.5454 | 0.76917 | 1 | 1 | 0.67856 | 0.96954 | 0.5506 | 0.4898 | 0.25832 | 1
5513 | 0.66015 | 0.7058 | 1 | 1 | 0.64908 | 0.76624 | 0.49107 | 0.33333 | 0.2373 | 1
5514 | 0.69098 | 0.74024 | 1 | 0.9999 | 0.65386 | 0.77783 | 0.35417 | 0.31293 | 0.21541 | 1
5515 | 0.70577 | 0.68674 | 1 | 0.99912 | 0.61264 | 0.70511 | 0.18155 | 0.20408 | 0.19264 | 1
5516 | 0.72455 | 0.60347 | 1 | 0.999 | 0.73524 | 0.77205 | 0.059524 | 0.068027 | 0.17163 | 1
5517 | 0.77675 | 0.66922 | 0.99913 | 0.99931 | 0.73419 | 0.80266 | 0.014881 | 0.0068027 | 0.15762 | 1
5518 | 0.78732 | 0.71374 | 0.99677 | 0.99991 | 0.71552 | 0.9309 | 0 | 0 | 0.18564 | 1
5519 | 0.78736 | 0.72455 | 0.99605 | 1 | 0.81087 | 0.93355 | 0 | 0 | 0.22767 | 1
5520 | 0.78947 | 0.7099 | 0.98528 | 1 | 0.72683 | 0.89577 | 0 | 0 | 0.27058 | 1
5521 | 0.79414 | 0.70417 | 0.94807 | 0.95768 | 0.75554 | 0.54086 | 0 | 0 | 0.31436 | 1
5522 | 0.80816 | 0.71825 | 0.99993 | 0.97787 | 0.76622 | 0.71111 | 0 | 0 | 0.35639 | 1
5523 | 0.80935 | 0.71822 | 0.99827 | 0.89755 | 0.79731 | 0.88302 | 0 | 0 | 0.39229 | 1
5524 | 0.80965 | 0.69862 | 1 | 0.98293 | 0.78871 | 0.91617 | 0 | 0 | 0.26863 | 1
5525 | 0.77032 | 0.71288 | 1 | 1 | 0.76073 | 0.98436 | 0 | 0 | 0 | 1
5526 | 0.80679 | 0.71178 | 1 | 1 | 0.75924 | 0.98877 | 0 | 0 | 0 | 1
5527 | 0.79982 | 0.6949 | 0.9999 | 0.99993 | 0.75984 | 0.93527 | 0.017857 | 0.027211 | 0 | 1
5528 | 0.81044 | 0.71821 | 0.99987 | 0.99942 | 0.76963 | 0.92532 | 0.095238 | 0.11565 | 0 | 1
5529 | 0.84852 | 0.8086 | 0.99994 | 0.99962 | 0.82959 | 0.92999 | 0.2381 | 0.29252 | 0 | 1
5530 | 0.88942 | 0.85375 | 0.99804 | 0.99974 | 0.8793 | 0.97766 | 0.38095 | 0.44898 | 0 | 1
5531 | 0.88799 | 0.8939 | 0.99301 | 0.99995 | 0.88744 | 0.97591 | 0.43452 | 0.56463 | 0.25489 | 1
5532 | 0.89425 | 0.90149 | 0.96897 | 0.99982 | 0.89339 | 0.99438 | 0.51786 | 0.68707 | 0.37128 | 1
5533 | 0.89713 | 0.8986 | 0.85889 | 0.99992 | 0.85227 | 0.99905 | 0.51786 | 0.62585 | 0.32137 | 1
5534 | 0.87954 | 0.92262 | 0.54113 | 1 | 0.85669 | 0.9949 | 0.53571 | 0.62585 | 0.28984 | 1
5535 | 0.86745 | 0.93942 | 0.3767 | 1 | 0.88799 | 0.99617 | 0.52976 | 0.63946 | 0.27671 | 1
5536 | 0.7961 | 0.93008 | 0.48079 | 0.99997 | 0.88702 | 0.975 | 0.47024 | 0.63265 | 0.25832 | 1
5537 | 0.73465 | 0.93013 | 0.60826 | 0.98574 | 0.89736 | 0.92435 | 0.3631 | 0.5034 | 0.2373 | 1
5538 | 0.64638 | 0.89631 | 0.53757 | 0.95358 | 0.80904 | 0.72901 | 0.20833 | 0.34014 | 0.21541 | 1
5539 | 0.56492 | 0.82163 | 0.58341 | 0.84326 | 0.71428 | 0.4639 | 0.11607 | 0.18367 | 0.19264 | 1
5540 | 0.55363 | 0.67384 | 0.75565 | 0.25741 | 0.71144 | 0.34081 | 0.044643 | 0.054422 | 0.17601 | 1
5541 | 0.53375 | 0.52688 | 0.73376 | 0.73528 | 0.64514 | 0.52242 | 0.0059524 | 0.0068027 | 0.2014 | 1
5542 | 0.55245 | 0.44303 | 0.89306 | 0.94345 | 0.57913 | 0.53903 | 0 | 0 | 0.23117 | 1
5543 | 0.55543 | 0.41092 | 0.92249 | 0.93472 | 0.56992 | 0.667 | 0 | 0 | 0.26708 | 1
5544 | 0.57403 | 0.42217 | 0.91495 | 0.89755 | 0.59395 | 0.73888 | 0 | 0 | 0.30473 | 1
5545 | 0.61245 | 0.44387 | 0.57588 | 0.74134 | 0.58876 | 0.24544 | 0 | 0 | 0.34764 | 1
5546 | 0.60667 | 0.47524 | 0.7655 | 0.81191 | 0.60894 | 0.33034 | 0 | 0 | 0.39229 | 1
5547 | 0.63429 | 0.54657 | 0.6875 | 0.83747 | 0.67057 | 0.68705 | 0 | 0 | 0.43958 | 1
5548 | 0.64725 | 0.60036 | 0.80392 | 0.97243 | 0.65228 | 0.90349 | 0 | 0 | 0.48862 | 1
5549 | 0.64998 | 0.57838 | 0.83843 | 0.99753 | 0.58119 | 0.9472 | 0 | 0 | 0.53853 | 1
5550 | 0.66784 | 0.62986 | 0.87965 | 0.99605 | 0.66353 | 0.96026 | 0 | 0 | 0.35097 | 1
5551 | 0.68658 | 0.66668 | 0.83668 | 0.96935 | 0.65878 | 0.86899 | 0.0089286 | 0.027211 | 0 | 1
5552 | 0.67473 | 0.68554 | 0.90017 | 0.90084 | 0.66094 | 0.63727 | 0.077381 | 0.07483 | 0 | 1
5553 | 0.70473 | 0.71366 | 0.90017 | 0.90728 | 0.66915 | 0.71908 | 0.20536 | 0.16327 | 0 | 1
5554 | 0.74101 | 0.76547 | 0.77526 | 0.90247 | 0.6804 | 0.72703 | 0.41964 | 0.31973 | 0 | 1
5555 | 0.78577 | 0.79827 | 0.83668 | 0.92665 | 0.70425 | 0.63142 | 0.52679 | 0.46939 | 0.1326 | 1
5556 | 0.81237 | 0.75787 | 0.89015 | 0.88737 | 0.73366 | 0.70311 | 0.625 | 0.61224 | 0.36077 | 1
5557 | 0.84552 | 0.71961 | 0.8169 | 0.97458 | 0.78529 | 0.77976 | 0.65179 | 0.64626 | 0.2986 | 1
5558 | 0.83743 | 0.76865 | 0.80016 | 0.9941 | 0.81745 | 0.82517 | 0.65774 | 0.61905 | 0.28984 | 1
5559 | 0.84918 | 0.78434 | 0.83314 | 0.99733 | 0.73312 | 0.7643 | 0.68452 | 0.65306 | 0.27671 | 1
5560 | 0.85687 | 0.78055 | 0.79828 | 0.99367 | 0.85658 | 0.82886 | 0.63988 | 0.52381 | 0.25832 | 1
5561 | 0.84505 | 0.78602 | 0.73376 | 0.98816 | 0.80125 | 0.78552 | 0.51786 | 0.51701 | 0.23818 | 1
5562 | 0.81231 | 0.78075 | 0.65147 | 0.97243 | 0.80727 | 0.66101 | 0.39583 | 0.36735 | 0.21541 | 1
5563 | 0.7564 | 0.77368 | 0.67344 | 0.92803 | 0.73916 | 0.47133 | 0.21726 | 0.19048 | 0.19352 | 1
5564 | 0.67251 | 0.71918 | 0.55555 | 0.84901 | 0.67476 | 0.5735 | 0.083333 | 0.061224 | 0.1725 | 1
5565 | 0.60113 | 0.61341 | 0.53053 | 0.87681 | 0.641 | 0.78743 | 0.0089286 | 0.0068027 | 0.15412 | 1
5566 | 0.56253 | 0.57098 | 0.50995 | 0.79391 | 0.62827 | 0.72901 | 0 | 0 | 0.14098 | 1
5567 | 0.53539 | 0.50074 | 0.48551 | 0.73528 | 0.60713 | 0.63727 | 0 | 0 | 0.17075 | 1
5568 | 0.55635 | 0.47101 | 0.5447 | 0.72924 | 0.6124 | 0.67501 | 0 | 0 | 0.20753 | 1
5569 | 0.521 | 0.4472 | 0.48869 | 0.7132 | 0.5353 | 0.43721 | 0 | 0 | 0.24081 | 1
5570 | 0.4824 | 0.42744 | 0.37126 | 0.57374 | 0.50485 | 0.38479 | 0 | 0 | 0.27496 | 1
5571 | 0.4686 | 0.4525 | 0.3135 | 0.7555 | 0.50694 | 0.59174 | 0 | 0 | 0.30998 | 1
5572 | 0.44762 | 0.39184 | 0.34111 | 0.92665 | 0.47252 | 0.67301 | 0 | 0 | 0.34588 | 1
5573 | 0.44391 | 0.37945 | 0.35625 | 0.7555 | 0.48151 | 0.73888 | 0 | 0 | 0.37741 | 1
5574 | 0.45168 | 0.39456 | 0.29573 | 0.77171 | 0.51147 | 0.68304 | 0 | 0 | 0.3993 | 1
5575 | 0.40412 | 0.36516 | 0.36309 | 0.60306 | 0.48551 | 0.49595 | 0.014881 | 0.020408 | 0.41068 | 1
5576 | 0.37108 | 0.37898 | 0.32039 | 0.59382 | 0.44189 | 0.36684 | 0.08631 | 0.11565 | 0.10347 | 1
5577 | 0.35228 | 0.43442 | 0.23073 | 0.44161 | 0.43514 | 0.28885 | 0.22619 | 0.28571 | 0 | 1
5578 | 0.33586 | 0.45268 | 0.24749 | 0.40477 | 0.37249 | 0.26414 | 0.41667 | 0.47619 | 0.0058935 | 1
5579 | 0.38395 | 0.40004 | 0.36445 | 0.28323 | 0.38283 | 0.24236 | 0.53571 | 0.59184 | 0.18712 | 1
5580 | 0.43337 | 0.37492 | 0.66143 | 0.25855 | 0.3793 | 0.24441 | 0.61905 | 0.66667 | 0.3021 | 1
5581 | 0.42442 | 0.36949 | 0.66943 | 0.30929 | 0.3961 | 0.25158 | 0.69345 | 0.65986 | 0.2986 | 1
5582 | 0.42648 | 0.47544 | 0.64353 | 0.38125 | 0.39633 | 0.22427 | 0.6875 | 0.64626 | 0.29072 | 1
5583 | 0.44286 | 0.38234 | 0.53053 | 0.40327 | 0.31229 | 0.26522 | 0.63393 | 0.7483 | 0.27671 | 1
5584 | 0.48606 | 0.36852 | 0.42758 | 0.39733 | 0.25164 | 0.24851 | 0.47024 | 0.68707 | 0.25919 | 1
5585 | 0.44952 | 0.29727 | 0.37806 | 0.42757 | 0.50802 | 0.19611 | 0.31845 | 0.52381 | 0.23818 | 1
5586 | 0.39296 | 0.45482 | 0.17043 | 0.38997 | 0.61552 | 0.273 | 0.21429 | 0.28571 | 0.21541 | 1
5587 | 0.34951 | 0.57409 | 0.10758 | 0.23633 | 0.55254 | 0.26414 | 0.12202 | 0.12925 | 0.19352 | 1
5588 | 0.30349 | 0.4011 | 0.17381 | 0.24177 | 0.50718 | 0.22867 | 0.047619 | 0.040816 | 0.1725 | 1
5589 | 0.27467 | 0.34526 | 0.3699 | 0.22884 | 0.35729 | 0.29282 | 0.0059524 | 0 | 0.169 | 1
5590 | 0.22348 | 0.28351 | 0.38485 | 0.1965 | 0.35689 | 0.21529 | 0 | 0 | 0.18126 | 1
5591 | 0.2861 | 0.29876 | 0.3039 | 0.27842 | 0.39927 | 0.29016 | 0 | 0 | 0.19527 | 1
5592 | 0.2296 | 0.22898 | 0.33282 | 0.36136 | 0.34298 | 0.38479 | 0 | 0 | 0.20578 | 1
5593 | 0.24237 | 0.2408 | 0.41639 | 0.23633 | 0.43847 | 0.31108 | 0 | 0 | 0.21891 | 1
5594 | 0.27663 | 0.31099 | 0.34938 | 0.29423 | 0.4241 | 0.41784 | 0 | 0 | 0.2373 | 1
5595 | 0.31408 | 0.34134 | 0.26005 | 0.50367 | 0.45589 | 0.43552 | 0 | 0 | 0.25832 | 1
5596 | 0.31854 | 0.39738 | 0.44328 | 0.51902 | 0.50601 | 0.58624 | 0 | 0 | 0.28284 | 1
5597 | 0.29882 | 0.38115 | 0.45349 | 0.60492 | 0.42288 | 0.74085 | 0 | 0 | 0.29781 | 1
5598 | 0.2984 | 0.38925 | 0.4871 | 0.52075 | 0.3623 | 0.51115 | 0 | 0 | 0 | 1
5599 | 0.29274 | 0.36533 | 0.43896 | 0.51731 | 0.44147 | 0.51115 | 0.0059524 | 0.020408 | 0 | 1
5600 | 0.25555 | 0.36451 | 0.48393 | 0.96428 | 0.42405 | 0.54451 | 0.03869 | 0.088435 | 0 | 1
5601 | 0.20064 | 0.36942 | 0.53228 | 0.99114 | 0.39866 | 0.56626 | 0.10119 | 0.20408 | 0 | 1
5602 | 0.17979 | 0.42711 | 0.48393 | 0.8714 | 0.3831 | 0.53353 | 0.21726 | 0.33333 | 0 | 1
5603 | 0.24112 | 0.54665 | 0.39712 | 0.73528 | 0.4067 | 0.56626 | 0.32738 | 0.4898 | 0.014734 | 1
5604 | 0.28692 | 0.59535 | 0.36172 | 0.7373 | 0.52557 | 0.58077 | 0.41369 | 0.53061 | 0.0073669 | 1
5605 | 0.24113 | 0.69499 | 0.33973 | 0.82575 | 0.6042 | 0.5735 | 0.3869 | 0.63265 | 0 | 1
5606 | 0.31085 | 0.7289 | 0.22613 | 0.79592 | 0.54823 | 0.63923 | 0.3869 | 0.44898 | 0.0014734 | 1
5607 | 0.38237 | 0.66842 | 0.129 | 0.68936 | 0.54668 | 0.77783 | 0.36607 | 0.30612 | 0.063355 | 1
5608 | 0.43073 | 0.52129 | 0.14021 | 0.66195 | 0.45225 | 0.78743 | 0.3869 | 0.2585 | 0.10314 | 1
5609 | 0.39419 | 0.50152 | 0.15685 | 0.56652 | 0.50338 | 0.54996 | 0.32738 | 0.26531 | 0.17239 | 1
5610 | 0.27841 | 0.3813 | 0.18438 | 0.36557 | 0.46627 | 0.40302 | 0.21131 | 0.16327 | 0.039781 | 1
5611 | 0.21115 | 0.48011 | 0.18347 | 0.51559 | 0.38062 | 0.37239 | 0.125 | 0.095238 | 0.19352 | 1
5612 | 0.16275 | 0.31298 | 0.18438 | 0.47371 | 0.27073 | 0.61222 | 0.053571 | 0.034014 | 0.1725 | 1
5613 | 0.14263 | 0.24998 | 0.18167 | 0.67169 | 0.25003 | 0.6256 | 0.0089286 | 0 | 0.039155 | 1
5614 | 0.13242 | 0.25886 | 0.19859 | 0.99892 | 0.21516 | 0.87221 | 0 | 0 | 0 | 1
5615 | 0.14012 | 0.2416 | 0.34387 | 0.99763 | 0.17552 | 0.98088 | 0 | 0 | 0 | 1
5616 | 0.14499 | 0.17327 | 0.42758 | 0.68542 | 0.18472 | 0.7487 | 0 | 0 | 0 | 1
5617 | 0.16234 | 0.18386 | 0.28227 | 0.64843 | 0.19164 | 0.12542 | 0 | 0 | 0 | 1
5618 | 0.1607 | 0.20571 | 0.34111 | 0.37265 | 0.22027 | 0.10026 | 0 | 0 | 0 | 1
5619 | 0.203 | 0.23812 | 0.20768 | 0.4869 | 0.31238 | 0.17001 | 0 | 0 | 0 | 1
5620 | 0.22008 | 0.2992 | 0.21187 | 0.81389 | 0.34544 | 0.45839 | 0 | 0 | 0 | 1
5621 | 0.2326 | 0.34515 | 0.22957 | 0.90569 | 0.40412 | 0.62754 | 0 | 0 | 0 | 1
5622 | 0.23409 | 0.34721 | 0.20977 | 0.76968 | 0.37981 | 0.50546 | 0 | 0 | 0 | 1
5623 | 0.23009 | 0.32397 | 0.16713 | 0.63884 | 0.36419 | 0.32436 | 0.011905 | 0.020408 | 0 | 1
5624 | 0.22854 | 0.28493 | 0.20977 | 0.55222 | 0.37128 | 0.25778 | 0.092262 | 0.095238 | 0 | 1
5625 | 0.21212 | 0.28866 | 0.36172 | 0.3856 | 0.29841 | 0.20961 | 0.25 | 0.2585 | 0 | 1
5626 | 0.21979 | 0.37752 | 0.43041 | 0.34347 | 0.27706 | 0.23083 | 0.44643 | 0.42857 | 0.0014734 | 1
5627 | 0.28463 | 0.42303 | 0.43896 | 0.34347 | 0.32168 | 0.19065 | 0.52679 | 0.57823 | 0.22985 | 1
5628 | 0.36069 | 0.39988 | 0.44763 | 0.37981 | 0.38911 | 0.20282 | 0.57738 | 0.64626 | 0.34772 | 1
5629 | 0.40685 | 0.43029 | 0.41639 | 0.53113 | 0.4705 | 0.24953 | 0.61905 | 0.68707 | 0.37828 | 1
5630 | 0.44173 | 0.54754 | 0.38758 | 0.48028 | 0.49543 | 0.31842 | 0.6131 | 0.70748 | 0.35377 | 1
5631 | 0.49513 | 0.53343 | 0.35488 | 0.49693 | 0.52247 | 0.25467 | 0.56548 | 0.66667 | 0.33012 | 1
5632 | 0.51751 | 0.58454 | 0.3767 | 0.4527 | 0.43795 | 0.22538 | 0.52679 | 0.64626 | 0.30035 | 1
5633 | 0.48984 | 0.40885 | 0.31075 | 0.46881 | 0.35749 | 0.3423 | 0.41071 | 0.47619 | 0.27145 | 1
5634 | 0.48653 | 0.34182 | 0.29302 | 0.50198 | 0.3487 | 0.4441 | 0.28869 | 0.34694 | 0.24431 | 1
5635 | 0.41727 | 0.26145 | 0.35213 | 0.60678 | 0.38822 | 0.40446 | 0.17262 | 0.15646 | 0.22067 | 1
5636 | 0.3784 | 0.21368 | 0.3835 | 0.59014 | 0.35761 | 0.40446 | 0.0625 | 0.061224 | 0.20578 | 1
5637 | 0.34113 | 0.23074 | 0.42477 | 0.53287 | 0.38922 | 0.36823 | 0.0059524 | 0 | 0.20315 | 1
5638 | 0.33901 | 0.24492 | 0.40671 | 0.50876 | 0.44079 | 0.31842 | 0 | 0 | 0.21278 | 1
5639 | 0.37999 | 0.27299 | 0.40534 | 0.42142 | 0.40981 | 0.32436 | 0 | 0 | 0.22855 | 1
5640 | 0.39572 | 0.2928 | 0.48079 | 0.26199 | 0.42157 | 0.29966 | 0 | 0 | 0.25131 | 1
5641 | 0.44475 | 0.2768 | 0.64353 | 0.30675 | 0.41725 | 0.19833 | 0 | 0 | 0.27846 | 1
5642 | 0.49193 | 0.28416 | 0.86382 | 0.17418 | 0.40973 | 0.1108 | 0 | 0 | 0.30648 | 1
5643 | 0.5548 | 0.23648 | 0.92733 | 0.23525 | 0.43922 | 0.19282 | 0 | 0 | 0.33187 | 1
5644 | 0.59252 | 0.23558 | 0.96591 | 0.29423 | 0.41073 | 0.27885 | 0 | 0 | 0.22766 | 1
5645 | 0.62928 | 0.22195 | 0.98284 | 0.25627 | 0.42479 | 0.29966 | 0 | 0 | 0 | 1
5646 | 0.62906 | 0.27089 | 0.99479 | 0.27962 | 0.45117 | 0.25467 | 0 | 0 | 0 | 1
5647 | 0.61338 | 0.25712 | 0.99956 | 0.27842 | 0.50165 | 0.38341 | 0.011905 | 0.020408 | 0 | 1
5648 | 0.56727 | 0.27923 | 0.9996 | 0.25969 | 0.49643 | 0.25158 | 0.080357 | 0.11565 | 0 | 1
5649 | 0.54418 | 0.35995 | 0.99301 | 0.26662 | 0.52436 | 0.36122 | 0.18155 | 0.29252 | 0 | 1
5650 | 0.55252 | 0.55809 | 0.95927 | 0.34482 | 0.65253 | 0.32436 | 0.27976 | 0.47619 | 0 | 1
5651 | 0.63427 | 0.73982 | 0.8471 | 0.4559 | 0.67639 | 0.41479 | 0.35119 | 0.56463 | 0.22543 | 1
5652 | 0.7057 | 0.74611 | 0.73176 | 0.58282 | 0.6915 | 0.58077 | 0.42262 | 0.62585 | 0.42032 | 1
5653 | 0.71621 | 0.73732 | 0.63168 | 0.63503 | 0.62449 | 0.61033 | 0.52679 | 0.46259 | 0.28543 | 1
5654 | 0.61658 | 0.77412 | 0.5447 | 0.96688 | 0.51867 | 0.70911 | 0.59524 | 0.67347 | 0.38967 | 1
5655 | 0.59945 | 0.79148 | 0.45349 | 0.97168 | 0.49588 | 0.71908 | 0.59821 | 0.61224 | 0.37566 | 1
5656 | 0.58878 | 0.69008 | 0.43041 | 0.91503 | 0.41021 | 0.82702 | 0.56845 | 0.40136 | 0.36252 | 1
5657 | 0.7179 | 0.53527 | 0.39302 | 0.96428 | 0.46416 | 0.76041 | 0.52083 | 0.43537 | 0.35201 | 1
5658 | 0.77443 | 0.60775 | 0.3699 | 0.98024 | 0.74854 | 0.82886 | 0.3631 | 0.35374 | 0.34063 | 1
5659 | 0.7361 | 0.7428 | 0.30664 | 0.96247 | 0.73854 | 0.82146 | 0.21429 | 0.17687 | 0.32574 | 1
5660 | 0.63651 | 0.63409 | 0.24382 | 0.72522 | 0.64973 | 0.83979 | 0.068452 | 0.047619 | 0.30736 | 1
5661 | 0.55813 | 0.47793 | 0.22275 | 0.75145 | 0.52762 | 0.80456 | 0.0059524 | 0 | 0.29072 | 1
5662 | 0.49267 | 0.43311 | 0.26133 | 0.74943 | 0.50531 | 0.66101 | 0 | 0 | 0.27671 | 1
5663 | 0.47399 | 0.40046 | 0.18529 | 0.6465 | 0.475 | 0.64711 | 0 | 0 | 0.26795 | 1
5664 | 0.42628 | 0.39231 | 0.22957 | 0.68739 | 0.45917 | 0.64711 | 0 | 0 | 0.26708 | 1
5665 | 0.4062 | 0.3216 | 0.17381 | 0.53987 | 0.4274 | 0.39591 | 0 | 0 | 0.27671 | 1
5666 | 0.40545 | 0.30819 | 0.15532 | 0.35166 | 0.40358 | 0.29966 | 0 | 0 | 0.0068779 | 1
5667 | 0.39253 | 0.32405 | 0.19468 | 0.52075 | 0.34527 | 0.51115 | 0 | 0 | 0 | 1
5668 | 0.39453 | 0.29962 | 0.20665 | 0.48193 | 0.38015 | 0.51681 | 0 | 0 | 0 | 1
5669 | 0.37433 | 0.3338 | 0.21082 | 0.53113 | 0.3601 | 0.54633 | 0 | 0 | 0 | 1
5670 | 0.33454 | 0.30454 | 0.18805 | 0.57012 | 0.34699 | 0.53537 | 0 | 0 | 0 | 1
5671 | 0.28744 | 0.28184 | 0.23423 | 0.37265 | 0.30657 | 0.32586 | 0.011905 | 0.020408 | 0 | 1
5672 | 0.27964 | 0.25109 | 0.29166 | 0.38997 | 0.33985 | 0.18536 | 0.083333 | 0.10204 | 0 | 1
5673 | 0.27034 | 0.22662 | 0.30117 | 0.35304 | 0.32684 | 0.17451 | 0.22024 | 0.2381 | 0 | 1
5674 | 0.32141 | 0.27735 | 0.26261 | 0.40627 | 0.2982 | 0.25364 | 0.3869 | 0.40136 | 0 | 1
5675 | 0.36964 | 0.31056 | 0.24873 | 0.3827 | 0.2928 | 0.273 | 0.50298 | 0.47619 | 0.1606 | 1
5676 | 0.38363 | 0.29077 | 0.20257 | 0.29299 | 0.26603 | 0.24441 | 0.58333 | 0.4966 | 0.085456 | 1
5677 | 0.38141 | 0.28032 | 0.24626 | 0.29547 | 0.29667 | 0.19833 | 0.60714 | 0.54422 | 0.20922 | 1
5678 | 0.37281 | 0.25743 | 0.27961 | 0.28809 | 0.29933 | 0.17089 | 0.65476 | 0.58503 | 0.25195 | 1
5679 | 0.38931 | 0.28084 | 0.24997 | 0.32611 | 0.34609 | 0.16009 | 0.62798 | 0.69388 | 0.36602 | 1
5680 | 0.41473 | 0.35898 | 0.22727 | 0.34482 | 0.31778 | 0.13031 | 0.59524 | 0.63265 | 0.34151 | 1
5681 | 0.40795 | 0.27739 | 0.17989 | 0.37693 | 0.43379 | 0.18851 | 0.50893 | 0.47619 | 0.32312 | 1
5682 | 0.35245 | 0.2545 | 0.15158 | 0.31699 | 0.37202 | 0.25364 | 0.36607 | 0.36054 | 0.31261 | 1
5683 | 0.28768 | 0.24768 | 0.13352 | 0.30422 | 0.42699 | 0.23509 | 0.20238 | 0.17687 | 0.30736 | 1
5684 | 0.22469 | 0.23395 | 0.12583 | 0.16019 | 0.32771 | 0.1833 | 0.0625 | 0.047619 | 0.3056 | 1
5685 | 0.20274 | 0.18968 | 0.11903 | 0.17328 | 0.4051 | 0.21755 | 0.0089286 | 0 | 0.30823 | 1
5686 | 0.18988 | 0.24578 | 0.11599 | 0.21841 | 0.39592 | 0.27073 | 0 | 0 | 0.31173 | 1
5687 | 0.18146 | 0.2067 | 0.097957 | 0.31958 | 0.39125 | 0.30962 | 0 | 0 | 0.31874 | 1
5688 | 0.1741 | 0.16321 | 0.10218 | 0.29671 | 0.34934 | 0.31842 | 0 | 0 | 0.32837 | 1
5689 | 0.16913 | 0.18467 | 0.081672 | 0.24507 | 0.32651 | 0.14946 | 0 | 0 | 0.34151 | 1
5690 | 0.1715 | 0.14353 | 0.074316 | 0.17061 | 0.32339 | 0.082975 | 0 | 0 | 0.067082 | 1
5691 | 0.1678 | 0.14474 | 0.060161 | 0.16622 | 0.31502 | 0.16009 | 0 | 0 | 0 | 1
5692 | 0.12389 | 0.1692 | 0.13885 | 0.11592 | 0.22241 | 0.23718 | 0 | 0 | 0 | 1
5693 | 0.10611 | 0.12 | 0.11964 | 0.1366 | 0.2087 | 0.25056 | 0 | 0 | 0 | 1
5694 | 0.083902 | 0.10292 | 0.02453 | 0.17507 | 0.12826 | 0.15546 | 0 | 0 | 0 | 1
5695 | 0.057167 | 0.063404 | 0.072246 | 0.12898 | 0.09018 | 0.084012 | 0.0089286 | 0.013605 | 0 | 1
5696 | 0.036204 | 0.049019 | 0.03426 | 0.089229 | 0.081303 | 0.058575 | 0.074405 | 0.088435 | 0 | 1
5697 | 0.014751 | 0.043401 | 0.013973 | 0.095982 | 0.063795 | 0.031482 | 0.22321 | 0.2381 | 0 | 1
5698 | 0.010075 | 0.050054 | 0.0060412 | 0.086255 | 0.053951 | 0 | 0.43155 | 0.37415 | 0 | 1
5699 | 0.013613 | 0.090901 | 0.0051483 | 0.06356 | 0.035692 | 0.025529 | 0.58929 | 0.5102 | 0.22543 | 1
5700 | 0.015062 | 0.094739 | 0.011183 | 0.017547 | 0.041604 | 0.027393 | 0.64881 | 0.58503 | 0.45359 | 1
5701 | 0.020664 | 0.10476 | 0.045113 | 0 | 0.029564 | 0.022652 | 0.72024 | 0.7483 | 0.43345 | 1
5702 | 0.033639 | 0.14722 | 0.03426 | 0 | 0.030805 | 0.051238 | 0.76786 | 0.79592 | 0.40893 | 1
5703 | 0.049808 | 0.18608 | 0.017822 | 0 | 0.055777 | 0.075012 | 0.75298 | 0.80952 | 0.38354 | 1
5704 | 0.076581 | 0.18405 | 0.082973 | 0 | 0.083786 | 0.071557 | 0.67857 | 0.7551 | 0.35814 | 1
5705 | 0.1037 | 0.20539 | 0.13157 | 0 | 0.10358 | 0.048179 | 0.54762 | 0.57823 | 0.33538 | 1
5706 | 0.10847 | 0.20076 | 0.18078 | 0.019383 | 0.1204 | 0.040944 | 0.40774 | 0.41497 | 0.31436 | 1
5707 | 0.098644 | 0.22325 | 0.22727 | 0.070164 | 0.108 | 0.042812 | 0.21726 | 0.19728 | 0.29597 | 1
5708 | 0.085772 | 0.10931 | 0.21943 | 0.11313 | 0.088109 | 0.038655 | 0.065476 | 0.047619 | 0.28897 | 1
5709 | 0.088014 | 0.055145 | 0.21082 | 0.13429 | 0.052356 | 0.040023 | 0.0089286 | 0 | 0.29335 | 1
5710 | 0.091573 | 0.037067 | 0.16877 | 0.1518 | 0.031975 | 0.079939 | 0 | 0 | 0.30473 | 1
5711 | 0.090303 | 0.024375 | 0.14579 | 0.1469 | 0.020391 | 0.11159 | 0 | 0 | 0.31961 | 1
5712 | 0.095783 | 0.04648 | 0.081672 | 0.1469 | 0.02359 | 0.16743 | 0 | 0 | 0.33888 | 1
5713 | 0.08568 | 0.08137 | 0.027418 | 0.1469 | 0.058503 | 0.13821 | 0 | 0 | 0.35902 | 1
5714 | 0.066762 | 0.10095 | 0.0125 | 0.13048 | 0.09306 | 0.10168 | 0 | 0 | 0.37653 | 1
5715 | 0.060388 | 0.15407 | 0.010877 | 0.1413 | 0.11553 | 0.27073 | 0 | 0 | 0.39142 | 1
5716 | 0.080339 | 0.13113 | 0.050077 | 0.187 | 0.11402 | 0.20621 | 0 | 0 | 0.40806 | 1
5717 | 0.096678 | 0.12351 | 0.060161 | 0.32875 | 0.10588 | 0.27415 | 0 | 0 | 0.42995 | 1
5718 | 0.10136 | 0.11553 | 0.037556 | 0.37123 | 0.096009 | 0.37239 | 0 | 0 | 0.45972 | 1
5719 | 0.096033 | 0.10802 | 0.032971 | 0.23958 | 0.11403 | 0.2674 | 0.0089286 | 0.013605 | 0.040543 | 1
5720 | 0.09175 | 0.11163 | 0.005633 | 0.19553 | 0.11993 | 0.17089 | 0.074405 | 0.10204 | 0 | 1
5721 | 0.06527 | 0.08098 | 0.005633 | 0.1965 | 0.11693 | 0.16659 | 0.22321 | 0.27211 | 0 | 1
5722 | 0.038494 | 0.057541 | 0.013973 | 0.12749 | 0.11423 | 0.12869 | 0.42262 | 0.48299 | 0 | 1
5723 | 0.043249 | 0.052657 | 0.071551 | 0.1796 | 0.10934 | 0.095526 | 0.63095 | 0.69388 | 0.26226 | 1
5724 | 0.058549 | 0.12806 | 0.036889 | 0.187 | 0.093446 | 0.052792 | 0.79464 | 0.80272 | 0.7014 | 1
5725 | 0.068532 | 0.14943 | 0.013973 | 0.072802 | 0.086109 | 0.071557 | 0.8244 | 0.85714 | 0.70665 | 1
5726 | 0.075895 | 0.16042 | 0.0077051 | 0.047933 | 0.073022 | 0.1205 | 0.79167 | 0.88435 | 0.69177 | 1
5727 | 0.10931 | 0.15956 | 0.0081021 | 0.034545 | 0.085764 | 0.13821 | 0.74702 | 0.86395 | 0.66025 | 1
5728 | 0.1727 | 0.15019 | 0.040261 | 0.054543 | 0.085526 | 0.19173 | 0.66369 | 0.77551 | 0.61471 | 1
5729 | 0.22126 | 0.11786 | 0.040261 | 0.1366 | 0.066982 | 0.21188 | 0.52679 | 0.63265 | 0.56567 | 1
5730 | 0.17995 | 0.084619 | 0.013973 | 0.4511 | 0.077553 | 0.18228 | 0.38095 | 0.41497 | 0.50525 | 1
5731 | 0.14507 | 0.06719 | 0.0058251 | 0.40178 | 0.10627 | 0.12378 | 0.20833 | 0.19048 | 0.46673 | 1
5732 | 0.10613 | 0.072421 | 0.0055519 | 0.22463 | 0.26873 | 0.073045 | 0.068452 | 0.040816 | 0.43958 | 1
5733 | 0.077311 | 0.090122 | 0 | 0.16535 | 0.30464 | 0.058047 | 0.0059524 | 0 | 0.42382 | 1
5734 | 0.060122 | 0.134 | 0 | 0.16276 | 0.12195 | 0.063854 | 0 | 0 | 0.41331 | 1
5735 | 0.059008 | 0.1238 | 0 | 0.17328 | 0.099818 | 0.14276 | 0 | 0 | 0.40718 | 1
5736 | 0.063481 | 0.078198 | 0 | 0.12749 | 0.099185 | 0.13431 | 0 | 0 | 0.4063 | 1
5737 | 0.075945 | 0.080751 | 0 | 0.17869 | 0.11409 | 0.060162 | 0 | 0 | 0.40893 | 1
5738 | 0.096989 | 0.057072 | 0 | 0.076589 | 0.080852 | 0.15931 | 0 | 0 | 0.42294 | 1
5739 | 0.094272 | 0.044692 | 0 | 0.092876 | 0.088166 | 0.16248 | 0 | 0 | 0.44221 | 1
5740 | 0.087355 | 0.055402 | 0 | 0.15765 | 0.091843 | 0.24339 | 0 | 0 | 0.46673 | 1
5741 | 0.077391 | 0.05607 | 0 | 0.10435 | 0.098064 | 0.19173 | 0 | 0 | 0.49124 | 1
5742 | 0.069191 | 0.064267 | 0 | 0.047085 | 0.082114 | 0.15699 | 0 | 0 | 0.37765 | 1
5743 | 0.056642 | 0.045585 | 0 | 0.02966 | 0.059927 | 0.095526 | 0.0059524 | 0.013605 | 0 | 1
5744 | 0.043436 | 0.022153 | 0 | 0.037501 | 0.039861 | 0.03911 | 0.080357 | 0.095238 | 0 | 1
5745 | 0.02494 | 0.013153 | 0 | 0.039409 | 0.023528 | 0 | 0.25 | 0.2585 | 0 | 1
5746 | 0.023047 | 0.018361 | 0 | 0.024538 | 0.010726 | 0 | 0.44643 | 0.44218 | 0 | 1
5747 | 0.01867 | 0.015382 | 0.093068 | 0 | 0.0029389 | 0 | 0.6131 | 0.67347 | 0.25195 | 1
5748 | 0.011831 | 0.015546 | 0.11418 | 0.034545 | 9.4873e-05 | 0 | 0.70238 | 0.80952 | 0.49825 | 1
5749 | 0.011862 | 0.023665 | 0.13683 | 0.10435 | 0.00054404 | 0.030583 | 0.75893 | 0.87755 | 0.47373 | 1
5750 | 0.011458 | 0.023309 | 0.14438 | 0.16973 | 0.00026433 | 0.030583 | 0.82738 | 0.89796 | 0.44483 | 1
5751 | 0.014408 | 0.024863 | 0.17901 | 0.1796 | 0.0042952 | 0.071557 | 0.79167 | 0.86395 | 0.41331 | 1
5752 | 0.012527 | 0.022741 | 0.20872 | 0.23849 | 0.0040258 | 0.088893 | 0.74405 | 0.76871 | 0.38179 | 1
5753 | 0.011441 | 0.019058 | 0.22727 | 0.26662 | 0.0013019 | 0.11001 | 0.60714 | 0.61905 | 0.35989 | 1
5754 | 0.0098173 | 0.009944 | 0.14159 | 0.21028 | 0.0071077 | 0.085063 | 0.40774 | 0.40816 | 0.34939 | 1
5755 | 0.01052 | 0.0021922 | 0.1655 | 0.16973 | 0.01401 | 0.055935 | 0.21131 | 0.18367 | 0.34764 | 1
5756 | 0.010343 | 0.00012827 | 0.22957 | 0.063067 | 0.023161 | 0 | 0.053571 | 0.034014 | 0.35552 | 1
5757 | 0.025963 | 0.00038864 | 0.31625 | 0 | 0.034038 | 0 | 0.0059524 | 0 | 0.37128 | 1
5758 | 0.083678 | 0.0022069 | 0.47151 | 0 | 0.07913 | 0 | 0 | 0 | 0.39054 | 1
5759 | 0.20321 | 0.0047739 | 0.56843 | 0 | 0.11033 | 0 | 0 | 0 | 0.41156 | 1
5760 | 0.29472 | 0.00995 | 0.78493 | 0 | 0.13897 | 0 | 0 | 0 | 0.43345 | 1
5761 | 0.32074 | 0.036196 | 0.85889 | 0 | 0.15774 | 0 | 0 | 0 | 0.45972 | 1
5762 | 0.34673 | 0.058939 | 0.7655 | 0 | 0.20824 | 0 | 0 | 0 | 0.48074 | 1
5763 | 0.34251 | 0.11727 | 0.85051 | 0 | 0.23774 | 0 | 0 | 0 | 0.5 | 1
5764 | 0.34764 | 0.14901 | 0.71971 | 0 | 0.26271 | 0 | 0 | 0 | 0.51138 | 1
5765 | 0.37713 | 0.18058 | 0.52185 | 0.045827 | 0.31555 | 0 | 0 | 0 | 0.52014 | 1
5766 | 0.34932 | 0.20257 | 0.1696 | 0.060152 | 0.38123 | 0.047178 | 0 | 0 | 0.51926 | 1
5767 | 0.30773 | 0.21221 | 0.057274 | 0.11313 | 0.40504 | 0.095526 | 0.0059524 | 0.013605 | 0.51489 | 1
5768 | 0.2406 | 0.19798 | 0.0049329 | 0.08983 | 0.34689 | 0.17639 | 0.017857 | 0.054422 | 0.51664 | 1
5769 | 0.17554 | 0.20137 | 0 | 0.14051 | 0.27215 | 0.22316 | 0.044643 | 0.12245 | 0.46742 | 1
5770 | 0.15164 | 0.14222 | 0 | 0.13506 | 0.33648 | 0.2685 | 0.065476 | 0.19048 | 0 | 1
5771 | 0.13434 | 0.13555 | 0.006171 | 0.30675 | 0.34004 | 0.37653 | 0.092262 | 0.2585 | 0 | 1
5772 | 0.10891 | 0.16723 | 0.044412 | 0.16797 | 0.30885 | 0.24133 | 0.12798 | 0.23129 | 0 | 1
5773 | 0.090174 | 0.18181 | 0.088713 | 0.33406 | 0.25306 | 0.31547 | 0.1756 | 0.23129 | 0 | 1
5774 | 0.099445 | 0.17904 | 0.14508 | 0.62177 | 0.21933 | 0.47321 | 0.21131 | 0.20408 | 0.0044201 | 1
5775 | 0.12768 | 0.17378 | 0.10338 | 0.60678 | 0.22414 | 0.61222 | 0.26488 | 0.20408 | 0.21659 | 1
5776 | 0.15804 | 0.21116 | 0.10038 | 0.53987 | 0.11869 | 0.72306 | 0.28274 | 0.15646 | 0.40718 | 1
5777 | 0.17223 | 0.21227 | 0.22613 | 0.27013 | 0.072243 | 0.8706 | 0.25 | 0.07483 | 0.39492 | 1
5778 | 0.1869 | 0.23673 | 0.17381 | 0.23633 | 0.050529 | 0.29282 | 0.1994 | 0.061224 | 0.38967 | 1
5779 | 0.20064 | 0.16709 | 0.23073 | 0.12675 | 0.072182 | 0.27531 | 0.10714 | 0.047619 | 0.38616 | 1
5780 | 0.13485 | 0.09132 | 0.16309 | 0.107 | 0.09102 | 0.38755 | 0.029762 | 0.020408 | 0.38004 | 1
5781 | 0.095865 | 0.080865 | 0.17043 | 0.10435 | 0.17745 | 0.2685 | 0.0029762 | 0 | 0.3704 | 1
5782 | 0.089909 | 0.098005 | 0.13616 | 0.19457 | 0.27223 | 0.37928 | 0 | 0 | 0.36077 | 1
5783 | 0.08188 | 0.16669 | 0.16072 | 0.16797 | 0.21661 | 0.30962 | 0 | 0 | 0.17069 | 1
5784 | 0.074445 | 0.20979 | 0.26778 | 0.13506 | 0.17127 | 0.22204 | 0 | 0 | 0 | 1
5785 | 0.08476 | 0.15806 | 0.17043 | 0.19076 | 0.15545 | 0.11642 | 0 | 0 | 0 | 1
5786 | 0.089833 | 0.13933 | 0.21615 | 0.10435 | 0.13541 | 0.068013 | 0 | 0 | 0 | 1
5787 | 0.089655 | 0.11151 | 0.39302 | 0.064553 | 0.10368 | 0.08094 | 0 | 0 | 0 | 1
5788 | 0.10128 | 0.10341 | 0.22842 | 0.070164 | 0.10571 | 0.039566 | 0 | 0 | 0 | 1
5789 | 0.1169 | 0.092113 | 0.225 | 0.0264 | 0.14179 | 0.048684 | 0 | 0 | 0 | 1
5790 | 0.13774 | 0.09391 | 0.34938 | 0 | 0.093378 | 0 | 0 | 0 | 0 | 1
5791 | 0.15877 | 0.10571 | 0.4871 | 0 | 0.094923 | 0 | 0.0059524 | 0.013605 | 0 | 1
5792 | 0.16787 | 0.10166 | 0.44039 | 0.11313 | 0.11698 | 0.035506 | 0.029762 | 0.068027 | 0 | 1
5793 | 0.15894 | 0.1113 | 0.71368 | 0.14771 | 0.1289 | 0.033273 | 0.098214 | 0.13605 | 0 | 1
5794 | 0.19371 | 0.11297 | 0.8471 | 0.20927 | 0.1556 | 0.052792 | 0.16369 | 0.17007 | 0 | 1
5795 | 0.25825 | 0.16753 | 0.52357 | 0.1965 | 0.25129 | 0.058047 | 0.18155 | 0.19728 | 0 | 1
5796 | 0.28466 | 0.23525 | 0.61408 | 0.2043 | 0.3094 | 0.16492 | 0.15774 | 0.26531 | 0 | 1
5797 | 0.24699 | 0.28349 | 0.55373 | 0.15263 | 0.37992 | 0.3423 | 0.14583 | 0.27211 | 0.053042 | 1
5798 | 0.23329 | 0.30679 | 0.41639 | 0.11244 | 0.3834 | 0.40446 | 0.21131 | 0.29252 | 0.0014734 | 1
5799 | 0.23456 | 0.37331 | 0.23423 | 0.086255 | 0.23936 | 0.39591 | 0.28869 | 0.2449 | 0.16355 | 1
5800 | 0.243 | 0.33467 | 0.14297 | 0.090435 | 0.29962 | 0.42889 | 0.32738 | 0.19048 | 0.22837 | 1
5801 | 0.22219 | 0.26276 | 0.10578 | 0.1518 | 0.33605 | 0.44236 | 0.29167 | 0.12925 | 0.2991 | 1
5802 | 0.17579 | 0.22978 | 0.076358 | 0.36557 | 0.2509 | 0.52242 | 0.24405 | 0.12245 | 0.16207 | 1
5803 | 0.12049 | 0.18773 | 0.12026 | 0.77373 | 0.23556 | 0.56807 | 0.14583 | 0.061224 | 0.1105 | 1
5804 | 0.076346 | 0.21326 | 0.12646 | 0.90247 | 0.20412 | 0.56083 | 0.047619 | 0.020408 | 0.11198 | 1
5805 | 0.059221 | 0.20826 | 0.093068 | 0.9874 | 0.21075 | 0.64513 | 0.0059524 | 0 | 0.027994 | 1
5806 | 0.054452 | 0.18436 | 0.070152 | 0.97967 | 0.16817 | 0.97406 | 0 | 0 | 0 | 1
5807 | 0.023702 | 0.12779 | 0.09245 | 0.98778 | 0.12099 | 0.84868 | 0 | 0 | 0 | 1
5808 | 0.011617 | 0.099216 | 0.061602 | 0.97387 | 0.073003 | 0.49404 | 0 | 0 | 0 | 1
5809 | 0.018517 | 0.081021 | 0.0056787 | 0.013155 | 0.029397 | 0 | 0 | 0 | 0 | 1
5810 | 0.015924 | 0.055795 | 0.00625 | 0.014815 | 0.020412 | 0 | 0 | 0 | 0 | 1
5811 | 0.0096006 | 0.032585 | 0 | 0.023634 | 0.012403 | 0 | 0 | 0 | 0 | 1
5812 | 0.0075712 | 0.02176 | 0 | 0.017804 | 0.051326 | 0 | 0 | 0 | 0 | 1
5813 | 0.0070311 | 0.0081902 | 0 | 0.017547 | 0.072391 | 0.040944 | 0 | 0 | 0 | 1
5814 | 0.0057253 | 0.0013715 | 0 | 0.019653 | 0.074199 | 0.071557 | 0 | 0 | 0 | 1
5815 | 0.0082661 | 0.010181 | 0 | 0.012458 | 0.065952 | 0.068526 | 0.0029762 | 0 | 0 | 1
5816 | 0.016623 | 0.026495 | 0 | 0.008625 | 0.068564 | 0.093628 | 0.041667 | 0.047619 | 0 | 1
5817 | 0.023986 | 0.039236 | 0 | 0.024843 | 0.083307 | 0.068526 | 0.095238 | 0.13605 | 0 | 1
5818 | 0.048485 | 0.05135 | 0 | 0.027681 | 0.096022 | 0.066982 | 0.14583 | 0.19728 | 0 | 1
5819 | 0.074989 | 0.057886 | 0 | 0.0099615 | 0.077137 | 0.03911 | 0.21726 | 0.23129 | 0 | 1
5820 | 0.084795 | 0.049732 | 0 | 0.014335 | 0.066402 | 0.042812 | 0.27381 | 0.2517 | 0.0088403 | 1
5821 | 0.10817 | 0.15008 | 0.0062153 | 0.027357 | 0.079252 | 0.070051 | 0.3125 | 0.23129 | 0.12376 | 1
5822 | 0.1305 | 0.33998 | 0.0050786 | 0.17328 | 0.087766 | 0.14351 | 0.29167 | 0.19048 | 0.4676 | 1
5823 | 0.18397 | 0.40327 | 0.026828 | 0.26662 | 0.21184 | 0.14724 | 0.33036 | 0.28571 | 0.43958 | 1
5824 | 0.21339 | 0.48141 | 0.094297 | 0.15765 | 0.37746 | 0.13031 | 0.27083 | 0.21769 | 0.41506 | 1
5825 | 0.20314 | 0.46012 | 0.15685 | 0.13972 | 0.5927 | 0.1246 | 0.20238 | 0.21088 | 0.39405 | 1
5826 | 0.2018 | 0.40652 | 0.27564 | 0.07174 | 0.61236 | 0.13431 | 0.16964 | 0.10884 | 0.37741 | 1
5827 | 0.2075 | 0.42954 | 0.24873 | 0.057311 | 0.57535 | 0.15546 | 0.092262 | 0.054422 | 0.36427 | 1
5828 | 0.22591 | 0.35854 | 0.20358 | 0.08392 | 0.50062 | 0.20961 | 0.02381 | 0.013605 | 0.35989 | 1
5829 | 0.24134 | 0.3417 | 0.23779 | 0.56832 | 0.57857 | 0.44236 | 0.0029762 | 0 | 0.0346 | 1
5830 | 0.25044 | 0.35418 | 0.16151 | 0.67756 | 0.54035 | 0.36122 | 0 | 0 | 0 | 1
5831 | 0.27792 | 0.36024 | 0.019258 | 0.85847 | 0.5264 | 0.33633 | 0 | 0 | 0 | 1
5832 | 0.23305 | 0.37308 | 0.03958 | 0.8714 | 0.47731 | 0.30247 | 0 | 0 | 0 | 1
5833 | 0.20686 | 0.37445 | 0.15685 | 0.61425 | 0.36741 | 0.61792 | 0 | 0 | 0 | 1
5834 | 0.15922 | 0.35989 | 0.17552 | 0.95143 | 0.31227 | 0.49975 | 0 | 0 | 0 | 1
5835 | 0.14764 | 0.29673 | 0.068744 | 0.85092 | 0.25706 | 0.51115 | 0 | 0 | 0 | 1
5836 | 0.14967 | 0.26008 | 0.077033 | 0.6639 | 0.28566 | 0.56626 | 0 | 0 | 0 | 1
5837 | 0.1207 | 0.28328 | 0.050793 | 0.80193 | 0.30496 | 0.56626 | 0 | 0 | 0 | 1
5838 | 0.10396 | 0.27486 | 0.0057261 | 0.93472 | 0.38124 | 0.55902 | 0 | 0 | 0 | 1
5839 | 0.12149 | 0.29317 | 0.016461 | 0.7212 | 0.38699 | 0.4676 | 0.0029762 | 0.0068027 | 0 | 1
5840 | 0.093125 | 0.21696 | 0.0061586 | 0.75753 | 0.33457 | 0.528 | 0.041667 | 0.047619 | 0 | 1
5841 | 0.07121 | 0.22639 | 0.010294 | 0.8471 | 0.24892 | 0.38755 | 0.12202 | 0.15646 | 0 | 1
5842 | 0.07351 | 0.21154 | 0.0059911 | 0.77777 | 0.10375 | 0.25883 | 0.19643 | 0.34014 | 0 | 1
5843 | 0.067614 | 0.20082 | 0 | 0.57918 | 0.084296 | 0.16248 | 0.2619 | 0.43537 | 0 | 1
5844 | 0.060377 | 0.20089 | 0 | 0.46395 | 0.094205 | 0.14426 | 0.33333 | 0.4966 | 0 | 1
5845 | 0.052283 | 0.19815 | 0 | 0.51559 | 0.074834 | 0.14575 | 0.40774 | 0.55102 | 0 | 1
5846 | 0.048686 | 0.23036 | 0 | 0.40927 | 0.091489 | 0.17089 | 0.43452 | 0.63265 | 0 | 1
5847 | 0.052584 | 0.19901 | 0.0052619 | 0.25513 | 0.070327 | 0.11723 | 0.375 | 0.63265 | 0.01326 | 1
5848 | 0.059821 | 0.18529 | 0.0050459 | 0.33007 | 0.064263 | 0.13821 | 0.31845 | 0.52381 | 0.10314 | 1
5849 | 0.060504 | 0.18694 | 0.004962 | 0.32218 | 0.06086 | 0.17639 | 0.23512 | 0.34694 | 0.022101 | 1
5850 | 0.064085 | 0.19009 | 0.0051912 | 0.27842 | 0.061519 | 0.16575 | 0.13393 | 0.2381 | 0.057462 | 1
5851 | 0.054761 | 0.14998 | 0.0092352 | 0.27013 | 0.072147 | 0.17089 | 0.065476 | 0.10884 | 0.0058935 | 1
5852 | 0.045639 | 0.11542 | 0.019752 | 0.33807 | 0.10156 | 0.16329 | 0.017857 | 0.020408 | 0 | 1
5853 | 0.042368 | 0.10796 | 0.008992 | 0.39881 | 0.11579 | 0.17001 | 0.0059524 | 0 | 0 | 1
5854 | 0.037667 | 0.11423 | 0.0055519 | 0.38851 | 0.12807 | 0.16828 | 0 | 0 | 0 | 1
5855 | 0.035857 | 0.11208 | 0 | 0.32088 | 0.10791 | 0.15021 | 0 | 0 | 0 | 1
5856 | 0.041832 | 0.12699 | 0 | 0.27248 | 0.057468 | 0.1517 | 0 | 0 | 0 | 1
5857 | 0.058897 | 0.15014 | 0.052947 | 0.15513 | 0.048941 | 0.042812 | 0 | 0 | 0 | 1
5858 | 0.080694 | 0.16852 | 0.035566 | 0.1965 | 0.063234 | 0.046187 | 0 | 0 | 0 | 1
5859 | 0.078701 | 0.13759 | 0.0059188 | 0.16535 | 0.062602 | 0.029225 | 0 | 0 | 0 | 1
5860 | 0.066413 | 0.11676 | 0.008992 | 0.18606 | 0.078701 | 0.047178 | 0 | 0 | 0 | 1
5861 | 0.067049 | 0.13423 | 0.043018 | 0.18052 | 0.076664 | 0.030583 | 0 | 0 | 0 | 1
5862 | 0.085007 | 0.13659 | 0.038227 | 0.16797 | 0.060676 | 0 | 0 | 0 | 0 | 1
5863 | 0.096045 | 0.1396 | 0.02128 | 0.1715 | 0.060234 | 0.035059 | 0.0029762 | 0.0068027 | 0 | 1
5864 | 0.076532 | 0.12143 | 0.013973 | 0.1796 | 0.06441 | 0.04919 | 0.059524 | 0.081633 | 0 | 1
5865 | 0.041388 | 0.034038 | 0.013973 | 0.24507 | 0.050543 | 0 | 0.20833 | 0.2585 | 0 | 1
5866 | 0.023238 | 0.014849 | 0.02128 | 0.19171 | 0.037982 | 0 | 0.40179 | 0.48299 | 0 | 1
5867 | 0.013221 | 0.019523 | 0.023971 | 0.11244 | 0.0055631 | 0 | 0.59821 | 0.65306 | 0.15176 | 1
5868 | 0.01677 | 0.031107 | 0.022336 | 0.080487 | 0.0061784 | 0 | 0.75 | 0.78912 | 0.37128 | 1
5869 | 0.03237 | 0.03623 | 0 | 0.099791 | 0.01824 | 0 | 0.82738 | 0.80272 | 0.32137 | 1
5870 | 0.030808 | 0.032962 | 0 | 0.10173 | 0.034513 | 0 | 0.81548 | 0.86395 | 0.29247 | 1
5871 | 0.022667 | 0.028993 | 0 | 0.094733 | 0.030536 | 0 | 0.74702 | 0.78912 | 0.27846 | 1
5872 | 0.021883 | 0.021602 | 0 | 0.083342 | 0.045043 | 0 | 0.64881 | 0.66667 | 0.26095 | 1
5873 | 0.024435 | 0.018053 | 0 | 0.076589 | 0.064177 | 0 | 0.52976 | 0.5034 | 0.23993 | 1
5874 | 0.025212 | 0.027802 | 0 | 0.091651 | 0.045637 | 0 | 0.35714 | 0.32653 | 0.21804 | 1
5875 | 0.025248 | 0.024457 | 0 | 0.079923 | 0.040208 | 0 | 0.16667 | 0.14286 | 0.19527 | 1
5876 | 0.026857 | 0.023133 | 0 | 0.05825 | 0.039621 | 0 | 0.03869 | 0.020408 | 0.17426 | 1
5877 | 0.032149 | 0.019681 | 0 | 0.06356 | 0.032265 | 0 | 0.0029762 | 0 | 0.2303 | 1
5878 | 0.038259 | 0.018207 | 0 | 0.060152 | 0.02611 | 0 | 0 | 0 | 0.29247 | 1
5879 | 0.032798 | 0.0043945 | 0 | 0.048789 | 0.02162 | 0 | 0 | 0 | 0.33888 | 1
5880 | 0.031858 | 0.0011475 | 0 | 0.024843 | 0.023889 | 0 | 0 | 0 | 0.37653 | 1
5881 | 0.043157 | 0.0014486 | 0.023971 | 0.019383 | 0.041609 | 0 | 0 | 0 | 0.40105 | 1
5882 | 0.061614 | 0.0023412 | 0.0048782 | 0.04296 | 0.052221 | 0 | 0 | 0 | 0.42119 | 1
5883 | 0.072366 | 0.0026055 | 0.018771 | 0.015544 | 0.037303 | 0 | 0 | 0 | 0.43958 | 1
5884 | 0.055753 | 0.0027702 | 0.068037 | 0.015056 | 0.045762 | 0 | 0 | 0 | 0.45972 | 1
5885 | 0.046681 | 0.0042879 | 0.13352 | 0.023336 | 0.046876 | 0 | 0 | 0 | 0.49037 | 1
5886 | 0.043468 | 0.0082355 | 0.12148 | 0.039023 | 0.035893 | 0 | 0 | 0 | 0.52627 | 1
5887 | 0.046738 | 0.0088696 | 0.058718 | 0.05825 | 0.02203 | 0 | 0.0029762 | 0.0068027 | 0.56305 | 1
5888 | 0.049074 | 0.0093299 | 0.079701 | 0.056845 | 0.021638 | 0 | 0.0625 | 0.088435 | 0.58844 | 1
5889 | 0.039369 | 0.0068976 | 0.13287 | 0.031708 | 0.011684 | 0 | 0.21726 | 0.27211 | 0.59019 | 1
5890 | 0.014171 | 0.0049994 | 0.1355 | 0.032406 | 0.0063854 | 0 | 0.43155 | 0.4966 | 0.57005 | 1
5891 | 0.027835 | 0.010218 | 0.084907 | 0.077691 | 0.0022747 | 0 | 0.64286 | 0.67347 | 0.52802 | 1
5892 | 0.049062 | 0.012616 | 0.026828 | 0.080487 | 0.00079123 | 0 | 0.78571 | 0.79592 | 0.47023 | 1
5893 | 0.06281 | 0.01796 | 0.0050786 | 0.070164 | 0.0054382 | 0 | 0.84821 | 0.85714 | 0.40455 | 1
5894 | 0.055923 | 0.054003 | 0.0081021 | 0.0616 | 0.02592 | 0.022161 | 0.86607 | 0.82313 | 0.34063 | 1
5895 | 0.049728 | 0.062062 | 0 | 0.08983 | 0.027588 | 0 | 0.83631 | 0.80952 | 0.28546 | 1
5896 | 0.052889 | 0.088063 | 0 | 0.10567 | 0.042614 | 0 | 0.74405 | 0.73469 | 0.26095 | 1
5897 | 0.057599 | 0.093783 | 0 | 0.11592 | 0.057635 | 0 | 0.58631 | 0.58503 | 0.23993 | 1
5898 | 0.066568 | 0.062453 | 0 | 0.14771 | 0.06345 | 0 | 0.39881 | 0.36735 | 0.21804 | 1
5899 | 0.063997 | 0.035611 | 0.004962 | 0.1796 | 0.065745 | 0 | 0.1875 | 0.14966 | 0.20753 | 1
5900 | 0.057274 | 0.039175 | 0.02453 | 0.21738 | 0.087255 | 0 | 0.041667 | 0.020408 | 0.22154 | 1
5901 | 0.092963 | 0.054205 | 0.017822 | 0.17418 | 0.090634 | 0.058047 | 0.0029762 | 0 | 0.24869 | 1
5902 | 0.12734 | 0.065867 | 0.079038 | 0.187 | 0.075598 | 0.069036 | 0 | 0 | 0.28371 | 1
5903 | 0.15273 | 0.067866 | 0.15382 | 0.19553 | 0.057612 | 0.054359 | 0 | 0 | 0.32224 | 1
5904 | 0.15087 | 0.056729 | 0.1696 | 0.24617 | 0.05928 | 0.048684 | 0 | 0 | 0.36077 | 1
5905 | 0.1594 | 0.077575 | 0.16713 | 0.29053 | 0.082388 | 0.074521 | 0 | 0 | 0.39492 | 1
5906 | 0.15282 | 0.10242 | 0.13157 | 0.20728 | 0.085523 | 0.041408 | 0 | 0 | 0.42294 | 1
5907 | 0.14452 | 0.14835 | 0.13817 | 0.19843 | 0.082207 | 0.053313 | 0 | 0 | 0.44133 | 1
5908 | 0.13604 | 0.16839 | 0.14866 | 0.27962 | 0.071149 | 0.11399 | 0 | 0 | 0.45184 | 1
5909 | 0.13458 | 0.16712 | 0.13683 | 0.25513 | 0.07842 | 0.1517 | 0 | 0 | 0.45797 | 1
5910 | 0.12359 | 0.17585 | 0.18438 | 0.29176 | 0.076422 | 0.20961 | 0 | 0 | 0.46235 | 1
5911 | 0.11338 | 0.20101 | 0.17552 | 0.33406 | 0.096766 | 0.17831 | 0.0029762 | 0.0068027 | 0.46848 | 1
5912 | 0.1164 | 0.179 | 0.15685 | 0.3314 | 0.09162 | 0.1205 | 0.056548 | 0.081633 | 0.47548 | 1
5913 | 0.088176 | 0.12528 | 0.12334 | 0.28323 | 0.095723 | 0.089461 | 0.18452 | 0.2585 | 0.48074 | 1
5914 | 0.059648 | 0.12599 | 0.076358 | 0.37693 | 0.096309 | 0.14501 | 0.35714 | 0.44898 | 0.48424 | 1
5915 | 0.086005 | 0.16318 | 0.045113 | 0.3558 | 0.1153 | 0.19282 | 0.51488 | 0.58503 | 0.48074 | 1
5916 | 0.10282 | 0.20087 | 0.0054251 | 0.28931 | 0.10593 | 0.20508 | 0.66071 | 0.68027 | 0.46497 | 1
5917 | 0.09565 | 0.24659 | 0 | 0.23849 | 0.11452 | 0.14872 | 0.77381 | 0.7619 | 0.43783 | 1
5918 | 0.10296 | 0.23818 | 0 | 0.18888 | 0.1112 | 0.10767 | 0.78571 | 0.80952 | 0.4028 | 1
5919 | 0.10474 | 0.20519 | 0 | 0.31441 | 0.092958 | 0.11642 | 0.75893 | 0.80952 | 0.36427 | 1
5920 | 0.096995 | 0.20704 | 0 | 0.33807 | 0.10172 | 0.13744 | 0.6756 | 0.73469 | 0.32487 | 1
5921 | 0.090612 | 0.20642 | 0.0053834 | 0.27723 | 0.10244 | 0.24441 | 0.5506 | 0.57143 | 0.29072 | 1
5922 | 0.10236 | 0.21312 | 0.075681 | 0.29671 | 0.14207 | 0.19065 | 0.36607 | 0.34694 | 0.26532 | 1
5923 | 0.11792 | 0.19405 | 0.18347 | 0.34892 | 0.22436 | 0.21755 | 0.1756 | 0.13605 | 0.25044 | 1
5924 | 0.13653 | 0.15183 | 0.35488 | 0.49861 | 0.28624 | 0.2825 | 0.032738 | 0.020408 | 0.24518 | 1
5925 | 0.1939 | 0.12837 | 0.44617 | 0.49525 | 0.27898 | 0.24236 | 0.0059524 | 0 | 0.24518 | 1
5926 | 0.24598 | 0.16822 | 0.31901 | 0.30929 | 0.24689 | 0.15622 | 0 | 0 | 0.24781 | 1
5927 | 0.23931 | 0.19203 | 0.20768 | 0.18982 | 0.22145 | 0.13974 | 0 | 0 | 0.25394 | 1
5928 | 0.21152 | 0.17362 | 0.15685 | 0.16797 | 0.19139 | 0.13112 | 0 | 0.0068027 | 0.26182 | 1
5929 | 0.18545 | 0.14605 | 0.17127 | 0.12453 | 0.16123 | 0.093012 | 0 | 0.0068027 | 0.27058 | 1
5930 | 0.16429 | 0.14538 | 0.13484 | 0.076589 | 0.14493 | 0.078945 | 0 | 0 | 0.28284 | 1
5931 | 0.17829 | 0.16197 | 0.10038 | 0.098512 | 0.13421 | 0.13112 | 0 | 0 | 0.30123 | 1
5932 | 0.17558 | 0.158 | 0.071551 | 0.15098 | 0.098246 | 0.10767 | 0 | 0 | 0.32487 | 1
5933 | 0.1777 | 0.15163 | 0.091212 | 0.19553 | 0.071169 | 0.12787 | 0 | 0 | 0.35201 | 1
5934 | 0.19175 | 0.11348 | 0.12272 | 0.19843 | 0.071665 | 0.16575 | 0 | 0 | 0.38004 | 1
5935 | 0.19864 | 0.064641 | 0.13092 | 0.28202 | 0.058578 | 0.15853 | 0.0059524 | 0.0068027 | 0.40455 | 1
5936 | 0.16437 | 0.054137 | 0.099168 | 0.32875 | 0.062337 | 0.19501 | 0.053571 | 0.068027 | 0.42469 | 1
5937 | 0.11989 | 0.029362 | 0.080361 | 0.30296 | 0.064393 | 0.26094 | 0.15476 | 0.21769 | 0.4387 | 1
5938 | 0.099406 | 0.020401 | 0.098563 | 0.23741 | 0.06533 | 0.12132 | 0.26488 | 0.43537 | 0.44133 | 1
5939 | 0.092623 | 0.038003 | 0.029221 | 0.23097 | 0.066667 | 0.10767 | 0.41071 | 0.60544 | 0.43608 | 1
5940 | 0.08079 | 0.067658 | 0.0078997 | 0.21841 | 0.050208 | 0.20508 | 0.55655 | 0.71429 | 0.42294 | 1
5941 | 0.070983 | 0.10534 | 0 | 0.28687 | 0.044889 | 0.17451 | 0.66964 | 0.78912 | 0.40368 | 1
5942 | 0.067723 | 0.20382 | 0 | 0.26779 | 0.049745 | 0.21415 | 0.66667 | 0.81633 | 0.37566 | 1
5943 | 0.064097 | 0.26013 | 0 | 0.27485 | 0.060182 | 0.22093 | 0.60119 | 0.7551 | 0.33888 | 1
5944 | 0.061639 | 0.21976 | 0 | 0.22568 | 0.11782 | 0.17831 | 0.49107 | 0.65986 | 0.30298 | 1
5945 | 0.048309 | 0.17009 | 0 | 0.25741 | 0.19863 | 0.17359 | 0.3631 | 0.44218 | 0.2697 | 1
5946 | 0.044886 | 0.15593 | 0 | 0.23203 | 0.14656 | 0.1295 | 0.24107 | 0.21769 | 0.24431 | 1
5947 | 0.048413 | 0.14714 | 0.0048219 | 0.34482 | 0.1173 | 0.18127 | 0.10714 | 0.088435 | 0.2268 | 1
5948 | 0.056688 | 0.18347 | 0.023419 | 0.35442 | 0.1725 | 0.20961 | 0.020833 | 0.020408 | 0.21891 | 1
5949 | 0.076864 | 0.14529 | 0.11903 | 0.33007 | 0.21216 | 0.24133 | 0.0029762 | 0 | 0.21979 | 1
5950 | 0.096464 | 0.14688 | 0.34111 | 0.40777 | 0.2439 | 0.20169 | 0 | 0 | 0.22329 | 1
5951 | 0.1082 | 0.15133 | 0.32868 | 0.29053 | 0.23581 | 0.15546 | 0 | 0 | 0.23117 | 1
5952 | 0.12047 | 0.1946 | 0.31625 | 0.24396 | 0.20146 | 0.20961 | 0 | 0 | 0.23818 | 1
5953 | 0.12797 | 0.18068 | 0.018293 | 0.16622 | 0.20151 | 0.18958 | 0 | 0 | 0.24606 | 1
5954 | 0.11669 | 0.17172 | 0.089966 | 0.14771 | 0.24412 | 0.2198 | 0 | 0 | 0.25657 | 1
5955 | 0.10222 | 0.1711 | 0.0092352 | 0.24507 | 0.22757 | 0.23297 | 0 | 0 | 0.2732 | 1
5956 | 0.098741 | 0.15626 | 0.013973 | 0.37981 | 0.22305 | 0.31253 | 0 | 0 | 0.29685 | 1
5957 | 0.097861 | 0.17125 | 0.0094868 | 0.25627 | 0.22888 | 0.25778 | 0 | 0 | 0.32574 | 1
5958 | 0.09673 | 0.20513 | 0.078373 | 0.13506 | 0.2354 | 0.273 | 0 | 0 | 0.35902 | 1
5959 | 0.10231 | 0.1952 | 0.065905 | 0.1413 | 0.20941 | 0.30674 | 0.0029762 | 0.0068027 | 0.39405 | 1
5960 | 0.11268 | 0.16117 | 0.096741 | 0.16276 | 0.21295 | 0.24441 | 0.044643 | 0.068027 | 0.42557 | 1
5961 | 0.095949 | 0.088236 | 0.14438 | 0.14051 | 0.22928 | 0.25467 | 0.14286 | 0.23129 | 0.44834 | 1
5962 | 0.089365 | 0.066367 | 0.11781 | 0.18144 | 0.22516 | 0.25988 | 0.28869 | 0.43537 | 0.15546 | 1
5963 | 0.080263 | 0.081615 | 0.11177 | 0.15596 | 0.23563 | 0.22975 | 0.375 | 0.62585 | 0.027994 | 1
5964 | 0.085992 | 0.12523 | 0.080361 | 0.15263 | 0.16202 | 0.19282 | 0.45238 | 0.7483 | 0.41944 | 1
5965 | 0.093554 | 0.18274 | 0.038902 | 0.1518 | 0.17437 | 0.15021 | 0.50893 | 0.82993 | 0.37128 | 1
5966 | 0.12925 | 0.21913 | 0.0065497 | 0.16276 | 0.24758 | 0.18127 | 0.5625 | 0.83673 | 0.31611 | 1
5967 | 0.13513 | 0.19683 | 0.0087573 | 0.19362 | 0.2642 | 0.18536 | 0.50298 | 0.78912 | 0.27933 | 1
5968 | 0.14263 | 0.17324 | 0.023971 | 0.14368 | 0.3693 | 0.16914 | 0.45238 | 0.68707 | 0.26182 | 1
5969 | 0.15982 | 0.18817 | 0.09491 | 0.20233 | 0.40704 | 0.21302 | 0.26786 | 0.52381 | 0.24081 | 1
5970 | 0.14401 | 0.18197 | 0.075 | 0.26546 | 0.37138 | 0.24236 | 0.125 | 0.31293 | 0.21891 | 1
5971 | 0.12706 | 0.18859 | 0.065191 | 0.24507 | 0.34561 | 0.27766 | 0.050595 | 0.10884 | 0.19615 | 1
5972 | 0.1213 | 0.19386 | 0.081672 | 0.22568 | 0.31343 | 0.31253 | 0.011905 | 0.013605 | 0.21804 | 1
5973 | 0.18467 | 0.19044 | 0.064475 | 0.31184 | 0.3509 | 0.285 | 0 | 0 | 0.24606 | 1
5974 | 0.23104 | 0.21394 | 0.08362 | 0.32349 | 0.40748 | 0.25261 | 0 | 0 | 0.27496 | 1
5975 | 0.25824 | 0.21047 | 0.062322 | 0.33807 | 0.39469 | 0.23297 | 0 | 0 | 0.2986 | 1
5976 | 0.23983 | 0.18726 | 0.016461 | 0.25741 | 0.31437 | 0.22427 | 0 | 0 | 0.31611 | 1
5977 | 0.23313 | 0.1736 | 0.077704 | 0.26662 | 0.22413 | 0.28005 | 0 | 0 | 0.331 | 1
5978 | 0.16691 | 0.16629 | 0.0057261 | 0.26199 | 0.17843 | 0.32735 | 0 | 0 | 0.34501 | 1
5979 | 0.10106 | 0.1529 | 0 | 0.22568 | 0.17987 | 0.21188 | 0 | 0 | 0.36077 | 1
5980 | 0.065815 | 0.11399 | 0 | 0.19457 | 0.14937 | 0.1641 | 0 | 0 | 0.37916 | 1
5981 | 0.064136 | 0.10697 | 0 | 0.1842 | 0.11926 | 0.19173 | 0 | 0 | 0.40018 | 1
5982 | 0.075797 | 0.089577 | 0.0048886 | 0.10303 | 0.093953 | 0.19065 | 0 | 0 | 0.32107 | 1
5983 | 0.050021 | 0.057875 | 0.074316 | 0.20529 | 0.047973 | 0.33034 | 0 | 0.0068027 | 0 | 1
5984 | 0.048885 | 0.072737 | 0.05944 | 0.43378 | 0.047934 | 0.41179 | 0.020833 | 0.047619 | 0 | 1
5985 | 0.047342 | 0.039902 | 0.069449 | 0.3755 | 0.066771 | 0.26307 | 0.065476 | 0.11565 | 0 | 1
5986 | 0.04325 | 0.0060521 | 0.11964 | 0.20728 | 0.06666 | 0.28885 | 0.12202 | 0.15646 | 0 | 1
5987 | 0.036258 | 0.001423 | 0.084907 | 0.19843 | 0.059256 | 0.27885 | 0.18155 | 0.19728 | 0.023574 | 1
5988 | 0.02045 | 0.0014547 | 0.049363 | 0.12162 | 0.046966 | 0.3598 | 0.25 | 0.33333 | 0.045675 | 1
5989 | 0.011371 | 0.014271 | 0.010016 | 0.047933 | 0.030683 | 0.273 | 0.25893 | 0.37415 | 0.20333 | 1
5990 | 0.011668 | 0.028515 | 0.00625 | 0.11313 | 0.031514 | 0.22427 | 0.2619 | 0.42857 | 0.31383 | 1
5991 | 0.015033 | 0.016592 | 0.004817 | 0.15429 | 0.043018 | 0.24953 | 0.24702 | 0.40816 | 0.47723 | 1
5992 | 0.021402 | 0.013518 | 0.0077051 | 0.17061 | 0.031877 | 0.33334 | 0.20536 | 0.35374 | 0.45096 | 1
5993 | 0.03109 | 0.0092529 | 0 | 0.096611 | 0.027051 | 0.33034 | 0.14583 | 0.20408 | 0.42469 | 1
5994 | 0.052818 | 0.008737 | 0 | 0.12307 | 0.045704 | 0.34081 | 0.083333 | 0.10204 | 0.40193 | 1
5995 | 0.05908 | 0.01938 | 0 | 0.13972 | 0.094791 | 0.23718 | 0.035714 | 0.034014 | 0.38529 | 1
5996 | 0.040953 | 0.09861 | 0 | 0.026717 | 0.099634 | 0.16828 | 0.0089286 | 0.0068027 | 0.37643 | 1
5997 | 0.039077 | 0.1527 | 0 | 0 | 0.1131 | 0.069545 | 0 | 0 | 0 | 1
5998 | 0.031484 | 0.11669 | 0.0052619 | 0 | 0.083501 | 0 | 0 | 0 | 0 | 1
5999 | 0.032693 | 0.040778 | 0.0094868 | 0 | 0.11263 | 0 | 0 | 0 | 0 | 1
6000 | 0.028971 | 0.074871 | 0.045113 | 0 | 0.10736 | 0 | 0 | 0 | 0 | 1
6001 | 0.022343 | 0.08081 | 0.18347 | 0.12601 | 0.054474 | 0.084535 | 0 | 0 | 0 | 1
6002 | 0.026775 | 0.053631 | 0.22613 | 0.20927 | 0.055612 | 0.10767 | 0 | 0 | 0 | 1
6003 | 0.058128 | 0.05449 | 0.23073 | 0.27248 | 0.044921 | 0.13431 | 0 | 0 | 0 | 1
6004 | 0.082188 | 0.047348 | 0.41778 | 0.2331 | 0.050454 | 0.11001 | 0 | 0 | 0 | 1
6005 | 0.12261 | 0.060713 | 0.44909 | 0.17418 | 0.079046 | 0.073045 | 0 | 0 | 0 | 1
6006 | 0.14584 | 0.060936 | 0.42197 | 0.053636 | 0.098124 | 0 | 0 | 0 | 0 | 1
6007 | 0.22106 | 0.051654 | 0.64551 | 0.034545 | 0.079251 | 0 | 0 | 0.0068027 | 0 | 1
6008 | 0.27121 | 0.064436 | 0.99566 | 0.047085 | 0.10914 | 0.048684 | 0.047619 | 0.068027 | 0 | 1
6009 | 0.31688 | 0.062707 | 0.95478 | 0.034545 | 0.17658 | 0.059633 | 0.15476 | 0.23129 | 0 | 1
6010 | 0.35681 | 0.12036 | 0.59863 | 0.11522 | 0.20992 | 0.083492 | 0.21131 | 0.42177 | 0 | 1
6011 | 0.41934 | 0.17874 | 0.7177 | 0.2133 | 0.31751 | 0.1641 | 0.19643 | 0.57823 | 0.17975 | 1
6012 | 0.49924 | 0.21764 | 0.85557 | 0.46557 | 0.40609 | 0.48643 | 0.25 | 0.63265 | 0.4676 | 1
6013 | 0.6031 | 0.34095 | 0.96184 | 0.4543 | 0.49333 | 0.33184 | 0.34524 | 0.71429 | 0.43608 | 1
6014 | 0.66761 | 0.40289 | 0.98125 | 0.41229 | 0.61073 | 0.33783 | 0.50298 | 0.63265 | 0.2323 | 1
6015 | 0.64586 | 0.50559 | 0.98232 | 0.31958 | 0.55089 | 0.49023 | 0.47917 | 0.47619 | 0.20333 | 1
6016 | 0.71547 | 0.51513 | 0.95661 | 0.33673 | 0.61905 | 0.6047 | 0.4494 | 0.34014 | 0.16207 | 1
6017 | 0.6886 | 0.60251 | 0.94906 | 0.31441 | 0.69678 | 0.60845 | 0.36012 | 0.36054 | 0.39667 | 1
6018 | 0.64146 | 0.60416 | 0.82779 | 0.48193 | 0.67055 | 0.52614 | 0.2381 | 0.23129 | 0.39842 | 1
6019 | 0.6067 | 0.57002 | 0.63365 | 0.60492 | 0.63116 | 0.53903 | 0.098214 | 0.081633 | 0.39842 | 1
6020 | 0.57147 | 0.55411 | 0.48551 | 0.53113 | 0.6078 | 0.7011 | 0.017857 | 0.013605 | 0.39405 | 1
6021 | 0.51624 | 0.57413 | 0.39302 | 0.52075 | 0.58069 | 0.63532 | 0 | 0 | 0.2129 | 1
6022 | 0.52218 | 0.52508 | 0.41362 | 0.59566 | 0.55877 | 0.5554 | 0 | 0 | 0 | 1
6023 | 0.47283 | 0.51653 | 0.44763 | 0.47699 | 0.53996 | 0.55177 | 0 | 0 | 0 | 1
6024 | 0.42979 | 0.45232 | 0.40947 | 0.48359 | 0.49595 | 0.59174 | 0 | 0 | 0 | 1
6025 | 0.40878 | 0.45967 | 0.46092 | 0.47371 | 0.49755 | 0.3598 | 0 | 0 | 0 | 1
6026 | 0.38925 | 0.37687 | 0.59672 | 0.40627 | 0.40431 | 0.285 | 0 | 0 | 0 | 1
6027 | 0.32494 | 0.40939 | 0.68348 | 0.51559 | 0.42618 | 0.52242 | 0 | 0 | 0 | 1
6028 | 0.25797 | 0.40067 | 0.96822 | 0.4138 | 0.39816 | 0.64513 | 0 | 0 | 0 | 1
6029 | 0.27943 | 0.40762 | 0.94192 | 0.48857 | 0.43236 | 0.69509 | 0 | 0 | 0 | 1
6030 | 0.34816 | 0.42601 | 0.81873 | 0.48193 | 0.5386 | 0.59542 | 0 | 0 | 0 | 1
6031 | 0.3776 | 0.46176 | 0.62579 | 0.43534 | 0.59801 | 0.50356 | 0 | 0 | 0 | 1
6032 | 0.37469 | 0.49416 | 0.49028 | 0.47535 | 0.51848 | 0.35551 | 0.035714 | 0.027211 | 0 | 1
6033 | 0.3833 | 0.40463 | 0.57029 | 0.46233 | 0.47581 | 0.22867 | 0.15179 | 0.10204 | 0 | 1
6034 | 0.41029 | 0.40158 | 0.97898 | 0.36136 | 0.51845 | 0.11001 | 0.33929 | 0.2517 | 0 | 1
6035 | 0.50866 | 0.39976 | 0.81322 | 0.42295 | 0.57387 | 0.085063 | 0.47619 | 0.46939 | 0.18417 | 1
6036 | 0.55194 | 0.49928 | 0.89306 | 0.56114 | 0.58533 | 0.1532 | 0.5625 | 0.55102 | 0.52014 | 1
6037 | 0.57058 | 0.56502 | 0.89736 | 0.55222 | 0.5443 | 0.30962 | 0.5625 | 0.44218 | 0.48511 | 1
6038 | 0.60023 | 0.51055 | 0.88421 | 0.6465 | 0.51403 | 0.36962 | 0.49702 | 0.35374 | 0.44834 | 1
6039 | 0.5974 | 0.47785 | 0.81873 | 0.75753 | 0.57255 | 0.40158 | 0.41964 | 0.42177 | 0.41243 | 1
6040 | 0.59887 | 0.48515 | 0.72172 | 0.83358 | 0.65915 | 0.39032 | 0.31548 | 0.32653 | 0.38266 | 1
6041 | 0.61099 | 0.57299 | 0.69958 | 0.87859 | 0.75468 | 0.45657 | 0.22321 | 0.29932 | 0.35989 | 1
6042 | 0.60365 | 0.70549 | 0.8471 | 0.8394 | 0.78826 | 0.54086 | 0.13095 | 0.16327 | 0.34063 | 1
6043 | 0.56893 | 0.76794 | 0.90838 | 0.89251 | 0.83591 | 0.79316 | 0.056548 | 0.047619 | 0.33187 | 1
6044 | 0.52961 | 0.78281 | 0.93427 | 0.99822 | 0.81371 | 0.80266 | 0.014881 | 0.0068027 | 0.33275 | 1
6045 | 0.4956 | 0.7497 | 0.96822 | 0.96935 | 0.82166 | 0.70311 | 0 | 0 | 0.34764 | 1
6046 | 0.4656 | 0.69877 | 0.98232 | 0.82575 | 0.83736 | 0.58807 | 0 | 0 | 0.36865 | 1
6047 | 0.45515 | 0.63696 | 0.9635 | 0.7092 | 0.80508 | 0.57531 | 0 | 0 | 0.39054 | 1
6048 | 0.38886 | 0.54156 | 0.95101 | 0.50029 | 0.78283 | 0.41179 | 0 | 0 | 0.41243 | 1
6049 | 0.30383 | 0.32761 | 0.80392 | 0.43378 | 0.63633 | 0.11886 | 0 | 0 | 0.25505 | 1
6050 | 0.24782 | 0.17656 | 0.88118 | 0.42603 | 0.5113 | 0.14351 | 0 | 0 | 0 | 1
6051 | 0.21247 | 0.089102 | 0.95101 | 0.27485 | 0.32835 | 0.15699 | 0 | 0 | 0 | 1
6052 | 0.16 | 0.096287 | 0.73576 | 0.32743 | 0.24315 | 0.31694 | 0 | 0 | 0 | 1
6053 | 0.13 | 0.10733 | 0.50329 | 0.28323 | 0.16706 | 0.38894 | 0 | 0 | 0 | 1
6054 | 0.10939 | 0.12949 | 0.46392 | 0.34618 | 0.14499 | 0.41631 | 0 | 0 | 0 | 1
6055 | 0.1095 | 0.15905 | 0.31213 | 0.36136 | 0.19455 | 0.31253 | 0 | 0 | 0 | 1
6056 | 0.10548 | 0.16477 | 0.14159 | 0.44634 | 0.18761 | 0.20395 | 0.041667 | 0.061224 | 0 | 1
6057 | 0.092775 | 0.16354 | 0.096132 | 0.44318 | 0.18787 | 0.1205 | 0.15179 | 0.17687 | 0 | 1
6058 | 0.088101 | 0.20564 | 0.089966 | 0.3755 | 0.18462 | 0.11479 | 0.30952 | 0.31293 | 0 | 1
6059 | 0.14107 | 0.29978 | 0.088713 | 0.25741 | 0.24224 | 0.13352 | 0.41667 | 0.5102 | 0.01326 | 1
6060 | 0.18938 | 0.32564 | 0.12646 | 0.26546 | 0.28463 | 0.11319 | 0.50298 | 0.60544 | 0.44133 | 1
6061 | 0.22382 | 0.37497 | 0.13484 | 0.36416 | 0.34081 | 0.19173 | 0.58333 | 0.65306 | 0.41068 | 1
6062 | 0.22253 | 0.38662 | 0.20358 | 0.39881 | 0.32283 | 0.22316 | 0.63393 | 0.69388 | 0.38792 | 1
6063 | 0.22848 | 0.38703 | 0.26778 | 0.27485 | 0.33472 | 0.16492 | 0.64286 | 0.59864 | 0.37303 | 1
6064 | 0.26081 | 0.43295 | 0.39439 | 0.42142 | 0.38279 | 0.17831 | 0.56845 | 0.43537 | 0.36602 | 1
6065 | 0.2947 | 0.48781 | 0.55192 | 0.43222 | 0.39448 | 0.24133 | 0.46131 | 0.2585 | 0.36427 | 1
6066 | 0.31196 | 0.52399 | 0.55192 | 0.26662 | 0.36313 | 0.21529 | 0.30357 | 0.12925 | 0.36165 | 1
6067 | 0.25694 | 0.47397 | 0.43182 | 0.034908 | 0.36385 | 0.14426 | 0.12798 | 0.054422 | 0.35814 | 1
6068 | 0.21493 | 0.40619 | 0.30117 | 0.024235 | 0.38358 | 0.1156 | 0.020833 | 0.0068027 | 0.35377 | 1
6069 | 0.24557 | 0.33534 | 0.41362 | 0.028992 | 0.39625 | 0.047178 | 0 | 0 | 0.35114 | 1
6070 | 0.26797 | 0.26225 | 0.35625 | 0.11175 | 0.40026 | 0 | 0 | 0 | 0.35026 | 1
6071 | 0.28203 | 0.25554 | 0.26908 | 0.15596 | 0.37322 | 0.077957 | 0 | 0 | 0.35639 | 1
6072 | 0.23897 | 0.19019 | 0.23189 | 0.10835 | 0.36992 | 0.068013 | 0 | 0 | 0.37128 | 1
6073 | 0.23572 | 0.22103 | 0.31763 | 0.28082 | 0.34489 | 0.18958 | 0 | 0 | 0.39142 | 1
6074 | 0.21917 | 0.22332 | 0.23423 | 0.31828 | 0.28229 | 0.1641 | 0 | 0 | 0.41594 | 1
6075 | 0.21814 | 0.19274 | 0.1655 | 0.30422 | 0.2473 | 0.17451 | 0 | 0 | 0.43958 | 1
6076 | 0.20187 | 0.19224 | 0.17043 | 0.41836 | 0.19531 | 0.23403 | 0 | 0 | 0.46585 | 1
6077 | 0.17957 | 0.15802 | 0.19957 | 0.42449 | 0.21428 | 0.23823 | 0 | 0 | 0.13342 | 1
6078 | 0.17664 | 0.16828 | 0.12646 | 0.33007 | 0.19906 | 0.21755 | 0 | 0 | 0 | 1
6079 | 0.17259 | 0.14124 | 0.064475 | 0.23849 | 0.14356 | 0.1641 | 0 | 0 | 0 | 1
6080 | 0.14708 | 0.14738 | 0.05944 | 0.32743 | 0.14048 | 0.095526 | 0.035714 | 0.040816 | 0 | 1
6081 | 0.097474 | 0.12899 | 0.035566 | 0.31184 | 0.11552 | 0.028313 | 0.15774 | 0.16327 | 0 | 1
6082 | 0.055068 | 0.06702 | 0.017822 | 0.35718 | 0.080769 | 0.029679 | 0.3244 | 0.31293 | 0 | 1
6083 | 0.059263 | 0.074147 | 0.02453 | 0.34211 | 0.044117 | 0.051238 | 0.47024 | 0.44218 | 0.23132 | 1
6084 | 0.056812 | 0.073123 | 0.017822 | 0.30548 | 0.042862 | 0 | 0.61607 | 0.4966 | 0.48074 | 1
6085 | 0.058255 | 0.062191 | 0.005633 | 0.29053 | 0.062627 | 0 | 0.67262 | 0.57823 | 0.44746 | 1
6086 | 0.056184 | 0.049364 | 0.011498 | 0.23741 | 0.074752 | 0 | 0.70833 | 0.59184 | 0.41769 | 1
6087 | 0.045927 | 0.072974 | 0.072246 | 0.15765 | 0.081405 | 0 | 0.68155 | 0.51701 | 0.39229 | 1
6088 | 0.034957 | 0.086564 | 0.16072 | 0.13124 | 0.10723 | 0 | 0.61012 | 0.37415 | 0.37478 | 1
6089 | 0.035263 | 0.098524 | 0.16072 | 0.11875 | 0.12244 | 0 | 0.47619 | 0.2517 | 0.36252 | 1
6090 | 0.033832 | 0.095709 | 0.18529 | 0.11522 | 0.067623 | 0 | 0.3125 | 0.20408 | 0.35377 | 1
6091 | 0.037455 | 0.059201 | 0.18621 | 0.077139 | 0.029783 | 0 | 0.12202 | 0.07483 | 0.35026 | 1
6092 | 0.031859 | 0.040833 | 0.24504 | 0.054088 | 0.03729 | 0 | 0.017857 | 0.0068027 | 0.34851 | 1
6093 | 0.037726 | 0.065001 | 0.12087 | 0.043364 | 0.042788 | 0 | 0 | 0 | 0.35114 | 1
6094 | 0.033304 | 0.083737 | 0.0048171 | 0.055457 | 0.052715 | 0 | 0 | 0 | 0.35377 | 1
6095 | 0.030107 | 0.06666 | 0.019752 | 0.05229 | 0.043992 | 0 | 0 | 0 | 0.35902 | 1
6096 | 0.016674 | 0.04706 | 0 | 0.042557 | 0.04085 | 0 | 0 | 0 | 0.36602 | 1
6097 | 0.0091665 | 0.071687 | 0 | 0.094111 | 0.033834 | 0 | 0 | 0 | 0.37303 | 1
6098 | 0.0085754 | 0.077174 | 0 | 0.069643 | 0.057504 | 0 | 0 | 0 | 0.38616 | 1
6099 | 0.0080255 | 0.077122 | 0 | 0.11107 | 0.058445 | 0 | 0 | 0 | 0.40368 | 1
6100 | 0.0087744 | 0.046046 | 0 | 0.1568 | 0.062386 | 0 | 0 | 0 | 0.42644 | 1
6101 | 0.0089739 | 0.034292 | 0.0061182 | 0.17061 | 0.035424 | 0.0373 | 0 | 0 | 0.45271 | 1
6102 | 0.0095296 | 0.039316 | 0.005464 | 0.15596 | 0.033759 | 0 | 0 | 0 | 0.44351 | 1
6103 | 0.015281 | 0.041534 | 0.0051127 | 0.15596 | 0.031198 | 0.038202 | 0 | 0 | 0 | 1
6104 | 0.018274 | 0.026641 | 0.0048171 | 0.13429 | 0.028597 | 0 | 0.032738 | 0.034014 | 0 | 1
6105 | 0.01451 | 0.017651 | 0.0048298 | 0.1238 | 0.024718 | 0 | 0.15476 | 0.12925 | 0 | 1
6106 | 0.0075106 | 0.015972 | 0.013217 | 0.095982 | 0.018673 | 0 | 0.34226 | 0.2381 | 0 | 1
6107 | 0.0057557 | 0.029421 | 0.023971 | 0.10303 | 0.038839 | 0 | 0.53869 | 0.38776 | 0.054515 | 1
6108 | 0.0078062 | 0.043414 | 0.020764 | 0.076589 | 0.04344 | 0 | 0.70833 | 0.5034 | 0.41697 | 1
6109 | 0.014754 | 0.058424 | 0.02453 | 0.049652 | 0.059702 | 0 | 0.78869 | 0.55782 | 0.51751 | 1
6110 | 0.023122 | 0.067528 | 0.038227 | 0.05229 | 0.063499 | 0.045207 | 0.78274 | 0.63265 | 0.49825 | 1
6111 | 0.035635 | 0.077977 | 0.066617 | 0.072802 | 0.079734 | 0.07403 | 0.73214 | 0.61905 | 0.4711 | 1
6112 | 0.056178 | 0.086437 | 0.09245 | 0.11947 | 0.11984 | 0.048179 | 0.6369 | 0.5102 | 0.43695 | 1
6113 | 0.069402 | 0.10865 | 0.096132 | 0.16019 | 0.15788 | 0.02877 | 0.4881 | 0.36735 | 0.39492 | 1
6114 | 0.077167 | 0.11369 | 0.12521 | 0.16019 | 0.18864 | 0.05021 | 0.30357 | 0.2381 | 0.35026 | 1
6115 | 0.096722 | 0.087158 | 0.16469 | 0.13972 | 0.17004 | 0.078945 | 0.11905 | 0.081633 | 0.31173 | 1
6116 | 0.10197 | 0.075463 | 0.18992 | 0.16362 | 0.13781 | 0.10241 | 0.014881 | 0.0068027 | 0.28109 | 1
6117 | 0.1251 | 0.092035 | 0.15232 | 0.21738 | 0.083532 | 0.051754 | 0 | 0 | 0.26182 | 1
6118 | 0.13302 | 0.092715 | 0.12773 | 0.20038 | 0.075653 | 0 | 0 | 0 | 0.25044 | 1
6119 | 0.13058 | 0.075961 | 0.12334 | 0.18606 | 0.053266 | 0 | 0 | 0 | 0.23993 | 1
6120 | 0.11696 | 0.086517 | 0.08362 | 0.23097 | 0.041892 | 0 | 0 | 0 | 0.23468 | 1
6121 | 0.1226 | 0.087945 | 0.09491 | 0.12307 | 0.035019 | 0.082462 | 0 | 0 | 0.2303 | 1
6122 | 0.12259 | 0.10225 | 0.12646 | 0.15596 | 0.041324 | 0.0975 | 0 | 0 | 0.23555 | 1
6123 | 0.1063 | 0.14192 | 0.12964 | 0.25855 | 0.046885 | 0.098861 | 0 | 0 | 0.25482 | 1
6124 | 0.098296 | 0.13018 | 0.093683 | 0.37981 | 0.085892 | 0.12378 | 0 | 0 | 0.28984 | 1
6125 | 0.086335 | 0.11203 | 0.064475 | 0.3314 | 0.092474 | 0.13352 | 0 | 0 | 0.18347 | 1
6126 | 0.078885 | 0.12312 | 0.086184 | 0.37693 | 0.087474 | 0.15245 | 0 | 0 | 0 | 1
6127 | 0.080462 | 0.15415 | 0.01359 | 0.47044 | 0.08952 | 0.27766 | 0 | 0 | 0 | 1
6128 | 0.079857 | 0.18484 | 0.02128 | 0.53987 | 0.097917 | 0.16088 | 0.026786 | 0.020408 | 0 | 1
6129 | 0.058772 | 0.19116 | 0.042324 | 0.52075 | 0.14396 | 0.1351 | 0.11905 | 0.068027 | 0 | 1
6130 | 0.064016 | 0.17731 | 0.10218 | 0.51731 | 0.17212 | 0.11804 | 0.2381 | 0.12245 | 0 | 1
6131 | 0.087843 | 0.19794 | 0.11418 | 0.50706 | 0.19155 | 0.15395 | 0.40774 | 0.23129 | 0 | 1
6132 | 0.12605 | 0.21666 | 0.094297 | 0.69926 | 0.29114 | 0.098861 | 0.52083 | 0.2381 | 0.4538 | 1
6133 | 0.14993 | 0.22732 | 0.068744 | 0.73326 | 0.32616 | 0.10614 | 0.62798 | 0.21088 | 0.43695 | 1
6134 | 0.15733 | 0.27088 | 0.17901 | 0.60865 | 0.31639 | 0.15021 | 0.66369 | 0.21088 | 0.39755 | 1
6135 | 0.16568 | 0.31642 | 0.25624 | 0.62933 | 0.27724 | 0.1405 | 0.65179 | 0.17687 | 0.36077 | 1
6136 | 0.1594 | 0.31395 | 0.31901 | 0.62743 | 0.25577 | 0.18127 | 0.55952 | 0.13605 | 0.32574 | 1
6137 | 0.16794 | 0.36119 | 0.41085 | 0.99972 | 0.28342 | 0.1833 | 0.43155 | 0.095238 | 0.29947 | 1
6138 | 0.18163 | 0.32991 | 0.48079 | 0.68149 | 0.39361 | 0.12132 | 0.27083 | 0.054422 | 0.28722 | 1
6139 | 0.17618 | 0.2445 | 0.45055 | 0.56472 | 0.38408 | 0.28374 | 0.10714 | 0.027211 | 0.28284 | 1
6140 | 0.1859 | 0.19777 | 0.50329 | 0.64843 | 0.37287 | 0.54086 | 0.014881 | 0.0068027 | 0.29422 | 1
6141 | 0.21961 | 0.20652 | 0.55921 | 0.554 | 0.29697 | 0.31108 | 0 | 0 | 0.31699 | 1
6142 | 0.19275 | 0.17214 | 0.33144 | 0.93602 | 0.27454 | 0.38755 | 0 | 0 | 0.34851 | 1
6143 | 0.18382 | 0.18027 | 0.38214 | 0.99558 | 0.28406 | 0.40158 | 0 | 0 | 0.38179 | 1
6144 | 0.21234 | 0.22946 | 0.36581 | 0.99965 | 0.25824 | 0.39591 | 0 | 0 | 0.41681 | 1
6145 | 0.23619 | 0.22981 | 0.23541 | 0.85092 | 0.27883 | 0.28885 | 0 | 0 | 0.45622 | 1
6146 | 0.24561 | 0.24966 | 0.30527 | 0.99488 | 0.3462 | 0.41329 | 0 | 0 | 0.49825 | 1
6147 | 0.26707 | 0.25515 | 0.30664 | 1 | 0.41667 | 0.43552 | 0 | 0 | 0.54028 | 1
6148 | 0.28117 | 0.2687 | 0.37534 | 1 | 0.43141 | 0.48833 | 0 | 0 | 0.58406 | 1
6149 | 0.28445 | 0.3861 | 0.33559 | 1 | 0.4887 | 0.47133 | 0 | 0 | 0.62259 | 1
6150 | 0.34001 | 0.41182 | 0.43182 | 0.99992 | 0.52735 | 0.4639 | 0 | 0 | 0.65236 | 1
6151 | 0.36015 | 0.3794 | 0.4871 | 1 | 0.59145 | 0.69308 | 0 | 0 | 0.3829 | 1
6152 | 0.36616 | 0.38366 | 0.42197 | 1 | 0.62131 | 0.80645 | 0.011905 | 0.0068027 | 0 | 1
6153 | 0.39493 | 0.39257 | 0.40809 | 0.99985 | 0.63907 | 0.80645 | 0.053571 | 0.013605 | 0 | 1
6154 | 0.43724 | 0.34054 | 0.25372 | 0.99892 | 0.71006 | 0.54268 | 0.10417 | 0.040816 | 0 | 1
6155 | 0.48626 | 0.37783 | 0.33835 | 0.99979 | 0.63353 | 0.55721 | 0.1369 | 0.061224 | 0 | 1
6156 | 0.47735 | 0.38072 | 0.42477 | 1 | 0.55556 | 0.73494 | 0.15774 | 0.088435 | 0 | 1
6157 | 0.44092 | 0.30057 | 0.37942 | 1 | 0.64909 | 0.92816 | 0.16071 | 0.088435 | 0 | 1
6158 | 0.46959 | 0.32086 | 0.55011 | 1 | 0.61247 | 0.94794 | 0.14286 | 0.10884 | 0 | 1
6159 | 0.4327 | 0.30957 | 0.51501 | 1 | 0.57487 | 0.9731 | 0.125 | 0.11565 | 0 | 1
6160 | 0.3548 | 0.28771 | 0.6044 | 1 | 0.53158 | 0.98198 | 0.10714 | 0.10204 | 0 | 1
6161 | 0.30908 | 0.31665 | 0.73776 | 1 | 0.61281 | 0.97546 | 0.095238 | 0.10884 | 0 | 1
6162 | 0.28215 | 0.36421 | 0.98014 | 1 | 0.61059 | 0.98854 | 0.080357 | 0.12925 | 0 | 1
6163 | 0.30756 | 0.45467 | 0.99993 | 1 | 0.54766 | 0.99083 | 0.035714 | 0.054422 | 0 | 1
6164 | 0.31843 | 0.5152 | 1 | 1 | 0.44377 | 0.98468 | 0.0059524 | 0.0068027 | 0 | 1
6165 | 0.36085 | 0.58763 | 0.99943 | 1 | 0.42723 | 0.975 | 0 | 0 | 0 | 1
6166 | 0.38449 | 0.61196 | 0.9999 | 1 | 0.57048 | 0.96954 | 0 | 0 | 0 | 1
6167 | 0.43246 | 0.66135 | 0.99943 | 1 | 0.63127 | 0.96151 | 0 | 0 | 0 | 1
6168 | 0.39721 | 0.57151 | 0.99329 | 1 | 0.63875 | 0.93268 | 0 | 0 | 0 | 1
6169 | 0.36584 | 0.5111 | 0.74573 | 0.98816 | 0.6004 | 0.58441 | 0 | 0 | 0 | 1
6170 | 0.35855 | 0.44347 | 0.8169 | 0.99982 | 0.45598 | 0.51304 | 0 | 0 | 0 | 1
6171 | 0.38954 | 0.38226 | 0.57215 | 0.99991 | 0.37791 | 0.60845 | 0 | 0 | 0 | 1
6172 | 0.40917 | 0.38031 | 0.81322 | 1 | 0.36317 | 0.73691 | 0 | 0 | 0 | 1
6173 | 0.39057 | 0.3694 | 0.45497 | 0.99981 | 0.4616 | 0.69107 | 0 | 0 | 0 | 1
6174 | 0.38535 | 0.45272 | 0.88118 | 0.999 | 0.48572 | 0.663 | 0 | 0 | 0 | 1
6175 | 0.42224 | 0.44492 | 0.65744 | 0.99986 | 0.59006 | 0.72901 | 0 | 0.0068027 | 0 | 1
6176 | 0.48114 | 0.4906 | 0.50164 | 0.99687 | 0.61284 | 0.80833 | 0.0089286 | 0.027211 | 0 | 1
6177 | 0.51476 | 0.48013 | 0.45497 | 0.99925 | 0.57847 | 0.8539 | 0.053571 | 0.07483 | 0 | 1
6178 | 0.52078 | 0.47956 | 0.34663 | 0.99743 | 0.51792 | 0.68304 | 0.098214 | 0.14286 | 0 | 1
6179 | 0.53928 | 0.52653 | 0.41639 | 0.99882 | 0.55846 | 0.72107 | 0.14881 | 0.2585 | 0 | 1
6180 | 0.5309 | 0.55825 | 0.57029 | 0.91503 | 0.54937 | 0.6256 | 0.19643 | 0.37415 | 0 | 1
6181 | 0.56422 | 0.64004 | 0.48236 | 0.92803 | 0.53952 | 0.58807 | 0.25298 | 0.48299 | 0.027994 | 1
6182 | 0.60235 | 0.67155 | 0.33421 | 0.97168 | 0.53005 | 0.58259 | 0.2619 | 0.55782 | 0.24605 | 1
6183 | 0.58735 | 0.67934 | 0.29302 | 0.9962 | 0.51692 | 0.54451 | 0.30952 | 0.53741 | 0.30646 | 1
6184 | 0.56342 | 0.66407 | 0.42899 | 1 | 0.51465 | 0.68705 | 0.33333 | 0.42177 | 0.42907 | 1
6185 | 0.51812 | 0.6249 | 0.79068 | 1 | 0.47205 | 0.82886 | 0.30655 | 0.33333 | 0.40455 | 1
6186 | 0.47367 | 0.53868 | 0.95661 | 1 | 0.41431 | 0.84158 | 0.21131 | 0.17007 | 0.38266 | 1
6187 | 0.44746 | 0.47744 | 0.88868 | 1 | 0.48746 | 0.89442 | 0.08631 | 0.054422 | 0.36602 | 1
6188 | 0.42475 | 0.49544 | 0.97898 | 1 | 0.57295 | 0.89442 | 0.011905 | 0.0068027 | 0.36077 | 1
6189 | 0.46968 | 0.50501 | 0.99995 | 1 | 0.58023 | 0.8971 | 0 | 0 | 0.36252 | 1
6190 | 0.46224 | 0.53605 | 0.99937 | 0.99999 | 0.58217 | 0.7836 | 0 | 0 | 0.37128 | 1
6191 | 0.45881 | 0.47889 | 0.96511 | 0.99942 | 0.59915 | 0.70311 | 0 | 0 | 0.075391 | 1
6192 | 0.4887 | 0.45223 | 0.87965 | 0.96935 | 0.55841 | 0.56626 | 0 | 0 | 0 | 1
6193 | 0.4715 | 0.42595 | 0.82779 | 0.79792 | 0.55779 | 0.44236 | 0 | 0 | 0 | 1
6194 | 0.42126 | 0.42173 | 0.65944 | 0.87321 | 0.51003 | 0.37928 | 0 | 0 | 0 | 1
6195 | 0.41055 | 0.41824 | 0.73176 | 0.80193 | 0.44157 | 0.33184 | 0 | 0 | 0 | 1
6196 | 0.42262 | 0.405 | 0.80392 | 0.7212 | 0.40721 | 0.30962 | 0 | 0 | 0 | 1
6197 | 0.42143 | 0.37032 | 0.72775 | 0.65228 | 0.38438 | 0.30531 | 0 | 0 | 0 | 1
6198 | 0.39947 | 0.34215 | 0.69958 | 0.61613 | 0.4158 | 0.34081 | 0 | 0 | 0 | 1
6199 | 0.38333 | 0.28058 | 0.67745 | 0.61425 | 0.44703 | 0.4441 | 0 | 0 | 0 | 1
6200 | 0.4066 | 0.257 | 0.62383 | 0.68345 | 0.49025 | 0.40446 | 0.020833 | 0.047619 | 0 | 1
6201 | 0.39183 | 0.28493 | 0.58341 | 0.77171 | 0.44034 | 0.42566 | 0.11905 | 0.17687 | 0 | 1
6202 | 0.3836 | 0.3098 | 0.43041 | 0.66584 | 0.37868 | 0.33034 | 0.25893 | 0.35374 | 0 | 1
6203 | 0.37472 | 0.31374 | 0.41639 | 0.65807 | 0.33166 | 0.33034 | 0.41964 | 0.55102 | 0.12229 | 1
6204 | 0.35971 | 0.41524 | 0.30527 | 0.80393 | 0.30726 | 0.31842 | 0.6131 | 0.70748 | 0.56918 | 1
6205 | 0.34874 | 0.41829 | 0.45942 | 0.77373 | 0.27046 | 0.28627 | 0.73512 | 0.78231 | 0.54378 | 1
6206 | 0.35249 | 0.42372 | 0.60826 | 0.73528 | 0.25779 | 0.28627 | 0.76488 | 0.78912 | 0.51401 | 1
6207 | 0.36848 | 0.40328 | 0.47458 | 0.69331 | 0.29351 | 0.25988 | 0.73512 | 0.7415 | 0.47986 | 1
6208 | 0.38928 | 0.39549 | 0.26778 | 0.59751 | 0.34328 | 0.23191 | 0.63393 | 0.63265 | 0.44746 | 1
6209 | 0.4023 | 0.37949 | 0.45497 | 0.61613 | 0.38927 | 0.27766 | 0.47024 | 0.44898 | 0.42032 | 1
6210 | 0.39012 | 0.38089 | 0.94504 | 0.85471 | 0.42503 | 0.35551 | 0.26786 | 0.2381 | 0.40543 | 1
6211 | 0.35958 | 0.32961 | 0.76157 | 0.92803 | 0.48946 | 0.39591 | 0.089286 | 0.068027 | 0.40455 | 1
6212 | 0.35422 | 0.33648 | 0.77332 | 0.97243 | 0.54275 | 0.52056 | 0.0089286 | 0 | 0.41419 | 1
6213 | 0.38459 | 0.33303 | 0.96099 | 0.92241 | 0.52562 | 0.44938 | 0 | 0 | 0.43783 | 1
6214 | 0.39458 | 0.29746 | 0.9635 | 0.82181 | 0.52108 | 0.46206 | 0 | 0 | 0.46585 | 1
6215 | 0.39671 | 0.32674 | 0.90432 | 0.70124 | 0.53629 | 0.40302 | 0 | 0 | 0.48774 | 1
6216 | 0.3827 | 0.31121 | 0.70361 | 0.52247 | 0.49903 | 0.35694 | 0 | 0 | 0.5 | 1
6217 | 0.36499 | 0.2628 | 0.79449 | 0.43534 | 0.35896 | 0.23823 | 0 | 0 | 0.50613 | 1
6218 | 0.34783 | 0.2052 | 0.60633 | 0.33941 | 0.27782 | 0.18432 | 0 | 0 | 0.51226 | 1
6219 | 0.35066 | 0.22651 | 0.67745 | 0.4138 | 0.2597 | 0.23191 | 0 | 0 | 0.51926 | 1
6220 | 0.36157 | 0.19068 | 0.64353 | 0.32875 | 0.24075 | 0.21075 | 0 | 0 | 0.11329 | 1
6221 | 0.35431 | 0.20551 | 0.58152 | 0.24177 | 0.25966 | 0.19501 | 0 | 0 | 0 | 1
6222 | 0.36111 | 0.19769 | 0.67544 | 0.22884 | 0.35291 | 0.23718 | 0 | 0 | 0 | 1
6223 | 0.38422 | 0.20557 | 0.73376 | 0.28809 | 0.37883 | 0.23191 | 0 | 0 | 0 | 1
6224 | 0.38737 | 0.19564 | 0.63957 | 0.48524 | 0.34369 | 0.20508 | 0.020833 | 0.034014 | 0 | 1
6225 | 0.35624 | 0.16212 | 0.41639 | 0.54515 | 0.3145 | 0.21529 | 0.092262 | 0.14286 | 0 | 1
6226 | 0.32634 | 0.16389 | 0.47458 | 0.53462 | 0.28916 | 0.33334 | 0.20238 | 0.31973 | 0 | 1
6227 | 0.341 | 0.12515 | 0.33421 | 0.52939 | 0.27623 | 0.33184 | 0.35119 | 0.57143 | 0.097243 | 1
6228 | 0.34905 | 0.12361 | 0.20665 | 0.38125 | 0.25248 | 0.24236 | 0.5119 | 0.72789 | 0.54816 | 1
6229 | 0.34873 | 0.19653 | 0.11781 | 0.39733 | 0.26814 | 0.19501 | 0.63095 | 0.80272 | 0.52189 | 1
6230 | 0.31844 | 0.30631 | 0.13885 | 0.52247 | 0.32965 | 0.16329 | 0.69345 | 0.81633 | 0.5 | 1
6231 | 0.25821 | 0.38371 | 0.34663 | 0.5242 | 0.2941 | 0.14724 | 0.67857 | 0.7619 | 0.48249 | 1
6232 | 0.23571 | 0.40673 | 0.31625 | 0.59751 | 0.22818 | 0.20508 | 0.59821 | 0.63265 | 0.46935 | 1
6233 | 0.22148 | 0.37382 | 0.24749 | 0.57012 | 0.28953 | 0.25988 | 0.43155 | 0.46259 | 0.45884 | 1
6234 | 0.20428 | 0.34262 | 0.59672 | 0.61051 | 0.30252 | 0.32586 | 0.24405 | 0.22449 | 0.44834 | 1
6235 | 0.19059 | 0.23396 | 0.75169 | 0.60678 | 0.29842 | 0.41031 | 0.08631 | 0.061224 | 0.43695 | 1
6236 | 0.21198 | 0.21887 | 0.93978 | 0.7132 | 0.27573 | 0.39591 | 0.011905 | 0 | 0.42469 | 1
6237 | 0.25461 | 0.25182 | 0.72172 | 0.61051 | 0.22383 | 0.36962 | 0 | 0 | 0.41419 | 1
6238 | 0.29651 | 0.30774 | 0.48236 | 0.62177 | 0.25765 | 0.46206 | 0 | 0 | 0.40455 | 1
6239 | 0.31534 | 0.2998 | 0.47304 | 0.66001 | 0.31253 | 0.54996 | 0 | 0 | 0.39842 | 1
6240 | 0.30482 | 0.28818 | 0.5465 | 0.62177 | 0.33203 | 0.52056 | 0 | 0 | 0.39667 | 1
6241 | 0.28142 | 0.31156 | 0.37398 | 0.28565 | 0.29535 | 0.26414 | 0 | 0 | 0.3993 | 1
6242 | 0.28866 | 0.28871 | 0.24749 | 0.27604 | 0.34315 | 0.273 | 0 | 0 | 0.40806 | 1
6243 | 0.32047 | 0.27591 | 0.36718 | 0.40029 | 0.29925 | 0.24953 | 0 | 0 | 0.33821 | 1
6244 | 0.34883 | 0.28133 | 0.41917 | 0.50537 | 0.28066 | 0.24851 | 0 | 0 | 0 | 1
6245 | 0.35391 | 0.27364 | 0.34111 | 0.47371 | 0.27702 | 0.2557 | 0 | 0 | 0 | 1
6246 | 0.35414 | 0.2989 | 0.30801 | 0.54163 | 0.30108 | 0.34526 | 0 | 0 | 0 | 1
6247 | 0.31241 | 0.34512 | 0.3835 | 0.69134 | 0.31735 | 0.36684 | 0 | 0.0068027 | 0 | 1
6248 | 0.28671 | 0.35988 | 0.3903 | 0.62554 | 0.36853 | 0.37928 | 0.017857 | 0.040816 | 0 | 1
6249 | 0.28326 | 0.28688 | 0.24626 | 0.57555 | 0.41192 | 0.37653 | 0.08631 | 0.17007 | 0 | 1
6250 | 0.27638 | 0.24277 | 0.20057 | 0.63503 | 0.34737 | 0.39451 | 0.21429 | 0.36735 | 0 | 1
6251 | 0.25586 | 0.30221 | 0.12583 | 0.57374 | 0.29378 | 0.37653 | 0.38095 | 0.55782 | 0.076616 | 1
6252 | 0.26111 | 0.3887 | 0.085547 | 0.53812 | 0.30037 | 0.33633 | 0.56845 | 0.68707 | 0.50963 | 1
6253 | 0.26019 | 0.48455 | 0.05944 | 0.49525 | 0.39057 | 0.30388 | 0.69048 | 0.7619 | 0.4965 | 1
6254 | 0.26897 | 0.52104 | 0.1976 | 0.49358 | 0.42201 | 0.25674 | 0.74702 | 0.7619 | 0.47636 | 1
6255 | 0.2635 | 0.48292 | 0.23779 | 0.53462 | 0.30277 | 0.22648 | 0.71429 | 0.70068 | 0.45009 | 1
6256 | 0.24579 | 0.42474 | 0.16631 | 0.65228 | 0.29923 | 0.22975 | 0.61012 | 0.55102 | 0.41769 | 1
6257 | 0.23397 | 0.36963 | 0.1166 | 0.67169 | 0.31875 | 0.25467 | 0.43452 | 0.39456 | 0.38529 | 1
6258 | 0.23143 | 0.36927 | 0.20977 | 0.59014 | 0.39074 | 0.30247 | 0.23512 | 0.21088 | 0.35727 | 1
6259 | 0.222 | 0.33491 | 0.29844 | 0.59014 | 0.37785 | 0.27648 | 0.074405 | 0.054422 | 0.33625 | 1
6260 | 0.28348 | 0.32921 | 0.53228 | 0.62554 | 0.48302 | 0.31547 | 0.011905 | 0 | 0.32837 | 1
6261 | 0.37889 | 0.30352 | 0.61797 | 0.54515 | 0.45917 | 0.273 | 0 | 0 | 0.33275 | 1
6262 | 0.41203 | 0.27461 | 0.60826 | 0.46557 | 0.43391 | 0.22427 | 0 | 0 | 0.34939 | 1
6263 | 0.40091 | 0.23263 | 0.44039 | 0.40327 | 0.4192 | 0.24441 | 0 | 0 | 0.3704 | 1
6264 | 0.38789 | 0.25669 | 0.31763 | 0.37693 | 0.37501 | 0.25056 | 0 | 0 | 0.39405 | 1
6265 | 0.34991 | 0.24569 | 0.32591 | 0.21028 | 0.30488 | 0.16914 | 0 | 0 | 0.41944 | 1
6266 | 0.32344 | 0.25838 | 0.27961 | 0.21738 | 0.28646 | 0.22316 | 0 | 0 | 0.44571 | 1
6267 | 0.31565 | 0.24245 | 0.14866 | 0.19746 | 0.28357 | 0.20508 | 0 | 0 | 0.47285 | 1
6268 | 0.28901 | 0.23147 | 0.27169 | 0.14368 | 0.24636 | 0.17831 | 0 | 0 | 0.50088 | 1
6269 | 0.2768 | 0.18597 | 0.31213 | 0.11947 | 0.23414 | 0.1833 | 0 | 0 | 0.042576 | 1
6270 | 0.27657 | 0.17164 | 0.38621 | 0.1518 | 0.16724 | 0.22204 | 0 | 0 | 0 | 1
6271 | 0.27467 | 0.15669 | 0.37942 | 0.18513 | 0.15929 | 0.12542 | 0 | 0 | 0 | 1
6272 | 0.25177 | 0.16269 | 0.35899 | 0.1965 | 0.1795 | 0.07845 | 0.017857 | 0.027211 | 0 | 1
6273 | 0.18542 | 0.12406 | 0.30664 | 0.14934 | 0.15869 | 0.024104 | 0.10119 | 0.13605 | 0 | 1
6274 | 0.12633 | 0.078322 | 0.28094 | 0.11662 | 0.098364 | 0 | 0.2619 | 0.33333 | 0 | 1
6275 | 0.13043 | 0.039523 | 0.18992 | 0.1097 | 0.086774 | 0 | 0.47917 | 0.53061 | 0.0014734 | 1
6276 | 0.18949 | 0.034079 | 0.26778 | 0.10835 | 0.086653 | 0 | 0.65476 | 0.68027 | 0.42728 | 1
6277 | 0.19652 | 0.03836 | 0.28094 | 0.080487 | 0.14842 | 0 | 0.74702 | 0.72109 | 0.52715 | 1
6278 | 0.17077 | 0.039241 | 0.27432 | 0.10435 | 0.179 | 0.053313 | 0.76786 | 0.73469 | 0.49037 | 1
6279 | 0.14153 | 0.053991 | 0.1221 | 0.107 | 0.17773 | 0 | 0.72917 | 0.69388 | 0.45622 | 1
6280 | 0.11515 | 0.054871 | 0.079038 | 0.13816 | 0.17549 | 0 | 0.62202 | 0.56463 | 0.42557 | 1
6281 | 0.097403 | 0.040119 | 0.11599 | 0.12749 | 0.16416 | 0 | 0.45238 | 0.38776 | 0.40543 | 1
6282 | 0.093876 | 0.023872 | 0.18438 | 0.15849 | 0.16134 | 0 | 0.25298 | 0.19728 | 0.39405 | 1
6283 | 0.089136 | 0.02365 | 0.36309 | 0.15849 | 0.13976 | 0 | 0.074405 | 0.047619 | 0.39317 | 1
6284 | 0.13382 | 0.039749 | 0.46846 | 0.083342 | 0.14619 | 0.021667 | 0.0029762 | 0 | 0.40105 | 1
6285 | 0.19773 | 0.043284 | 0.41223 | 0.060633 | 0.15871 | 0.030583 | 0 | 0 | 0.41506 | 1
6286 | 0.24484 | 0.025977 | 0.36445 | 0.04836 | 0.14181 | 0.022652 | 0 | 0 | 0.43608 | 1
6287 | 0.22713 | 0.030622 | 0.3039 | 0.085083 | 0.13872 | 0.034612 | 0 | 0 | 0.46147 | 1
6288 | 0.2129 | 0.028991 | 0.21943 | 0.087437 | 0.11435 | 0 | 0 | 0 | 0.48511 | 1
6289 | 0.19225 | 0.026691 | 0.11478 | 0.013155 | 0.097348 | 0 | 0 | 0 | 0.50876 | 1
6290 | 0.16696 | 0.024857 | 0.15382 | 0.012922 | 0.061244 | 0 | 0 | 0 | 0.53065 | 1
6291 | 0.13902 | 0.02003 | 0.052947 | 0.029325 | 0.022796 | 0.063854 | 0 | 0 | 0.54991 | 1
6292 | 0.13058 | 0.011144 | 0.02128 | 0.069124 | 0.021305 | 0.1156 | 0 | 0 | 0.11557 | 1
6293 | 0.11027 | 0.0081448 | 0.0055457 | 0.074952 | 0.0096155 | 0.095526 | 0 | 0 | 0 | 1
6294 | 0.099037 | 0.0082964 | 0.012156 | 0.082193 | 0.021341 | 0.055409 | 0 | 0 | 0 | 1
6295 | 0.075314 | 0.0042593 | 0.008992 | 0.060152 | 0.017978 | 0 | 0 | 0 | 0 | 1
6296 | 0.05229 | 0.0060811 | 0.0050853 | 0.092262 | 0.011055 | 0 | 0.017857 | 0.020408 | 0 | 1
6297 | 0.032228 | 0.0043351 | 0.0048539 | 0.08392 | 0.00050346 | 0 | 0.10119 | 0.088435 | 0 | 1
6298 | 0.016189 | 0.0039115 | 0.0057615 | 0.092262 | 0.00021368 | 0 | 0.2381 | 0.17007 | 0 | 1
6299 | 0.0040426 | 0.0037851 | 0 | 0.038258 | 0.001625 | 0 | 0.38393 | 0.21088 | 0 | 1
6300 | 0.0038484 | 0.0054118 | 0 | 0.010861 | 4.1727e-06 | 0 | 0.5119 | 0.27891 | 0.13113 | 1
6301 | 0.0032267 | 0.0037574 | 0 | 0 | 0 | 0 | 0.60119 | 0.30612 | 0.44791 | 1
6302 | 0.0019451 | 0.0019937 | 0 | 0 | 0 | 0 | 0.62202 | 0.31973 | 0.30204 | 1
6303 | 0.0016457 | 0.00071463 | 0 | 0 | 0 | 0 | 0.56845 | 0.27211 | 0.22837 | 1
6304 | 0.0066866 | 0.00087666 | 0 | 0 | 0 | 0 | 0.49405 | 0.2449 | 0.44791 | 1
6305 | 0.015256 | 7.0537e-05 | 0 | 0.01269 | 0 | 0 | 0.34226 | 0.19728 | 0.40813 | 1
6306 | 0.018978 | 0.0001123 | 0 | 0.028992 | 6.259e-06 | 0.060691 | 0.19048 | 0.10884 | 0.3212 | 1
6307 | 0.022275 | 0.00030693 | 0.0061182 | 0.034545 | 0.00022268 | 0.069036 | 0.050595 | 0.034014 | 0.20775 | 1
6308 | 0.028519 | 0.00087962 | 0.04723 | 0.02075 | 0.0045232 | 0.10538 | 0.0029762 | 0 | 0.063355 | 1
6309 | 0.036144 | 0.00052648 | 0.013973 | 0.044587 | 0.00015785 | 0.086133 | 0 | 0 | 0 | 1
6310 | 0.031121 | 0.0047238 | 0.066617 | 0.048789 | 0.00027982 | 0.11968 | 0 | 0 | 0 | 1
6311 | 0.026878 | 0.007998 | 0.0051912 | 0.039409 | 0.0076787 | 0.12214 | 0 | 0 | 0 | 1
6312 | 0.035334 | 0.0048873 | 0.025666 | 0.02075 | 0.0069474 | 0.069545 | 0 | 0 | 0 | 1
6313 | 0.053829 | 0.010818 | 0.55011 | 0 | 0.026307 | 0 | 0 | 0 | 0 | 1
6314 | 0.073136 | 0.010917 | 0.66543 | 0 | 0.091676 | 0 | 0 | 0 | 0 | 1
6315 | 0.14576 | 0.014003 | 0.90432 | 0 | 0.19424 | 0 | 0 | 0 | 0 | 1
6316 | 0.24769 | 0.0054254 | 0.81322 | 0 | 0.24012 | 0 | 0 | 0 | 0 | 1
6317 | 0.29063 | 0.009265 | 0.84192 | 0.023041 | 0.27557 | 0.030131 | 0 | 0 | 0 | 1
6318 | 0.312 | 0.071207 | 0.75367 | 0.10043 | 0.37668 | 0.032378 | 0 | 0 | 0 | 1
6319 | 0.34889 | 0.21257 | 0.80392 | 0.086845 | 0.36871 | 0.081445 | 0 | 0 | 0 | 1
6320 | 0.35773 | 0.10516 | 0.875 | 0.10768 | 0.31482 | 0.08833 | 0.0059524 | 0.0068027 | 0 | 1
6321 | 0.34381 | 0.05763 | 0.96746 | 0.12973 | 0.43357 | 0.10614 | 0.083333 | 0.040816 | 0 | 1
6322 | 0.40563 | 0.10395 | 0.93761 | 0.17328 | 0.56647 | 0.079441 | 0.28571 | 0.10204 | 0 | 1
6323 | 0.53346 | 0.19705 | 0.92002 | 0.19843 | 0.63258 | 0.24236 | 0.48214 | 0.18367 | 0 | 1
6324 | 0.56899 | 0.20731 | 0.87656 | 0.34755 | 0.68403 | 0.27415 | 0.58631 | 0.27211 | 0.54729 | 1
6325 | 0.54165 | 0.30453 | 0.84538 | 0.4543 | 0.60112 | 0.36544 | 0.65476 | 0.29932 | 0.51313 | 1
6326 | 0.57359 | 0.3573 | 0.95385 | 0.49525 | 0.51961 | 0.41631 | 0.66071 | 0.44898 | 0.48074 | 1
6327 | 0.55456 | 0.37671 | 0.99301 | 0.62554 | 0.49221 | 0.45476 | 0.61012 | 0.4898 | 0.45184 | 1
6328 | 0.42715 | 0.36723 | 1 | 0.68149 | 0.48712 | 0.54633 | 0.51786 | 0.5034 | 0.42907 | 1
6329 | 0.40608 | 0.37683 | 1 | 0.57012 | 0.34579 | 0.3423 | 0.40774 | 0.35374 | 0.41419 | 1
6330 | 0.37804 | 0.43997 | 1 | 0.69727 | 0.43731 | 0.30247 | 0.24702 | 0.14286 | 0.40543 | 1
6331 | 0.34859 | 0.47042 | 1 | 0.74943 | 0.56207 | 0.53537 | 0.074405 | 0.034014 | 0.40193 | 1
6332 | 0.49426 | 0.41519 | 1 | 0.82575 | 0.52164 | 0.54451 | 0.0089286 | 0 | 0.3993 | 1
6333 | 0.58267 | 0.51685 | 1 | 0.67169 | 0.54862 | 0.50546 | 0 | 0 | 0.3958 | 1
6334 | 0.5876 | 0.52983 | 1 | 0.67169 | 0.76489 | 0.54268 | 0 | 0 | 0.39054 | 1
6335 | 0.49054 | 0.46596 | 1 | 0.72321 | 0.81155 | 0.28885 | 0 | 0 | 0.14783 | 1
6336 | 0.47824 | 0.55319 | 1 | 0.53812 | 0.64995 | 0.29827 | 0 | 0 | 0 | 1
6337 | 0.48249 | 0.48045 | 1 | 0.82575 | 0.43644 | 0.3423 | 0 | 0 | 0 | 1
6338 | 0.55861 | 0.11605 | 1 | 0.80792 | 0.36925 | 0.24646 | 0 | 0 | 0 | 1
6339 | 0.638 | 0.16203 | 0.99382 | 0.71519 | 0.44209 | 0.19722 | 0 | 0 | 0 | 1
6340 | 0.57367 | 0.26563 | 0.55555 | 0.62743 | 0.42298 | 0.38066 | 0 | 0 | 0 | 1
6341 | 0.33255 | 0.28469 | 0.47768 | 0.53812 | 0.5759 | 0.54086 | 0 | 0 | 0 | 1
6342 | 0.38949 | 0.32106 | 0.47304 | 0.77373 | 0.75256 | 0.5735 | 0 | 0 | 0 | 1
6343 | 0.51948 | 0.46768 | 0.52185 | 0.99488 | 0.90144 | 0.70511 | 0 | 0 | 0 | 1
6344 | 0.6004 | 0.60657 | 0.55921 | 0.99469 | 0.9543 | 0.73099 | 0.0089286 | 0.020408 | 0 | 1
6345 | 0.6258 | 0.61614 | 0.73975 | 0.97168 | 0.95085 | 0.51868 | 0.08631 | 0.061224 | 0 | 1
6346 | 0.68404 | 0.65298 | 0.73376 | 0.83747 | 0.95987 | 0.71908 | 0.21131 | 0.11565 | 0 | 1
6347 | 0.7735 | 0.67308 | 0.71167 | 0.94923 | 0.96452 | 0.73888 | 0.29762 | 0.15646 | 0.044201 | 1
6348 | 0.81507 | 0.7137 | 0.68951 | 0.95462 | 0.91073 | 0.90947 | 0.35714 | 0.19048 | 0.42139 | 1
6349 | 0.81439 | 0.74656 | 0.7177 | 0.9999 | 0.91619 | 0.8845 | 0.47024 | 0.27891 | 0.22248 | 1
6350 | 0.75309 | 0.73873 | 0.66343 | 1 | 0.88491 | 0.99046 | 0.59226 | 0.2381 | 0.078089 | 1
6351 | 0.70511 | 0.75612 | 0.5853 | 1 | 0.83909 | 0.88302 | 0.52381 | 0.21088 | 0.39492 | 1
6352 | 0.70078 | 0.76153 | 0.57776 | 1 | 0.82507 | 0.98162 | 0.41369 | 0.13605 | 0.34939 | 1
6353 | 0.6289 | 0.77113 | 0.56288 | 1 | 0.74317 | 0.9472 | 0.3006 | 0.088435 | 0.3021 | 1
6354 | 0.45774 | 0.74518 | 0.40809 | 1 | 0.69175 | 0.89442 | 0.17262 | 0.040816 | 0.25919 | 1
6355 | 0.27876 | 0.7014 | 0.2998 | 1 | 0.63035 | 0.74478 | 0.065476 | 0.0068027 | 0.22767 | 1
6356 | 0.18859 | 0.62699 | 0.18438 | 0.99991 | 0.5402 | 0.7011 | 0.0059524 | 0 | 0.21191 | 1
6357 | 0.15621 | 0.37641 | 0.10818 | 0.99982 | 0.47112 | 0.667 | 0 | 0 | 0.21454 | 1
6358 | 0.12141 | 0.24426 | 0.025666 | 0.9971 | 0.39733 | 0.49214 | 0 | 0 | 0.019029 | 1
6359 | 0.077959 | 0.23215 | 0.008992 | 0.8992 | 0.35031 | 0.35838 | 0 | 0 | 0 | 1
6360 | 0.045163 | 0.2213 | 0.0073386 | 0.81588 | 0.36342 | 0.28127 | 0 | 0 | 0 | 1
6361 | 0.029038 | 0.2136 | 0.027418 | 0.47371 | 0.21629 | 0.1864 | 0 | 0 | 0 | 1
6362 | 0.018696 | 0.18481 | 0.076358 | 0.40777 | 0.10909 | 0.11159 | 0 | 0 | 0 | 1
6363 | 0.014258 | 0.10811 | 0.049363 | 0.29671 | 0.076578 | 0.1351 | 0 | 0 | 0 | 1
6364 | 0.01357 | 0.056408 | 0.052947 | 0.56293 | 0.049635 | 0.1532 | 0 | 0 | 0 | 1
6365 | 0.018944 | 0.011866 | 0.050077 | 0.33406 | 0.038065 | 0.07845 | 0 | 0 | 0 | 1
6366 | 0.017709 | 0.012128 | 0.0087573 | 0.23741 | 0.03239 | 0.044722 | 0 | 0 | 0 | 1
6367 | 0.020613 | 0.0073049 | 0.038227 | 0.2299 | 0.037193 | 0.03685 | 0 | 0 | 0 | 1
6368 | 0.033981 | 0.0083645 | 0.0087573 | 0.17061 | 0.038244 | 0 | 0.020833 | 0.027211 | 0 | 1
6369 | 0.047684 | 0.0066088 | 0.0055943 | 0.051846 | 0.033538 | 0 | 0.13393 | 0.17687 | 0 | 1
6370 | 0.039096 | 0.0045888 | 0.057996 | 0.011998 | 0.030799 | 0 | 0.32143 | 0.38095 | 0 | 1
6371 | 0.028461 | 0.0046449 | 0.015176 | 0 | 0.038084 | 0 | 0.41369 | 0.57823 | 0.11787 | 1
6372 | 0.044278 | 0.0016814 | 0.04723 | 0 | 0.044122 | 0 | 0.46429 | 0.72109 | 0.58319 | 1
6373 | 0.065048 | 0.0034535 | 0.010581 | 0 | 0.043549 | 0 | 0.47619 | 0.76871 | 0.54378 | 1
6374 | 0.081997 | 0.0074671 | 0.022874 | 0 | 0.053751 | 0 | 0.47024 | 0.80272 | 0.50701 | 1
6375 | 0.1348 | 0.012278 | 0.10158 | 0 | 0.095341 | 0.022652 | 0.49107 | 0.7483 | 0.47898 | 1
6376 | 0.17867 | 0.031056 | 0.29302 | 0 | 0.14496 | 0.055409 | 0.35714 | 0.56463 | 0.45797 | 1
6377 | 0.18207 | 0.05919 | 0.20257 | 0 | 0.12391 | 0 | 0.20833 | 0.38095 | 0.44746 | 1
6378 | 0.13021 | 0.095696 | 0.23189 | 0 | 0.1638 | 0 | 0.083333 | 0.14286 | 0.44308 | 1
6379 | 0.11502 | 0.091495 | 0.13683 | 0.080487 | 0.17362 | 0 | 0.02381 | 0.027211 | 0.44133 | 1
6380 | 0.13399 | 0.16138 | 0.14228 | 0.13583 | 0.21597 | 0.11238 | 0 | 0 | 0.025228 | 1
6381 | 0.14746 | 0.22201 | 0.15838 | 0.2043 | 0.20372 | 0.25467 | 0 | 0 | 0 | 1
6382 | 0.19626 | 0.25408 | 0.3767 | 0.29423 | 0.23352 | 0.2674 | 0 | 0 | 0 | 1
6383 | 0.26912 | 0.21674 | 0.24873 | 0.38997 | 0.30606 | 0.18027 | 0 | 0 | 0 | 1
6384 | 0.31516 | 0.18503 | 0.25122 | 0.10303 | 0.37071 | 0.17268 | 0 | 0 | 0 | 1
6385 | 0.35339 | 0.19465 | 0.27432 | 0.32349 | 0.39729 | 0.29966 | 0 | 0 | 0 | 1
6386 | 0.33855 | 0.26269 | 0.22275 | 0.53113 | 0.50256 | 0.44938 | 0 | 0 | 0 | 1
6387 | 0.30005 | 0.302 | 0.24997 | 0.64843 | 0.41755 | 0.43384 | 0 | 0 | 0 | 1
6388 | 0.23963 | 0.28011 | 0.27432 | 0.73125 | 0.28929 | 0.63532 | 0 | 0 | 0 | 1
6389 | 0.15979 | 0.37138 | 0.21293 | 0.89755 | 0.30739 | 0.56626 | 0 | 0 | 0 | 1
6390 | 0.12569 | 0.35314 | 0.17552 | 0.92384 | 0.30644 | 0.93943 | 0 | 0 | 0 | 1
6391 | 0.12455 | 0.43815 | 0.14297 | 0.91042 | 0.3573 | 0.90713 | 0 | 0 | 0 | 1
6392 | 0.083065 | 0.46306 | 0.23541 | 0.8659 | 0.43529 | 0.84868 | 0.0029762 | 0.013605 | 0 | 1
6393 | 0.060521 | 0.4933 | 0.29031 | 0.90728 | 0.42467 | 0.72107 | 0.035714 | 0.061224 | 0 | 1
6394 | 0.053448 | 0.51303 | 0.1409 | 0.96516 | 0.41274 | 0.67702 | 0.089286 | 0.14286 | 0 | 1
6395 | 0.055061 | 0.52032 | 0.22727 | 0.97316 | 0.40565 | 0.68304 | 0.125 | 0.26531 | 0 | 1
6396 | 0.07429 | 0.65717 | 0.2998 | 0.97387 | 0.4619 | 0.78168 | 0.15774 | 0.36054 | 0 | 1
6397 | 0.093223 | 0.63569 | 0.0048539 | 0.9853 | 0.39182 | 0.8196 | 0.18452 | 0.36054 | 0 | 1
6398 | 0.08102 | 0.53722 | 0.14297 | 0.97458 | 0.28305 | 0.85043 | 0.17857 | 0.29932 | 0.073669 | 1
6399 | 0.069632 | 0.49613 | 0.10278 | 0.99224 | 0.23288 | 0.87537 | 0.17262 | 0.21769 | 0.19596 | 1
6400 | 0.069872 | 0.47403 | 0.23541 | 0.98778 | 0.31424 | 0.8307 | 0.125 | 0.2381 | 0.073669 | 1
6401 | 0.070497 | 0.54164 | 0.13418 | 0.98024 | 0.34706 | 0.8997 | 0.092262 | 0.13605 | 0.029468 | 1
6402 | 0.064436 | 0.4989 | 0.16713 | 0.99558 | 0.36138 | 0.86899 | 0.065476 | 0.061224 | 0.0014734 | 1
6403 | 0.069747 | 0.4483 | 0.10038 | 0.99488 | 0.3428 | 0.90349 | 0.02381 | 0.0068027 | 0 | 1
6404 | 0.078007 | 0.35758 | 0.080361 | 0.98485 | 0.33914 | 0.89306 | 0.0029762 | 0 | 0 | 1
6405 | 0.101 | 0.38503 | 0.097957 | 0.99849 | 0.31372 | 0.68705 | 0 | 0 | 0 | 1
6406 | 0.14819 | 0.39034 | 0.13028 | 0.99904 | 0.36994 | 0.26307 | 0 | 0 | 0 | 1
6407 | 0.18326 | 0.39046 | 0.16309 | 0.91197 | 0.46216 | 0.2825 | 0 | 0 | 0 | 1
6408 | 0.24707 | 0.23465 | 0.19372 | 0.85092 | 0.39912 | 0.24236 | 0 | 0 | 0 | 1
6409 | 0.30609 | 0.19289 | 0.42337 | 0.4138 | 0.4089 | 0.15395 | 0 | 0 | 0 | 1
6410 | 0.35809 | 0.24053 | 0.63365 | 0.46233 | 0.41058 | 0.23718 | 0 | 0 | 0 | 1
6411 | 0.40987 | 0.25577 | 0.50329 | 0.47864 | 0.4345 | 0.39591 | 0 | 0 | 0 | 1
6412 | 0.43873 | 0.25327 | 0.74772 | 0.71519 | 0.49135 | 0.6047 | 0 | 0 | 0 | 1
6413 | 0.45123 | 0.31522 | 0.89877 | 0.84326 | 0.55515 | 0.90471 | 0 | 0 | 0 | 1
6414 | 0.52919 | 0.34277 | 1 | 0.81588 | 0.60132 | 0.60098 | 0 | 0 | 0 | 1
6415 | 0.55846 | 0.42057 | 0.99815 | 0.82771 | 0.65024 | 0.85733 | 0 | 0 | 0 | 1
6416 | 0.59042 | 0.48663 | 0.9635 | 0.99687 | 0.69386 | 0.82517 | 0.0059524 | 0.0068027 | 0 | 1
6417 | 0.56579 | 0.57102 | 0.84538 | 0.92525 | 0.65627 | 0.81022 | 0.071429 | 0.061224 | 0 | 1
6418 | 0.55201 | 0.5723 | 0.73975 | 0.89755 | 0.68797 | 0.83798 | 0.19048 | 0.13605 | 0 | 1
6419 | 0.58349 | 0.69208 | 0.66743 | 0.94696 | 0.74221 | 0.87379 | 0.375 | 0.26531 | 0 | 1
6420 | 0.58825 | 0.77543 | 0.84881 | 0.94103 | 0.74483 | 0.75066 | 0.40476 | 0.38776 | 0.11345 | 1
6421 | 0.57088 | 0.78721 | 0.74374 | 0.97092 | 0.67271 | 0.77976 | 0.41964 | 0.4966 | 0.52977 | 1
6422 | 0.58054 | 0.63312 | 0.73176 | 0.99197 | 0.63853 | 0.68304 | 0.3631 | 0.5034 | 0.4965 | 1
6423 | 0.50963 | 0.61158 | 0.77526 | 0.97526 | 0.66245 | 0.66101 | 0.32143 | 0.55782 | 0.12149 | 1
6424 | 0.42201 | 0.68658 | 0.96746 | 0.98659 | 0.58957 | 0.67902 | 0.19345 | 0.42857 | 0.10019 | 1
6425 | 0.31966 | 0.63935 | 0.86706 | 0.85281 | 0.42255 | 0.39591 | 0.125 | 0.2585 | 0.0014734 | 1
6426 | 0.28072 | 0.32216 | 0.70965 | 0.65421 | 0.39796 | 0.24339 | 0.071429 | 0.10204 | 0 | 1
6427 | 0.18223 | 0.23503 | 0.55373 | 0.48524 | 0.16531 | 0.20961 | 0.02381 | 0.013605 | 0.01326 | 1
6428 | 0.12607 | 0.14383 | 0.60633 | 0.37407 | 0.12097 | 0.13352 | 0 | 0 | 0 | 1
6429 | 0.16485 | 0.17521 | 0.56288 | 0.60306 | 0.13456 | 0.25467 | 0 | 0 | 0 | 1
6430 | 0.16963 | 0.13492 | 0.51163 | 0.58831 | 0.21911 | 0.31842 | 0 | 0 | 0 | 1
6431 | 0.20671 | 0.13965 | 0.51842 | 0.50876 | 0.1941 | 0.30674 | 0 | 0 | 0 | 1
6432 | 0.20718 | 0.1433 | 0.34938 | 0.54691 | 0.18704 | 0.26414 | 0 | 0 | 0 | 1
6433 | 0.19436 | 0.12433 | 0.17901 | 0.21028 | 0.17607 | 0.14426 | 0 | 0 | 0 | 1
6434 | 0.25108 | 0.090073 | 0.26133 | 0.21028 | 0.22864 | 0.13112 | 0 | 0 | 0 | 1
6435 | 0.23627 | 0.084065 | 0.34249 | 0.3755 | 0.17638 | 0.273 | 0 | 0 | 0 | 1
6436 | 0.21199 | 0.095918 | 0.32868 | 0.17418 | 0.19274 | 0.27531 | 0 | 0 | 0 | 1
6437 | 0.27793 | 0.081556 | 0.45793 | 0.26546 | 0.18344 | 0.30106 | 0 | 0 | 0 | 1
6438 | 0.31787 | 0.10863 | 0.66143 | 0.25288 | 0.22204 | 0.21302 | 0 | 0 | 0 | 1
6439 | 0.34629 | 0.15016 | 0.63562 | 0.27604 | 0.25715 | 0.29016 | 0 | 0 | 0 | 1
6440 | 0.41873 | 0.14697 | 0.7596 | 0.29053 | 0.38854 | 0.23718 | 0.0029762 | 0.013605 | 0 | 1
6441 | 0.44519 | 0.13753 | 0.97117 | 0.23958 | 0.32497 | 0.18127 | 0.032738 | 0.068027 | 0 | 1
6442 | 0.52678 | 0.1507 | 0.99301 | 0.16535 | 0.4607 | 0.070556 | 0.071429 | 0.11565 | 0 | 1
6443 | 0.61621 | 0.2535 | 0.85051 | 0.19457 | 0.57388 | 0.14126 | 0.11905 | 0.12245 | 0 | 1
6444 | 0.68592 | 0.3202 | 0.99524 | 0.19746 | 0.63778 | 0.20395 | 0.14583 | 0.17007 | 0.098716 | 1
6445 | 0.74412 | 0.41881 | 0.99356 | 0.30548 | 0.68639 | 0.43052 | 0.16071 | 0.23129 | 0.30057 | 1
6446 | 0.80008 | 0.53438 | 0.99624 | 0.3755 | 0.77608 | 0.46947 | 0.19048 | 0.19728 | 0.16502 | 1
6447 | 0.82974 | 0.61373 | 0.99994 | 0.9945 | 0.83842 | 0.671 | 0.21131 | 0.16327 | 0.032414 | 1
6448 | 0.82434 | 0.69937 | 0.94606 | 0.99488 | 0.72789 | 0.58441 | 0.1994 | 0.10884 | 0 | 1
6449 | 0.78246 | 0.62572 | 0.88118 | 0.98342 | 0.78325 | 0.68705 | 0.18452 | 0.095238 | 0.044201 | 1
6450 | 0.73778 | 0.71086 | 0.82238 | 1 | 0.80435 | 0.63923 | 0.15774 | 0.095238 | 0.33888 | 1
6451 | 0.71517 | 0.67245 | 0.87343 | 0.99367 | 0.74439 | 0.77591 | 0.047619 | 0.020408 | 0.027994 | 1
6452 | 0.66499 | 0.43376 | 0.82779 | 0.99687 | 0.72704 | 0.91933 | 0.0059524 | 0 | 0 | 1
6453 | 0.64589 | 0.5794 | 0.76353 | 0.98189 | 0.77119 | 0.83979 | 0 | 0 | 0 | 1
6454 | 0.60801 | 0.64145 | 0.6875 | 0.95964 | 0.67475 | 0.71709 | 0 | 0 | 0 | 1
6455 | 0.62093 | 0.57364 | 0.60247 | 0.8942 | 0.57681 | 0.57531 | 0 | 0 | 0 | 1
6456 | 0.67416 | 0.4848 | 0.53935 | 0.94696 | 0.63555 | 0.5735 | 0 | 0 | 0 | 1
6457 | 0.70644 | 0.52589 | 0.47923 | 0.73528 | 0.63592 | 0.60845 | 0 | 0 | 0 | 1
6458 | 0.70242 | 0.4712 | 0.39712 | 0.79993 | 0.60293 | 0.71908 | 0 | 0 | 0 | 1
6459 | 0.68697 | 0.41512 | 0.59289 | 0.98617 | 0.62055 | 0.89577 | 0 | 0 | 0 | 1
6460 | 0.6438 | 0.40668 | 0.8169 | 0.90728 | 0.64267 | 0.7643 | 0 | 0 | 0 | 1
6461 | 0.61574 | 0.35502 | 0.76157 | 0.7092 | 0.65489 | 0.79507 | 0 | 0 | 0 | 1
6462 | 0.60611 | 0.3344 | 0.81137 | 0.66195 | 0.61576 | 0.74674 | 0 | 0 | 0 | 1
6463 | 0.60515 | 0.3945 | 0.83314 | 0.69331 | 0.58398 | 0.5735 | 0 | 0 | 0 | 1
6464 | 0.60254 | 0.503 | 0.80016 | 0.82771 | 0.59978 | 0.75457 | 0.011905 | 0.027211 | 0 | 1
6465 | 0.53346 | 0.48944 | 0.6102 | 0.8891 | 0.55515 | 0.56626 | 0.11012 | 0.14966 | 0 | 1
6466 | 0.54778 | 0.44009 | 0.58719 | 0.69529 | 0.60147 | 0.41784 | 0.30357 | 0.36054 | 0 | 1
6467 | 0.66555 | 0.47045 | 0.67544 | 0.73932 | 0.64156 | 0.40591 | 0.47024 | 0.54422 | 0.081036 | 1
6468 | 0.71973 | 0.56165 | 0.58719 | 0.53637 | 0.67933 | 0.4639 | 0.55357 | 0.61224 | 0.60114 | 1
6469 | 0.70573 | 0.62002 | 0.47923 | 0.4369 | 0.68986 | 0.31108 | 0.56845 | 0.65306 | 0.64974 | 1
6470 | 0.69839 | 0.62139 | 0.3039 | 0.52075 | 0.64498 | 0.28885 | 0.61607 | 0.59864 | 0.51423 | 1
6471 | 0.63836 | 0.52325 | 0.22727 | 0.554 | 0.67986 | 0.35406 | 0.54762 | 0.5102 | 0.63135 | 1
6472 | 0.56907 | 0.44767 | 0.27564 | 0.51731 | 0.56683 | 0.30531 | 0.52083 | 0.40136 | 0.61559 | 1
6473 | 0.50015 | 0.4099 | 0.3135 | 0.35718 | 0.55884 | 0.17831 | 0.38393 | 0.29932 | 0.59545 | 1
6474 | 0.44359 | 0.29702 | 0.37534 | 0.4511 | 0.49485 | 0.26414 | 0.19643 | 0.12925 | 0.57268 | 1
6475 | 0.3694 | 0.23413 | 0.22727 | 0.36136 | 0.45026 | 0.26961 | 0.044643 | 0.027211 | 0.55079 | 1
6476 | 0.34396 | 0.26197 | 0.18805 | 0.42757 | 0.41514 | 0.22538 | 0.0029762 | 0 | 0.53152 | 1
6477 | 0.34138 | 0.23223 | 0.20977 | 0.69727 | 0.39525 | 0.21755 | 0 | 0 | 0.301 | 1
6478 | 0.34832 | 0.23072 | 0.26778 | 0.554 | 0.34162 | 0.37515 | 0 | 0 | 0 | 1
6479 | 0.35138 | 0.21287 | 0.27039 | 0.50537 | 0.326 | 0.36684 | 0 | 0 | 0 | 1
6480 | 0.32649 | 0.21478 | 0.29708 | 0.36839 | 0.31384 | 0.36122 | 0 | 0 | 0 | 1
6481 | 0.33936 | 0.23911 | 0.35762 | 0.25855 | 0.3233 | 0.1532 | 0 | 0 | 0 | 1
6482 | 0.35563 | 0.25771 | 0.21833 | 0.17418 | 0.34247 | 0.16492 | 0 | 0 | 0 | 1
6483 | 0.32372 | 0.25018 | 0.36854 | 0.15765 | 0.30772 | 0.24646 | 0 | 0 | 0 | 1
6484 | 0.34147 | 0.2223 | 0.34387 | 0.22463 | 0.27726 | 0.27766 | 0 | 0 | 0 | 1
6485 | 0.33707 | 0.24031 | 0.56288 | 0.20038 | 0.34305 | 0.2198 | 0 | 0 | 0 | 1
6486 | 0.32666 | 0.19229 | 0.82958 | 0.23097 | 0.3224 | 0.26094 | 0 | 0 | 0 | 1
6487 | 0.32241 | 0.16676 | 0.57401 | 0.31184 | 0.29929 | 0.2198 | 0 | 0 | 0 | 1
6488 | 0.37487 | 0.25111 | 0.40809 | 0.40178 | 0.31635 | 0.16659 | 0.0059524 | 0.0068027 | 0 | 1
6489 | 0.43341 | 0.28699 | 0.36581 | 0.30675 | 0.4437 | 0.12869 | 0.050595 | 0.068027 | 0 | 1
6490 | 0.36535 | 0.26128 | 0.26261 | 0.21128 | 0.35247 | 0.062275 | 0.15476 | 0.20408 | 0 | 1
6491 | 0.359 | 0.18519 | 0.19468 | 0.35029 | 0.2931 | 0.10314 | 0.28869 | 0.19048 | 0 | 1
6492 | 0.38251 | 0.2033 | 0.12964 | 0.43378 | 0.37173 | 0.18432 | 0.4256 | 0.31293 | 0.079563 | 1
6493 | 0.40393 | 0.30839 | 0.13222 | 0.29299 | 0.45771 | 0.2685 | 0.52381 | 0.34694 | 0.15618 | 1
6494 | 0.42248 | 0.37739 | 0.1623 | 0.31828 | 0.46502 | 0.35261 | 0.55655 | 0.48299 | 0.19596 | 1
6495 | 0.40631 | 0.32599 | 0.1655 | 0.28323 | 0.42089 | 0.20508 | 0.45238 | 0.40136 | 0.13113 | 1
6496 | 0.34551 | 0.33761 | 0.15232 | 0.33539 | 0.33809 | 0.2198 | 0.30655 | 0.29932 | 0.16502 | 1
6497 | 0.28325 | 0.22217 | 0.085547 | 0.28809 | 0.33055 | 0.17451 | 0.2381 | 0.19728 | 0.20333 | 1
6498 | 0.21061 | 0.15917 | 0.099168 | 0.24507 | 0.30125 | 0.071057 | 0.11607 | 0.10204 | 0.24163 | 1
6499 | 0.16201 | 0.11101 | 0.093068 | 0.24839 | 0.19537 | 0.082975 | 0.029762 | 0.020408 | 0.18712 | 1
6500 | 0.16374 | 0.11724 | 0.11842 | 0.26546 | 0.21688 | 0.059104 | 0.0029762 | 0 | 0.047148 | 1
6501 | 0.16197 | 0.12174 | 0.058718 | 0.17418 | 0.19115 | 0.078945 | 0 | 0 | 0 | 1
6502 | 0.17842 | 0.14314 | 0.061602 | 0.11383 | 0.17183 | 0.077957 | 0 | 0 | 0 | 1
6503 | 0.1938 | 0.10143 | 0.027418 | 0.11947 | 0.14392 | 0.12787 | 0 | 0 | 0 | 1
6504 | 0.18296 | 0.10524 | 0.019752 | 0.098512 | 0.15614 | 0.14649 | 0 | 0 | 0 | 1
6505 | 0.16795 | 0.085265 | 0.0048782 | 0.040968 | 0.13984 | 0.077465 | 0 | 0 | 0 | 1
6506 | 0.1472 | 0.076418 | 0.0049096 | 0.033824 | 0.13643 | 0.075502 | 0 | 0 | 0 | 1
6507 | 0.11766 | 0.057053 | 0 | 0.027036 | 0.10732 | 0.13821 | 0 | 0 | 0 | 1
6508 | 0.097158 | 0.031675 | 0 | 0 | 0.067703 | 0.1246 | 0 | 0 | 0 | 1
6509 | 0.072621 | 0.026851 | 0 | 0 | 0.062724 | 0.0373 | 0 | 0 | 0 | 1
6510 | 0.061649 | 0.017813 | 0 | 0 | 0.066725 | 0 | 0 | 0 | 0 | 1
6511 | 0.046849 | 0.0095887 | 0 | 0 | 0.06747 | 0 | 0 | 0 | 0 | 1
6512 | 0.03683 | 0.0038015 | 0 | 0 | 0.055924 | 0 | 0.0029762 | 0.013605 | 0 | 1
6513 | 0.033749 | 0.0021176 | 0 | 0 | 0.033551 | 0 | 0.047619 | 0.12245 | 0 | 1
6514 | 0.027496 | 0.0024234 | 0 | 0 | 0.021954 | 0 | 0.1369 | 0.2381 | 0 | 1
6515 | 0.019747 | 0.0011577 | 0 | 0 | 0.022459 | 0 | 0.23512 | 0.37415 | 0.041255 | 1
6516 | 0.018331 | 0.001115 | 0.0048405 | 0 | 0.032596 | 0 | 0.36905 | 0.54422 | 0.39487 | 1
6517 | 0.019047 | 0.00025385 | 0.0052619 | 0 | 0.017701 | 0 | 0.49702 | 0.61905 | 0.63398 | 1
6518 | 0.020189 | 0.00074615 | 0 | 0 | 0.013844 | 0 | 0.5625 | 0.61905 | 0.57443 | 1
6519 | 0.015517 | 0.00084061 | 0 | 0 | 0.0071211 | 0 | 0.54464 | 0.55102 | 0.52715 | 1
6520 | 0.010639 | 0.0017688 | 0 | 0 | 0.0060671 | 0 | 0.41667 | 0.42177 | 0.4965 | 1
6521 | 0.0056747 | 0.00070748 | 0 | 0 | 0.0021781 | 0 | 0.25595 | 0.2517 | 0.47461 | 1
6522 | 0.0021317 | 0.0009649 | 0 | 0 | 0.00021698 | 0 | 0.11905 | 0.095238 | 0.46235 | 1
6523 | 0.00070769 | 0.00033625 | 0 | 0 | 1.3909e-06 | 0 | 0.02381 | 0.013605 | 0.45797 | 1
6524 | 0.0012377 | 0.00016018 | 0.0052619 | 0 | 1.3909e-06 | 0 | 0.0029762 | 0 | 0.46848 | 1
6525 | 0.0025806 | 0.00085357 | 0.0055457 | 0 | 0.0010089 | 0 | 0 | 0 | 0.43225 | 1
6526 | 0.0028991 | 0.00021731 | 0.10218 | 0 | 0.0064508 | 0 | 0 | 0 | 0 | 1
6527 | 0.0080605 | 7.8412e-06 | 0.094297 | 0.037879 | 0 | 0 | 0 | 0 | 0 | 1
6528 | 0.021159 | 0.0048092 | 0.074316 | 0.037125 | 0 | 0 | 0 | 0 | 0 | 1
6529 | 0.041799 | 0.027008 | 0.045113 | 0 | 0.0027109 | 0 | 0 | 0 | 0 | 1
6530 | 0.062448 | 0.039126 | 0.028614 | 0 | 0.006874 | 0 | 0 | 0 | 0 | 1
6531 | 0.074404 | 0.047426 | 0.03426 | 0.062087 | 0.023765 | 0 | 0 | 0 | 0 | 1
6532 | 0.079052 | 0.063708 | 0.13616 | 0.037501 | 0.042237 | 0 | 0 | 0 | 0 | 1
6533 | 0.094243 | 0.072459 | 0.16469 | 0.022456 | 0.084119 | 0 | 0 | 0 | 0 | 1
6534 | 0.13385 | 0.05415 | 0.17901 | 0.055457 | 0.080989 | 0.022161 | 0 | 0 | 0 | 1
6535 | 0.18213 | 0.061393 | 0.225 | 0.065554 | 0.12089 | 0 | 0 | 0 | 0 | 1
6536 | 0.19037 | 0.065457 | 0.19181 | 0.08392 | 0.10631 | 0.031931 | 0.0029762 | 0.0068027 | 0 | 1
6537 | 0.16544 | 0.033612 | 0.18529 | 0.073336 | 0.12072 | 0.031482 | 0.026786 | 0.034014 | 0 | 1
6538 | 0.12577 | 0.031293 | 0.34387 | 0.076589 | 0.13115 | 0 | 0.059524 | 0.054422 | 0 | 1
6539 | 0.1179 | 0.048631 | 0.42477 | 0.04922 | 0.11587 | 0.031482 | 0.10714 | 0.088435 | 0 | 1
6540 | 0.13335 | 0.044033 | 0.49511 | 0.067581 | 0.10556 | 0.048179 | 0.14881 | 0.12245 | 0 | 1
6541 | 0.16249 | 0.052935 | 0.38078 | 0.1238 | 0.1335 | 0.063329 | 0.16667 | 0.14966 | 0 | 1
6542 | 0.19353 | 0.066671 | 0.0049329 | 0.12307 | 0.19212 | 0.065945 | 0.18452 | 0.17007 | 0 | 1
6543 | 0.21775 | 0.071859 | 0.087453 | 0.13124 | 0.19403 | 0.091206 | 0.1875 | 0.11565 | 0 | 1
6544 | 0.22376 | 0.062635 | 0.042324 | 0.25741 | 0.2528 | 0.095526 | 0.1756 | 0.081633 | 0 | 1
6545 | 0.21484 | 0.10646 | 0.0052619 | 0.23741 | 0.29677 | 0.084012 | 0.11607 | 0.054422 | 0 | 1
6546 | 0.21091 | 0.11792 | 0.00625 | 0.25969 | 0.27531 | 0.11804 | 0.056548 | 0.027211 | 0 | 1
6547 | 0.2404 | 0.13673 | 0 | 0.33673 | 0.3179 | 0.37101 | 0.014881 | 0.0068027 | 0 | 1
6548 | 0.25417 | 0.16829 | 0 | 0.22673 | 0.3432 | 0.46575 | 0.0029762 | 0 | 0 | 1
6549 | 0.25455 | 0.20192 | 0.031701 | 0.21432 | 0.40183 | 0.61033 | 0 | 0 | 0 | 1
6550 | 0.22274 | 0.2382 | 0.10338 | 0.33272 | 0.4654 | 0.58624 | 0 | 0 | 0 | 1
6551 | 0.22164 | 0.23642 | 0.13092 | 0.2713 | 0.50591 | 0.44585 | 0 | 0 | 0 | 1
6552 | 0.22145 | 0.23863 | 0.093683 | 0.28444 | 0.50628 | 0.36962 | 0 | 0 | 0 | 1
6553 | 0.20024 | 0.24819 | 0.13885 | 0.51902 | 0.5288 | 0.46947 | 0 | 0 | 0 | 1
6554 | 0.191 | 0.25917 | 0.11057 | 0.62177 | 0.52737 | 0.48833 | 0 | 0 | 0 | 1
6555 | 0.18851 | 0.28431 | 0.129 | 0.59751 | 0.54882 | 0.50166 | 0 | 0 | 0 | 1
6556 | 0.18392 | 0.23992 | 0.10158 | 0.53637 | 0.46638 | 0.67902 | 0 | 0 | 0 | 1
6557 | 0.18143 | 0.2161 | 0.08934 | 0.44476 | 0.35463 | 0.69509 | 0 | 0 | 0 | 1
6558 | 0.16906 | 0.22062 | 0.15685 | 0.25627 | 0.32248 | 0.53353 | 0 | 0 | 0 | 1
6559 | 0.16991 | 0.19052 | 0.074316 | 0.18144 | 0.30279 | 0.56807 | 0 | 0 | 0 | 1
6560 | 0.17537 | 0.17734 | 0.061602 | 0.092876 | 0.26995 | 0.51304 | 0 | 0 | 0 | 1
6561 | 0.16915 | 0.17329 | 0.020764 | 0.066563 | 0.22864 | 0.16088 | 0.017857 | 0.013605 | 0 | 1
6562 | 0.1454 | 0.11807 | 0.11842 | 0.020473 | 0.18872 | 0 | 0.071429 | 0.040816 | 0 | 1
6563 | 0.13188 | 0.11361 | 0.18529 | 0.031362 | 0.19079 | 0 | 0.13988 | 0.068027 | 0 | 1
6564 | 0.12967 | 0.089308 | 0.32039 | 0.025771 | 0.14635 | 0.022652 | 0.23512 | 0.10204 | 0.0029468 | 1
6565 | 0.13443 | 0.058971 | 0.33006 | 0.010861 | 0.1453 | 0 | 0.25298 | 0.12925 | 0.16649 | 1
6566 | 0.1371 | 0.050993 | 0.40122 | 0.01885 | 0.12166 | 0 | 0.28571 | 0.15646 | 0.34919 | 1
6567 | 0.13375 | 0.049418 | 0.44617 | 0.11662 | 0.14179 | 0.096175 | 0.25298 | 0.16327 | 0.249 | 1
6568 | 0.13043 | 0.033053 | 0.49189 | 0.08983 | 0.1738 | 0.23191 | 0.20238 | 0.17687 | 0.29173 | 1
6569 | 0.12804 | 0.021776 | 0.47151 | 0.060633 | 0.20345 | 0.22093 | 0.13095 | 0.10884 | 0.1606 | 1
6570 | 0.13035 | 0.021491 | 0.61408 | 0.03864 | 0.18271 | 0.07403 | 0.068452 | 0.047619 | 0.072196 | 1
6571 | 0.14554 | 0.032074 | 0.39302 | 0.010635 | 0.15115 | 0.075993 | 0.014881 | 0.0068027 | 0.12376 | 1
6572 | 0.15148 | 0.06292 | 0.26519 | 0.0092918 | 0.16871 | 0.061748 | 0 | 0 | 0.0014734 | 1
6573 | 0.14937 | 0.043052 | 0.17211 | 0 | 0.16774 | 0.041873 | 0 | 0 | 0 | 1
6574 | 0.14979 | 0.034161 | 0.14297 | 0 | 0.19181 | 0.025529 | 0 | 0 | 0 | 1
6575 | 0.13738 | 0.066274 | 0.10638 | 0 | 0.16945 | 0.029225 | 0 | 0 | 0 | 1
6576 | 0.12754 | 0.098098 | 0.081672 | 0.014335 | 0.13382 | 0 | 0 | 0 | 0 | 1
6577 | 0.094302 | 0.10257 | 0.052947 | 0.025151 | 0.1617 | 0 | 0 | 0 | 0 | 1
6578 | 0.083754 | 0.11176 | 0.11964 | 0.04922 | 0.13014 | 0 | 0 | 0 | 0 | 1
6579 | 0.074294 | 0.097147 | 0.09059 | 0.054088 | 0.10448 | 0 | 0 | 0 | 0 | 1
6580 | 0.063527 | 0.08602 | 0.14579 | 0.065052 | 0.1356 | 0.069545 | 0 | 0 | 0 | 1
6581 | 0.089432 | 0.087617 | 0.11117 | 0.069124 | 0.16288 | 0.14426 | 0 | 0 | 0 | 1
6582 | 0.12439 | 0.11081 | 0.091832 | 0.074411 | 0.16209 | 0.10168 | 0 | 0 | 0 | 1
6583 | 0.12773 | 0.081241 | 0.073629 | 0.096611 | 0.14115 | 0.12542 | 0 | 0 | 0 | 1
6584 | 0.13345 | 0.055722 | 0.075 | 0.073336 | 0.16215 | 0.076974 | 0.0029762 | 0 | 0 | 1
6585 | 0.13668 | 0.041202 | 0.061602 | 0.11522 | 0.20426 | 0.089461 | 0.056548 | 0.034014 | 0 | 1
6586 | 0.11518 | 0.028736 | 0.041634 | 0.021879 | 0.19175 | 0.025998 | 0.20833 | 0.07483 | 0 | 1
6587 | 0.12772 | 0.016383 | 0.011498 | 0.016036 | 0.13342 | 0 | 0.40179 | 0.15646 | 0 | 1
6588 | 0.10224 | 0.013384 | 0.019752 | 0.016036 | 0.10976 | 0 | 0.53274 | 0.17007 | 0.045675 | 1
6589 | 0.090936 | 0.011643 | 0.0049298 | 0 | 0.10533 | 0 | 0.60714 | 0.22449 | 0.17091 | 1
6590 | 0.081747 | 0.02254 | 0 | 0.0099615 | 0.084121 | 0.071057 | 0.65476 | 0.17687 | 0.16502 | 1
6591 | 0.077382 | 0.010577 | 0 | 0.024843 | 0.058259 | 0.071057 | 0.65179 | 0.17687 | 0.1105 | 1
6592 | 0.072921 | 0.0097228 | 0 | 0 | 0.049181 | 0 | 0.55655 | 0.13605 | 0.26963 | 1
6593 | 0.056921 | 0.0015451 | 0 | 0 | 0.034977 | 0 | 0.38393 | 0.081633 | 0.40223 | 1
6594 | 0.034754 | 0.00042736 | 0 | 0 | 0.01594 | 0.023139 | 0.1875 | 0.047619 | 0.18712 | 1
6595 | 0.01954 | 0.0010122 | 0 | 0 | 0.0038277 | 0 | 0.029762 | 0.0068027 | 0.12671 | 1
6596 | 0.022718 | 0.0005469 | 0 | 0 | 0.0083919 | 0.059633 | 0 | 0 | 0.01326 | 1
6597 | 0.025791 | 6.9787e-06 | 0 | 0 | 0.013928 | 0 | 0 | 0 | 0 | 1
6598 | 0.02176 | 0.000119 | 0 | 0 | 0.01529 | 0 | 0 | 0 | 0 | 1
6599 | 0.019042 | 4.7383e-06 | 0.0059911 | 0 | 0.011919 | 0 | 0 | 0 | 0 | 1
6600 | 0.027371 | 4.7383e-06 | 0.010294 | 0 | 0.0036386 | 0 | 0 | 0 | 0 | 1
6601 | 0.052277 | 4.7383e-06 | 0.15994 | 0 | 0.0031595 | 0 | 0 | 0 | 0 | 1
6602 | 0.085898 | 0.00012236 | 0.09491 | 0 | 0.012591 | 0 | 0 | 0 | 0 | 1
6603 | 0.1152 | 0.00074405 | 0.09245 | 0 | 0.035521 | 0 | 0 | 0 | 0 | 1
6604 | 0.16021 | 0.0095795 | 0.11358 | 0 | 0.055605 | 0 | 0 | 0 | 0 | 1
6605 | 0.21543 | 0.019926 | 0.15158 | 0.0092918 | 0.073065 | 0 | 0 | 0 | 0 | 1
6606 | 0.24385 | 0.055325 | 0.10218 | 0.014574 | 0.085919 | 0 | 0 | 0 | 0 | 1
6607 | 0.20135 | 0.11116 | 0.015176 | 0.049652 | 0.16241 | 0.040483 | 0 | 0 | 0 | 1
6608 | 0.16315 | 0.20437 | 0.021805 | 0.16797 | 0.18214 | 0.06122 | 0 | 0.0068027 | 0 | 1
6609 | 0.14097 | 0.19042 | 0.065191 | 0.20233 | 0.18813 | 0.027854 | 0.017857 | 0.034014 | 0 | 1
6610 | 0.11157 | 0.16524 | 0.08362 | 0.16449 | 0.2219 | 0.13112 | 0.0625 | 0.07483 | 0 | 1
6611 | 0.09185 | 0.12999 | 0.10338 | 0.20038 | 0.2077 | 0.11804 | 0.10714 | 0.10884 | 0 | 1
6612 | 0.084272 | 0.13009 | 0.12583 | 0.16449 | 0.16198 | 0.10168 | 0.18155 | 0.12925 | 0 | 1
6613 | 0.091778 | 0.13095 | 0.10578 | 0.047085 | 0.16619 | 0.058047 | 0.25595 | 0.19048 | 0.017681 | 1
6614 | 0.083411 | 0.11884 | 0.09735 | 0.021311 | 0.1967 | 0.059104 | 0.27083 | 0.2517 | 0.3153 | 1
6615 | 0.062352 | 0.10936 | 0.1409 | 0.053636 | 0.23136 | 0.092402 | 0.29464 | 0.23129 | 0.55166 | 1
6616 | 0.065758 | 0.090015 | 0.14021 | 0.16449 | 0.23075 | 0.16659 | 0.28274 | 0.18367 | 0.52802 | 1
6617 | 0.063084 | 0.087916 | 0.11298 | 0.20038 | 0.24889 | 0.15546 | 0.1994 | 0.13605 | 0.50701 | 1
6618 | 0.064758 | 0.14905 | 0.099168 | 0.1366 | 0.28496 | 0.17268 | 0.089286 | 0.054422 | 0.48862 | 1
6619 | 0.081614 | 0.18742 | 0.11964 | 0.15596 | 0.23705 | 0.19391 | 0.011905 | 0.0068027 | 0.47636 | 1
6620 | 0.095737 | 0.19008 | 0.13683 | 0.30045 | 0.15353 | 0.29553 | 0 | 0 | 0.47373 | 1
6621 | 0.11116 | 0.16385 | 0.2046 | 0.30675 | 0.13656 | 0.32287 | 0 | 0 | 0.17184 | 1
6622 | 0.10014 | 0.19576 | 0.21293 | 0.24728 | 0.1767 | 0.38204 | 0 | 0 | 0 | 1
6623 | 0.12248 | 0.24059 | 0.24018 | 0.28565 | 0.26304 | 0.37101 | 0 | 0 | 0 | 1
6624 | 0.13278 | 0.27352 | 0.23898 | 0.26314 | 0.32351 | 0.38066 | 0 | 0 | 0 | 1
6625 | 0.1172 | 0.37666 | 0.26133 | 0.17239 | 0.3369 | 0.2198 | 0 | 0 | 0 | 1
6626 | 0.12909 | 0.41596 | 0.26133 | 0.18513 | 0.33723 | 0.24748 | 0 | 0 | 0 | 1
6627 | 0.15427 | 0.3382 | 0.44909 | 0.1619 | 0.30593 | 0.31547 | 0 | 0 | 0 | 1
6628 | 0.21575 | 0.30481 | 0.97257 | 0.13048 | 0.29826 | 0.2674 | 0 | 0 | 0 | 1
6629 | 0.27276 | 0.24412 | 0.99913 | 0.23958 | 0.31968 | 0.36122 | 0 | 0 | 0 | 1
6630 | 0.30133 | 0.22531 | 0.9999 | 0.40627 | 0.33708 | 0.41631 | 0 | 0 | 0 | 1
6631 | 0.36154 | 0.23953 | 0.99502 | 0.43222 | 0.40067 | 0.40446 | 0 | 0 | 0 | 1
6632 | 0.42234 | 0.27927 | 0.99997 | 0.48028 | 0.48665 | 0.37928 | 0.0029762 | 0.0068027 | 0 | 1
6633 | 0.44501 | 0.32438 | 0.99739 | 0.42912 | 0.49118 | 0.40302 | 0.074405 | 0.10884 | 0 | 1
6634 | 0.42586 | 0.30795 | 0.97839 | 0.30045 | 0.58516 | 0.41031 | 0.2619 | 0.30612 | 0 | 1
6635 | 0.42092 | 0.3185 | 0.99605 | 0.34076 | 0.64567 | 0.41631 | 0.45833 | 0.4966 | 0.054515 | 1
6636 | 0.51509 | 0.53 | 0.99974 | 0.34347 | 0.72271 | 0.39451 | 0.59226 | 0.63265 | 0.53042 | 1
6637 | 0.63327 | 0.66195 | 0.9992 | 0.33406 | 0.74624 | 0.49785 | 0.67262 | 0.69388 | 0.60508 | 1
6638 | 0.60382 | 0.66204 | 0.99766 | 0.4869 | 0.78123 | 0.52056 | 0.69643 | 0.70748 | 0.57005 | 1
6639 | 0.51254 | 0.64486 | 0.99913 | 0.43378 | 0.57132 | 0.65702 | 0.64286 | 0.65306 | 0.54028 | 1
6640 | 0.58635 | 0.54469 | 0.9966 | 0.52593 | 0.77527 | 0.61033 | 0.53274 | 0.53061 | 0.51664 | 1
6641 | 0.53667 | 0.45685 | 0.98944 | 0.56832 | 0.74601 | 0.61602 | 0.35119 | 0.34014 | 0.50175 | 1
6642 | 0.48121 | 0.35462 | 0.97898 | 0.59014 | 0.69689 | 0.667 | 0.14583 | 0.12245 | 0.50263 | 1
6643 | 0.51293 | 0.40007 | 0.99979 | 0.62177 | 0.79843 | 0.81022 | 0.014881 | 0.0068027 | 0.51839 | 1
6644 | 0.60618 | 0.41733 | 1 | 0.66974 | 0.79138 | 0.80077 | 0 | 0 | 0.54291 | 1
6645 | 0.68988 | 0.52324 | 1 | 0.57193 | 0.86996 | 0.83253 | 0 | 0 | 0.57618 | 1
6646 | 0.72661 | 0.50244 | 1 | 0.61051 | 0.90094 | 0.77011 | 0 | 0 | 0.61121 | 1
6647 | 0.73497 | 0.47759 | 1 | 0.68936 | 0.87899 | 0.64711 | 0 | 0 | 0.64974 | 1
6648 | 0.6907 | 0.5184 | 1 | 0.71519 | 0.87474 | 0.665 | 0 | 0 | 0.30234 | 1
6649 | 0.64915 | 0.50206 | 0.99967 | 0.38414 | 0.86813 | 0.35551 | 0 | 0 | 0 | 1
6650 | 0.61881 | 0.50309 | 0.98232 | 0.57374 | 0.85358 | 0.4639 | 0 | 0 | 0 | 1
6651 | 0.56437 | 0.47008 | 0.65545 | 0.46233 | 0.76807 | 0.43217 | 0 | 0 | 0 | 1
6652 | 0.50159 | 0.42079 | 0.1465 | 0.52075 | 0.70681 | 0.39873 | 0 | 0 | 0 | 1
6653 | 0.43745 | 0.37343 | 0.19468 | 0.47535 | 0.6241 | 0.49595 | 0 | 0 | 0 | 1
6654 | 0.39065 | 0.35352 | 0.20057 | 0.6756 | 0.5324 | 0.57169 | 0 | 0 | 0 | 1
6655 | 0.32196 | 0.35631 | 0.16072 | 0.62554 | 0.52158 | 0.73691 | 0 | 0 | 0 | 1
6656 | 0.23885 | 0.31569 | 0.14866 | 0.78988 | 0.44884 | 0.70511 | 0.0089286 | 0.0068027 | 0 | 1
6657 | 0.18546 | 0.22757 | 0.11117 | 0.4869 | 0.36952 | 0.50356 | 0.08631 | 0.10204 | 0 | 1
6658 | 0.15265 | 0.19581 | 0.13817 | 0.3558 | 0.34265 | 0.27885 | 0.18155 | 0.29252 | 0 | 1
6659 | 0.13115 | 0.24478 | 0.13028 | 0.29053 | 0.39806 | 0.30531 | 0.26786 | 0.48299 | 0.032414 | 1
6660 | 0.11223 | 0.35608 | 0.088713 | 0.3827 | 0.38243 | 0.37928 | 0.33631 | 0.61905 | 0.15765 | 1
6661 | 0.10862 | 0.43537 | 0.050077 | 0.23849 | 0.36245 | 0.32436 | 0.37798 | 0.69388 | 0.36982 | 1
6662 | 0.12471 | 0.46616 | 0.088084 | 0.28931 | 0.31277 | 0.29966 | 0.36905 | 0.70068 | 0.31236 | 1
6663 | 0.15447 | 0.42928 | 0.00487 | 0.40178 | 0.32328 | 0.35406 | 0.33929 | 0.62585 | 0.25489 | 1
6664 | 0.18803 | 0.42248 | 0 | 0.54338 | 0.32193 | 0.43552 | 0.27976 | 0.42857 | 0.52539 | 1
6665 | 0.18086 | 0.36977 | 0 | 0.66001 | 0.28711 | 0.55721 | 0.1756 | 0.21769 | 0.52102 | 1
6666 | 0.18703 | 0.3548 | 0 | 0.63693 | 0.40491 | 0.54814 | 0.077381 | 0.07483 | 0.53327 | 1
6667 | 0.22713 | 0.40642 | 0.027418 | 0.55222 | 0.60832 | 0.51115 | 0.0089286 | 0.0068027 | 0.18248 | 1
6668 | 0.32552 | 0.4402 | 0.58341 | 0.61425 | 0.74301 | 0.52056 | 0 | 0 | 0 | 1
6669 | 0.36722 | 0.46742 | 0.67344 | 0.51902 | 0.74297 | 0.49595 | 0 | 0 | 0 | 1
6670 | 0.40004 | 0.37715 | 0.65944 | 0.49525 | 0.66493 | 0.4676 | 0 | 0 | 0 | 1
6671 | 0.43637 | 0.30082 | 0.55192 | 0.57193 | 0.65218 | 0.51304 | 0 | 0 | 0 | 1
6672 | 0.45525 | 0.32129 | 0.60247 | 0.64458 | 0.64468 | 0.57169 | 0 | 0 | 0 | 1
6673 | 0.4747 | 0.36098 | 0.76746 | 0.42757 | 0.65861 | 0.41938 | 0 | 0 | 0 | 1
6674 | 0.49615 | 0.37095 | 0.80952 | 0.4138 | 0.6263 | 0.42566 | 0 | 0 | 0 | 1
6675 | 0.54272 | 0.35405 | 0.92249 | 0.57374 | 0.67576 | 0.54633 | 0 | 0 | 0 | 1
6676 | 0.5532 | 0.3798 | 0.9635 | 0.7373 | 0.69876 | 0.7011 | 0 | 0 | 0 | 1
6677 | 0.5454 | 0.38192 | 0.99724 | 0.81786 | 0.69363 | 0.62754 | 0 | 0 | 0 | 1
6678 | 0.56882 | 0.33211 | 0.95385 | 0.9398 | 0.70715 | 0.63142 | 0 | 0 | 0 | 1
6679 | 0.60056 | 0.3977 | 1 | 0.99946 | 0.74245 | 0.75261 | 0 | 0 | 0 | 1
6680 | 0.64015 | 0.54746 | 1 | 0.99963 | 0.75409 | 0.93527 | 0.0029762 | 0.013605 | 0 | 1
6681 | 0.67325 | 0.57057 | 1 | 0.99968 | 0.81018 | 0.975 | 0.03869 | 0.10204 | 0 | 1
6682 | 0.70433 | 0.68401 | 1 | 1 | 0.85373 | 0.9924 | 0.1369 | 0.23129 | 0 | 1
6683 | 0.7708 | 0.76925 | 1 | 1 | 0.93425 | 0.99279 | 0.28274 | 0.27891 | 0 | 1
6684 | 0.81394 | 0.84952 | 1 | 0.99991 | 0.96467 | 0.97211 | 0.38988 | 0.30612 | 0 | 1
6685 | 0.83042 | 0.87334 | 1 | 1 | 0.9677 | 0.97591 | 0.4494 | 0.37415 | 0.092823 | 1
6686 | 0.82445 | 0.92006 | 1 | 1 | 0.95149 | 0.99537 | 0.42262 | 0.42857 | 0.10019 | 1
6687 | 0.83139 | 0.90558 | 1 | 1 | 0.9451 | 0.98269 | 0.38095 | 0.39456 | 0.21806 | 1
6688 | 0.86032 | 0.88201 | 1 | 0.99996 | 0.97408 | 0.95963 | 0.31548 | 0.29932 | 0.11198 | 1
6689 | 0.89745 | 0.84988 | 1 | 1 | 0.96563 | 0.97591 | 0.20833 | 0.18367 | 0.19891 | 1
6690 | 0.91256 | 0.85683 | 1 | 1 | 0.96775 | 0.99524 | 0.074405 | 0.081633 | 0.29615 | 1
6691 | 0.91739 | 0.80707 | 1 | 1 | 0.96344 | 0.99357 | 0.0029762 | 0.0068027 | 0.12524 | 1
6692 | 0.9488 | 0.72082 | 1 | 0.99995 | 0.94656 | 0.99303 | 0 | 0 | 0.0014734 | 1
6693 | 0.94859 | 0.75225 | 1 | 0.99982 | 0.9248 | 0.98702 | 0 | 0 | 0 | 1
6694 | 0.94759 | 0.7998 | 1 | 0.99753 | 0.93797 | 0.96567 | 0 | 0 | 0 | 1
6695 | 0.94689 | 0.75013 | 1 | 0.95768 | 0.93473 | 0.88302 | 0 | 0 | 0 | 1
6696 | 0.79283 | 0.73506 | 1 | 0.92384 | 0.93891 | 0.81398 | 0 | 0 | 0 | 1
6697 | 0.93855 | 0.72872 | 1 | 0.96338 | 0.94179 | 0.6991 | 0 | 0 | 0 | 1
6698 | 0.93093 | 0.72011 | 1 | 0.96935 | 0.91893 | 0.61792 | 0 | 0 | 0 | 1
6699 | 0.9169 | 0.71354 | 1 | 0.99982 | 0.90952 | 0.90471 | 0 | 0 | 0 | 1
6700 | 0.90647 | 0.74041 | 1 | 0.99904 | 0.90888 | 0.96625 | 0 | 0 | 0 | 1
6701 | 0.91817 | 0.73975 | 1 | 0.99836 | 0.91149 | 0.98589 | 0 | 0 | 0 | 1
6702 | 0.92373 | 0.76713 | 1 | 0.99955 | 0.88345 | 0.97723 | 0 | 0 | 0 | 1
6703 | 0.92451 | 0.7809 | 1 | 0.99987 | 0.91042 | 0.998 | 0 | 0 | 0 | 1
6704 | 0.91979 | 0.8805 | 1 | 0.99998 | 0.93534 | 0.99919 | 0 | 0 | 0 | 1
6705 | 0.90137 | 0.89911 | 1 | 1 | 0.93545 | 0.99775 | 0.0059524 | 0.020408 | 0 | 1
6706 | 0.88355 | 0.85599 | 1 | 1 | 0.93969 | 0.99936 | 0.020833 | 0.047619 | 0 | 1
6707 | 0.87944 | 0.85677 | 1 | 1 | 0.93905 | 0.99961 | 0.026786 | 0.081633 | 0 | 1
6708 | 0.88875 | 0.828 | 1 | 1 | 0.94088 | 0.99942 | 0.026786 | 0.081633 | 0 | 1
6709 | 0.88509 | 0.77503 | 1 | 0.99946 | 0.94071 | 0.99998 | 0.041667 | 0.095238 | 0 | 1
6710 | 0.8368 | 0.70137 | 0.98829 | 0.99922 | 0.93929 | 0.99919 | 0.035714 | 0.068027 | 0 | 1
6711 | 0.75909 | 0.68278 | 0.99086 | 1 | 0.93535 | 0.99775 | 0.026786 | 0.054422 | 0 | 1
6712 | 0.67644 | 0.71144 | 0.99642 | 1 | 0.93572 | 0.99943 | 0.020833 | 0.020408 | 0 | 1
6713 | 0.74316 | 0.64464 | 1 | 1 | 0.927 | 0.99969 | 0.02381 | 0.013605 | 0 | 1
6714 | 0.77102 | 0.73151 | 1 | 1 | 0.91353 | 0.99949 | 0.0089286 | 0.013605 | 0 | 1
6715 | 0.74251 | 0.75326 | 1 | 1 | 0.76612 | 1 | 0.0089286 | 0 | 0 | 1
6716 | 0.6414 | 0.84344 | 1 | 1 | 0.7811 | 1 | 0 | 0 | 0 | 1
6717 | 0.60975 | 0.75565 | 1 | 0.9999 | 0.7618 | 0.9924 | 0 | 0 | 0 | 1
6718 | 0.69972 | 0.64466 | 1 | 0.96516 | 0.76926 | 0.671 | 0 | 0 | 0 | 1
6719 | 0.76153 | 0.63612 | 1 | 0.98923 | 0.79297 | 0.56807 | 0 | 0 | 0 | 1
6720 | 0.82038 | 0.61771 | 1 | 0.80992 | 0.86005 | 0.64119 | 0 | 0 | 0 | 1
6721 | 0.76899 | 0.5676 | 0.99273 | 0.7192 | 0.90754 | 0.3598 | 0 | 0 | 0 | 1
6722 | 0.80598 | 0.61603 | 0.99906 | 0.8394 | 0.86334 | 0.59912 | 0 | 0 | 0 | 1
6723 | 0.82411 | 0.63372 | 1 | 0.99985 | 0.81651 | 0.84692 | 0 | 0 | 0 | 1
6724 | 0.82789 | 0.73628 | 1 | 1 | 0.8882 | 0.99303 | 0 | 0 | 0 | 1
6725 | 0.76978 | 0.79767 | 1 | 0.99962 | 0.8646 | 0.99864 | 0 | 0 | 0 | 1
6726 | 0.69973 | 0.75659 | 1 | 0.99998 | 0.85194 | 0.99881 | 0 | 0 | 0 | 1
6727 | 0.72049 | 0.79876 | 1 | 1 | 0.88266 | 0.99899 | 0 | 0 | 0 | 1
6728 | 0.78322 | 0.8318 | 1 | 0.9398 | 0.91733 | 0.96954 | 0.0029762 | 0.0068027 | 0 | 1
6729 | 0.76037 | 0.75732 | 0.98944 | 0.66195 | 0.85966 | 0.77976 | 0.056548 | 0.088435 | 0 | 1
6730 | 0.64239 | 0.66515 | 0.98179 | 0.69727 | 0.85457 | 0.5735 | 0.21131 | 0.27211 | 0 | 1
6731 | 0.5948 | 0.56394 | 0.97188 | 0.7092 | 0.78474 | 0.45117 | 0.37202 | 0.37415 | 0.0044201 | 1
6732 | 0.56562 | 0.53507 | 0.95292 | 0.43846 | 0.74801 | 0.42727 | 0.4881 | 0.44898 | 0.16944 | 1
6733 | 0.57278 | 0.52473 | 0.65744 | 0.42142 | 0.66342 | 0.28127 | 0.54762 | 0.55782 | 0.48511 | 1
6734 | 0.49099 | 0.40773 | 0.82419 | 0.31828 | 0.55375 | 0.17359 | 0.54464 | 0.55102 | 0.45622 | 1
6735 | 0.46346 | 0.43254 | 0.64155 | 0.26662 | 0.46935 | 0.23083 | 0.40179 | 0.53741 | 0.43345 | 1
6736 | 0.46888 | 0.36017 | 0.90971 | 0.28202 | 0.39753 | 0.36122 | 0.3006 | 0.22449 | 0.42119 | 1
6737 | 0.39545 | 0.27927 | 0.96431 | 0.49525 | 0.3665 | 0.39032 | 0.18452 | 0.088435 | 0.42032 | 1
6738 | 0.26927 | 0.26952 | 1 | 0.77171 | 0.46427 | 0.84692 | 0.071429 | 0.034014 | 0.42995 | 1
6739 | 0.26101 | 0.3121 | 1 | 0.68936 | 0.536 | 0.86899 | 0.0089286 | 0 | 0.28726 | 1
6740 | 0.35314 | 0.27666 | 1 | 0.87859 | 0.64791 | 0.95963 | 0 | 0 | 0 | 1
6741 | 0.43656 | 0.26698 | 1 | 0.61238 | 0.66878 | 0.75261 | 0 | 0 | 0 | 1
6742 | 0.4881 | 0.33644 | 1 | 0.77373 | 0.65076 | 0.88302 | 0 | 0 | 0 | 1
6743 | 0.56675 | 0.35886 | 1 | 0.92384 | 0.67038 | 0.88742 | 0 | 0 | 0 | 1
6744 | 0.6208 | 0.40111 | 0.99995 | 0.97594 | 0.66779 | 0.91176 | 0 | 0 | 0 | 1
6745 | 0.70687 | 0.39624 | 0.95478 | 0.39438 | 0.7115 | 0.1864 | 0 | 0 | 0 | 1
6746 | 0.74592 | 0.43376 | 0.96897 | 0.39438 | 0.67657 | 0.56988 | 0 | 0 | 0 | 1
6747 | 0.72316 | 0.42586 | 1 | 0.58648 | 0.59079 | 0.40883 | 0 | 0 | 0 | 1
6748 | 0.67503 | 0.49982 | 1 | 0.61988 | 0.51513 | 0.57895 | 0 | 0 | 0 | 1
6749 | 0.65512 | 0.47378 | 1 | 0.89588 | 0.54526 | 0.70911 | 0 | 0 | 0 | 1
6750 | 0.67986 | 0.50778 | 0.85723 | 0.88214 | 0.54089 | 0.94645 | 0 | 0 | 0 | 1
6751 | 0.64196 | 0.59387 | 0.91877 | 0.87681 | 0.60548 | 0.98945 | 0 | 0 | 0 | 1
6752 | 0.63764 | 0.67723 | 0.97898 | 0.99836 | 0.67638 | 0.97809 | 0 | 0 | 0 | 1
6753 | 0.53607 | 0.76437 | 0.99739 | 0.97659 | 0.70067 | 0.77783 | 0.029762 | 0.013605 | 0 | 1
6754 | 0.45102 | 0.71393 | 1 | 0.90728 | 0.63031 | 0.528 | 0.12798 | 0.061224 | 0 | 1
6755 | 0.4164 | 0.69135 | 1 | 0.70721 | 0.61354 | 0.43384 | 0.30952 | 0.19728 | 0 | 1
6756 | 0.44874 | 0.56771 | 1 | 0.57918 | 0.53608 | 0.28127 | 0.38393 | 0.36735 | 0.0029468 | 1
6757 | 0.56938 | 0.45362 | 0.96669 | 0.58282 | 0.50317 | 0.314 | 0.40476 | 0.45578 | 0.21364 | 1
6758 | 0.60233 | 0.49886 | 0.8872 | 0.50198 | 0.58517 | 0.26961 | 0.42857 | 0.42857 | 0.41844 | 1
6759 | 0.59927 | 0.52551 | 0.90704 | 0.37981 | 0.56426 | 0.25056 | 0.35714 | 0.34694 | 0.5613 | 1
6760 | 0.57363 | 0.37435 | 0.91104 | 0.29176 | 0.5312 | 0.33783 | 0.29464 | 0.17007 | 0.5359 | 1
6761 | 0.54826 | 0.28107 | 0.95385 | 0.25063 | 0.50354 | 0.20282 | 0.20238 | 0.088435 | 0.21264 | 1
6762 | 0.47596 | 0.26858 | 0.99979 | 0.34482 | 0.47424 | 0.40158 | 0.080357 | 0.034014 | 0.10166 | 1
6763 | 0.48878 | 0.23236 | 1 | 0.52593 | 0.50875 | 0.6047 | 0.0059524 | 0 | 0.011787 | 1
6764 | 0.49937 | 0.30847 | 1 | 0.47044 | 0.41519 | 0.67501 | 0 | 0 | 0 | 1
6765 | 0.51969 | 0.29425 | 1 | 0.58465 | 0.32823 | 0.669 | 0 | 0 | 0 | 1
6766 | 0.45797 | 0.31657 | 1 | 0.98439 | 0.44067 | 0.81022 | 0 | 0 | 0 | 1
6767 | 0.56113 | 0.37887 | 1 | 0.92665 | 0.53559 | 0.70311 | 0 | 0 | 0 | 1
6768 | 0.60998 | 0.43424 | 1 | 0.78787 | 0.54913 | 0.6991 | 0 | 0 | 0 | 1
6769 | 0.67208 | 0.43704 | 0.97045 | 0.36839 | 0.64529 | 0.19501 | 0 | 0 | 0 | 1
6770 | 0.7305 | 0.42563 | 0.99624 | 0.41229 | 0.71509 | 0.20508 | 0 | 0 | 0 | 1
6771 | 0.72303 | 0.53141 | 1 | 0.49525 | 0.75342 | 0.34969 | 0 | 0 | 0 | 1
6772 | 0.6753 | 0.55627 | 1 | 0.57193 | 0.78047 | 0.67702 | 0 | 0 | 0 | 1
6773 | 0.73213 | 0.54202 | 1 | 0.68149 | 0.81487 | 0.85217 | 0 | 0 | 0 | 1
6774 | 0.77099 | 0.61011 | 1 | 0.97848 | 0.77053 | 0.9856 | 0 | 0 | 0 | 1
6775 | 0.78396 | 0.6208 | 0.99989 | 0.9853 | 0.82233 | 0.99652 | 0 | 0 | 0 | 1
6776 | 0.7654 | 0.69808 | 0.97461 | 0.99249 | 0.85013 | 0.9853 | 0 | 0 | 0 | 1
6777 | 0.709 | 0.74905 | 0.92372 | 0.9899 | 0.85707 | 0.93779 | 0.029762 | 0.034014 | 0 | 1
6778 | 0.64586 | 0.77087 | 0.84881 | 0.98574 | 0.83625 | 0.84868 | 0.15774 | 0.10884 | 0 | 1
6779 | 0.6312 | 0.76595 | 0.88421 | 0.96338 | 0.77001 | 0.85043 | 0.28869 | 0.31973 | 0 | 1
6780 | 0.68624 | 0.77806 | 0.783 | 0.92241 | 0.76537 | 0.77591 | 0.37202 | 0.43537 | 0.044201 | 1
6781 | 0.74452 | 0.76358 | 0.65147 | 0.94345 | 0.70369 | 0.7643 | 0.44048 | 0.41497 | 0.085456 | 1
6782 | 0.7542 | 0.7288 | 0.73376 | 0.89755 | 0.71323 | 0.8307 | 0.46726 | 0.43537 | 0.089876 | 1
6783 | 0.69176 | 0.73361 | 0.63562 | 0.83747 | 0.63948 | 0.8845 | 0.41071 | 0.41497 | 0.39781 | 1
6784 | 0.63072 | 0.61893 | 0.66943 | 0.84518 | 0.53796 | 0.71709 | 0.375 | 0.29932 | 0.46497 | 1
6785 | 0.53342 | 0.48359 | 0.64551 | 0.65228 | 0.43717 | 0.49595 | 0.2381 | 0.19728 | 0.43695 | 1
6786 | 0.42681 | 0.39996 | 0.5483 | 0.38851 | 0.42837 | 0.40736 | 0.089286 | 0.07483 | 0.33424 | 1
6787 | 0.34191 | 0.38206 | 0.47768 | 0.26546 | 0.38916 | 0.43384 | 0.0089286 | 0 | 0.0044201 | 1
6788 | 0.29121 | 0.33601 | 0.42758 | 0.30548 | 0.37455 | 0.43384 | 0 | 0 | 0 | 1
6789 | 0.33006 | 0.25353 | 0.47151 | 0.25741 | 0.32044 | 0.39591 | 0 | 0 | 0 | 1
6790 | 0.34593 | 0.23365 | 0.2836 | 0.19171 | 0.32789 | 0.38204 | 0 | 0 | 0 | 1
6791 | 0.3089 | 0.2399 | 0.3135 | 0.11107 | 0.3001 | 0.30106 | 0 | 0 | 0 | 1
6792 | 0.24378 | 0.23585 | 0.40122 | 0.040968 | 0.25459 | 0.20282 | 0 | 0 | 0 | 1
6793 | 0.19486 | 0.19109 | 0.3135 | 0.012228 | 0.19382 | 0.075012 | 0 | 0 | 0 | 1
6794 | 0.18068 | 0.11442 | 0.26778 | 0 | 0.13494 | 0.022161 | 0 | 0 | 0 | 1
6795 | 0.19993 | 0.053295 | 0.2046 | 0 | 0.1094 | 0 | 0 | 0 | 0 | 1
6796 | 0.22029 | 0.033329 | 0.30253 | 0 | 0.092343 | 0 | 0 | 0 | 0 | 1
6797 | 0.2221 | 0.041974 | 0.29708 | 0 | 0.1129 | 0 | 0 | 0 | 0 | 1
6798 | 0.22446 | 0.10556 | 0.24749 | 0.045827 | 0.088089 | 0 | 0 | 0 | 0 | 1
6799 | 0.23762 | 0.13045 | 0.36581 | 0.08392 | 0.15224 | 0 | 0 | 0 | 0 | 1
6800 | 0.23733 | 0.15564 | 0.46543 | 0.12527 | 0.17666 | 0.060162 | 0 | 0.0068027 | 0 | 1
6801 | 0.22926 | 0.12155 | 0.52357 | 0.081054 | 0.12565 | 0.10026 | 0.035714 | 0.027211 | 0 | 1
6802 | 0.19184 | 0.11795 | 0.40809 | 0.14934 | 0.114 | 0.077465 | 0.16369 | 0.17007 | 0 | 1
6803 | 0.16509 | 0.078148 | 0.37534 | 0.2043 | 0.17917 | 0.13431 | 0.33036 | 0.37415 | 0 | 1
6804 | 0.13771 | 0.082047 | 0.36445 | 0.13738 | 0.16079 | 0.1246 | 0.49702 | 0.51701 | 0.35214 | 1
6805 | 0.14775 | 0.091836 | 0.24382 | 0.12235 | 0.18683 | 0.094885 | 0.52083 | 0.57823 | 0.53765 | 1
6806 | 0.1443 | 0.098911 | 0.15232 | 0.10043 | 0.16432 | 0.078945 | 0.43452 | 0.62585 | 0.50613 | 1
6807 | 0.1055 | 0.071366 | 0.10038 | 0.095982 | 0.16605 | 0.13192 | 0.36607 | 0.5102 | 0.47461 | 1
6808 | 0.078982 | 0.047072 | 0.11298 | 0.10902 | 0.14791 | 0.084535 | 0.28869 | 0.33333 | 0.44921 | 1
6809 | 0.050856 | 0.043544 | 0.11964 | 0.090435 | 0.16224 | 0.12132 | 0.1369 | 0.17007 | 0.4352 | 1
6810 | 0.046673 | 0.059949 | 0.046522 | 0.069643 | 0.16789 | 0.1246 | 0.03869 | 0.047619 | 0.4317 | 1
6811 | 0.054591 | 0.068809 | 0 | 0.05825 | 0.17153 | 0.10388 | 0.0059524 | 0 | 0.43958 | 1
6812 | 0.072871 | 0.113 | 0 | 0.10173 | 0.1904 | 0.085596 | 0 | 0 | 0.45797 | 1
6813 | 0.09535 | 0.1215 | 0.02453 | 0.16797 | 0.23134 | 0.15245 | 0 | 0 | 0.30206 | 1
6814 | 0.12853 | 0.092725 | 0.15608 | 0.17688 | 0.19289 | 0.17178 | 0 | 0 | 0 | 1
6815 | 0.15572 | 0.12047 | 0.24997 | 0.15765 | 0.23099 | 0.27766 | 0 | 0 | 0 | 1
6816 | 0.16746 | 0.17628 | 0.43324 | 0.13583 | 0.27655 | 0.29282 | 0 | 0 | 0 | 1
6817 | 0.14912 | 0.18243 | 0.31763 | 0.033467 | 0.29825 | 0.10026 | 0 | 0 | 0 | 1
6818 | 0.09217 | 0.24878 | 0.16389 | 0.055457 | 0.17796 | 0.15395 | 0 | 0 | 0 | 1
6819 | 0.070845 | 0.21678 | 0.14866 | 0.034545 | 0.20312 | 0.15699 | 0 | 0 | 0 | 1
6820 | 0.068764 | 0.20394 | 0.19181 | 0.028661 | 0.18723 | 0.17089 | 0 | 0 | 0 | 1
6821 | 0.075467 | 0.19753 | 0.13222 | 0.1518 | 0.15708 | 0.30531 | 0 | 0 | 0 | 1
6822 | 0.096173 | 0.23918 | 0.19565 | 0.26199 | 0.16422 | 0.30531 | 0 | 0 | 0 | 1
6823 | 0.12308 | 0.20208 | 0.23306 | 0.2992 | 0.19401 | 0.23823 | 0.0029762 | 0 | 0 | 1
6824 | 0.11438 | 0.23916 | 0.19859 | 0.35997 | 0.24331 | 0.2557 | 0.0029762 | 0.013605 | 0 | 1
6825 | 0.10877 | 0.34839 | 0.15307 | 0.35718 | 0.3602 | 0.26414 | 0.032738 | 0.054422 | 0 | 1
6826 | 0.091537 | 0.36609 | 0.16469 | 0.50029 | 0.27694 | 0.36122 | 0.15179 | 0.12245 | 0 | 1
6827 | 0.10363 | 0.35743 | 0.14938 | 0.3856 | 0.27157 | 0.24953 | 0.36607 | 0.27891 | 0 | 1
6828 | 0.14375 | 0.32344 | 0.1465 | 0.35442 | 0.20127 | 0.20395 | 0.50298 | 0.38095 | 0.16649 | 1
6829 | 0.17959 | 0.25805 | 0.10338 | 0.26662 | 0.23661 | 0.14201 | 0.52083 | 0.43537 | 0.44496 | 1
6830 | 0.18762 | 0.25787 | 0.065191 | 0.26662 | 0.20251 | 0.1246 | 0.53571 | 0.4966 | 0.60946 | 1
6831 | 0.18082 | 0.20322 | 0.0048154 | 0.21028 | 0.15472 | 0.096833 | 0.5119 | 0.40816 | 0.52277 | 1
6832 | 0.14554 | 0.11902 | 0.0059188 | 0.1469 | 0.095243 | 0.081445 | 0.41369 | 0.36735 | 0.45009 | 1
6833 | 0.096963 | 0.061544 | 0 | 0.10043 | 0.071319 | 0.052272 | 0.27381 | 0.22449 | 0.40455 | 1
6834 | 0.043904 | 0.021219 | 0 | 0.066563 | 0.049714 | 0 | 0.10119 | 0.07483 | 0.38616 | 1
6835 | 0.021723 | 0.0071738 | 0 | 0.037501 | 0.029102 | 0 | 0.0089286 | 0 | 0.3993 | 1
6836 | 0.02503 | 0.014996 | 0 | 0.0099615 | 0.018441 | 0 | 0 | 0 | 0.43433 | 1
6837 | 0.02645 | 0.048953 | 0 | 0 | 0.037429 | 0 | 0 | 0 | 0.49475 | 1
6838 | 0.021211 | 0.034838 | 0 | 0 | 0.037273 | 0 | 0 | 0 | 0.1397 | 1
6839 | 0.017448 | 0.019599 | 0 | 0 | 0.036642 | 0 | 0 | 0 | 0 | 1
6840 | 0.014266 | 0.0062784 | 0 | 0 | 0.024235 | 0 | 0 | 0 | 0 | 1
6841 | 0.012423 | 0.00066955 | 0 | 0 | 0.017953 | 0 | 0 | 0 | 0 | 1
6842 | 0.010094 | 2.3748e-06 | 0.0059188 | 0 | 0.023355 | 0 | 0 | 0 | 0 | 1
6843 | 0.014138 | 0.00018832 | 0 | 0 | 0.015564 | 0 | 0 | 0 | 0 | 1
6844 | 0.025391 | 0.0065053 | 0.079038 | 0 | 0.024371 | 0 | 0 | 0 | 0 | 1
6845 | 0.046663 | 0.028089 | 0.11478 | 0.060152 | 0.038287 | 0.032378 | 0 | 0 | 0 | 1
6846 | 0.08274 | 0.078285 | 0.13418 | 0.1097 | 0.034291 | 0.040023 | 0 | 0 | 0 | 1
6847 | 0.126 | 0.063344 | 0.273 | 0.15596 | 0.057965 | 0.1532 | 0 | 0 | 0 | 1
6848 | 0.17663 | 0.1073 | 0.18257 | 0.33673 | 0.082796 | 0.13431 | 0 | 0.020408 | 0 | 1
6849 | 0.18372 | 0.14325 | 0.11238 | 0.53113 | 0.15923 | 0.16009 | 0.0059524 | 0.013605 | 0 | 1
6850 | 0.16671 | 0.15059 | 0.070152 | 0.2643 | 0.15388 | 0.17639 | 0.032738 | 0.027211 | 0 | 1
6851 | 0.13268 | 0.15815 | 0.11298 | 0.45911 | 0.10593 | 0.29966 | 0.074405 | 0.054422 | 0 | 1
6852 | 0.10119 | 0.18137 | 0.26908 | 0.7798 | 0.14757 | 0.34969 | 0.11607 | 0.068027 | 0 | 1
6853 | 0.09363 | 0.19566 | 0.27961 | 0.95566 | 0.20175 | 0.42249 | 0.16369 | 0.068027 | 0 | 1
6854 | 0.10553 | 0.21073 | 0.3699 | 0.98136 | 0.21283 | 0.49214 | 0.16667 | 0.061224 | 0 | 1
6855 | 0.13422 | 0.2679 | 0.6102 | 0.9481 | 0.25985 | 0.48643 | 0.1369 | 0.047619 | 0 | 1
6856 | 0.15074 | 0.37226 | 0.67946 | 0.61613 | 0.31709 | 0.16659 | 0.092262 | 0.020408 | 0 | 1
6857 | 0.15227 | 0.35948 | 0.53757 | 0.4575 | 0.34095 | 0.63142 | 0.047619 | 0.0068027 | 0 | 1
6858 | 0.1673 | 0.34237 | 0.89877 | 0.27842 | 0.42348 | 0.39591 | 0.014881 | 0 | 0 | 1
6859 | 0.22479 | 0.42555 | 0.98944 | 0.19266 | 0.43429 | 0.23083 | 0.0029762 | 0 | 0 | 1
6860 | 0.22936 | 0.54511 | 0.78493 | 0.16622 | 0.56904 | 0.64119 | 0 | 0 | 0 | 1
6861 | 0.20495 | 0.50397 | 0.73776 | 0.10369 | 0.55354 | 0.30531 | 0 | 0 | 0 | 1
6862 | 0.19027 | 0.32794 | 0.77914 | 0.050087 | 0.51732 | 0.39591 | 0 | 0 | 0 | 1
6863 | 0.19771 | 0.29147 | 0.84018 | 0.10902 | 0.47691 | 0.29827 | 0 | 0 | 0 | 1
6864 | 0.22162 | 0.26392 | 0.87027 | 0.22568 | 0.48757 | 0.27766 | 0 | 0 | 0 | 1
6865 | 0.19787 | 0.23994 | 0.42057 | 0.12453 | 0.48968 | 0.29417 | 0 | 0 | 0 | 1
6866 | 0.19364 | 0.20906 | 0.34801 | 0.10835 | 0.43763 | 0.262 | 0 | 0 | 0 | 1
6867 | 0.17833 | 0.16629 | 0.41362 | 0.040968 | 0.3212 | 0.2685 | 0 | 0 | 0 | 1
6868 | 0.16115 | 0.10322 | 0.45645 | 0.094733 | 0.24232 | 0.2198 | 0 | 0 | 0 | 1
6869 | 0.17157 | 0.074606 | 0.41639 | 0.1413 | 0.21581 | 0.17001 | 0 | 0 | 0 | 1
6870 | 0.23439 | 0.094801 | 0.71167 | 0.11947 | 0.19241 | 0.093012 | 0 | 0 | 0 | 1
6871 | 0.26148 | 0.10067 | 0.57215 | 0.12018 | 0.23963 | 0.099554 | 0 | 0 | 0 | 1
6872 | 0.26879 | 0.065823 | 0.65744 | 0.20529 | 0.20019 | 0.11238 | 0 | 0 | 0 | 1
6873 | 0.24684 | 0.031188 | 0.56104 | 0.10902 | 0.23023 | 0.069036 | 0.014881 | 0.0068027 | 0 | 1
6874 | 0.23935 | 0.044146 | 0.45793 | 0.046245 | 0.22693 | 0.033273 | 0.0625 | 0.020408 | 0 | 1
6875 | 0.25729 | 0.052211 | 0.35625 | 0.04922 | 0.22716 | 0.053313 | 0.095238 | 0.061224 | 0 | 1
6876 | 0.29018 | 0.042597 | 0.26005 | 0.039409 | 0.25062 | 0.033273 | 0.13095 | 0.081633 | 0 | 1
6877 | 0.30839 | 0.047864 | 0.27564 | 0.090435 | 0.27651 | 0.024582 | 0.16071 | 0.068027 | 0 | 1
6878 | 0.28678 | 0.057835 | 0.35625 | 0.13506 | 0.2763 | 0 | 0.14583 | 0.068027 | 0 | 1
6879 | 0.25701 | 0.080611 | 0.32591 | 0.17418 | 0.23467 | 0 | 0.12202 | 0.061224 | 0 | 1
6880 | 0.23658 | 0.073845 | 0.36309 | 0.18982 | 0.20758 | 0 | 0.077381 | 0.047619 | 0 | 1
6881 | 0.255 | 0.056368 | 0.47768 | 0.2643 | 0.20867 | 0.033719 | 0.03869 | 0.027211 | 0 | 1
6882 | 0.27857 | 0.062808 | 0.52357 | 0.24396 | 0.25569 | 0.044722 | 0.011905 | 0.0068027 | 0 | 1
6883 | 0.3204 | 0.086197 | 0.5483 | 0.1619 | 0.30034 | 0.07255 | 0 | 0 | 0 | 1
6884 | 0.35105 | 0.13986 | 0.61408 | 0.16622 | 0.32945 | 0.13821 | 0 | 0 | 0 | 1
6885 | 0.31062 | 0.13603 | 0.57215 | 0.22884 | 0.33587 | 0.13589 | 0 | 0 | 0 | 1
6886 | 0.302 | 0.13587 | 0.52357 | 0.3157 | 0.34533 | 0.12787 | 0 | 0 | 0 | 1
6887 | 0.30493 | 0.15838 | 0.46694 | 0.31057 | 0.3628 | 0.19065 | 0 | 0 | 0 | 1
6888 | 0.30007 | 0.14958 | 0.43324 | 0.31057 | 0.42258 | 0.39171 | 0 | 0 | 0 | 1
6889 | 0.31043 | 0.16564 | 0.42337 | 0.12973 | 0.45105 | 0.25988 | 0 | 0 | 0 | 1
6890 | 0.30604 | 0.2357 | 0.37806 | 0.17418 | 0.4328 | 0.2403 | 0 | 0 | 0 | 1
6891 | 0.30441 | 0.2481 | 0.43041 | 0.23741 | 0.42301 | 0.2557 | 0 | 0 | 0 | 1
6892 | 0.30245 | 0.26569 | 0.50828 | 0.21738 | 0.38078 | 0.48074 | 0 | 0 | 0 | 1
6893 | 0.29066 | 0.22279 | 0.47613 | 0.24507 | 0.43031 | 0.671 | 0 | 0 | 0 | 1
6894 | 0.30033 | 0.21892 | 0.32591 | 0.18513 | 0.43736 | 0.61222 | 0 | 0 | 0 | 1
6895 | 0.30297 | 0.22349 | 0.25624 | 0.21028 | 0.46168 | 0.83436 | 0 | 0 | 0 | 1
6896 | 0.2906 | 0.25007 | 0.21293 | 0.23417 | 0.51724 | 0.93943 | 0 | 0 | 0 | 1
6897 | 0.28183 | 0.25762 | 0.11177 | 0.23741 | 0.49653 | 0.74478 | 0.0029762 | 0.0068027 | 0 | 1
6898 | 0.27218 | 0.21685 | 0.071551 | 0.1097 | 0.49274 | 0.54268 | 0.026786 | 0.020408 | 0 | 1
6899 | 0.25661 | 0.21918 | 0.13352 | 0.085668 | 0.43772 | 0.57169 | 0.050595 | 0.047619 | 0 | 1
6900 | 0.25135 | 0.20498 | 0.074316 | 0.08392 | 0.46566 | 0.58441 | 0.071429 | 0.07483 | 0 | 1
6901 | 0.2479 | 0.19991 | 0.0077051 | 0.13816 | 0.43389 | 0.66101 | 0.089286 | 0.095238 | 0 | 1
6902 | 0.24562 | 0.18853 | 0.0055457 | 0.33272 | 0.47582 | 0.65702 | 0.10417 | 0.10884 | 0 | 1
6903 | 0.22367 | 0.16737 | 0.004962 | 0.51731 | 0.48174 | 0.74281 | 0.089286 | 0.095238 | 0.033888 | 1
6904 | 0.21762 | 0.16995 | 0 | 0.33941 | 0.48352 | 0.79887 | 0.071429 | 0.061224 | 0.01326 | 1
6905 | 0.20313 | 0.20357 | 0 | 0.51217 | 0.50998 | 0.82517 | 0.056548 | 0.040816 | 0 | 1
6906 | 0.18929 | 0.2162 | 0.0051358 | 0.67169 | 0.53091 | 0.85562 | 0.014881 | 0.013605 | 0 | 1
6907 | 0.17154 | 0.21347 | 0 | 0.68149 | 0.5453 | 0.86736 | 0 | 0 | 0 | 1
6908 | 0.14741 | 0.21285 | 0.0057261 | 0.68345 | 0.42347 | 0.81586 | 0 | 0 | 0 | 1
6909 | 0.12323 | 0.20311 | 0.02128 | 0.53462 | 0.33359 | 0.74478 | 0 | 0 | 0 | 1
6910 | 0.11801 | 0.19983 | 0.022874 | 0.52766 | 0.3118 | 0.7836 | 0 | 0 | 0 | 1
6911 | 0.096385 | 0.19374 | 0.0054671 | 0.43534 | 0.30975 | 0.84868 | 0 | 0 | 0 | 1
6912 | 0.07235 | 0.21073 | 0 | 0.3827 | 0.29532 | 0.78552 | 0 | 0 | 0 | 1
6913 | 0.056809 | 0.19028 | 0 | 0.070164 | 0.27603 | 0.16248 | 0 | 0 | 0 | 1
6914 | 0.063591 | 0.20879 | 0 | 0.13124 | 0.28232 | 0.27415 | 0 | 0 | 0 | 1
6915 | 0.073004 | 0.23326 | 0 | 0.08392 | 0.33332 | 0.22975 | 0 | 0 | 0 | 1
6916 | 0.06395 | 0.20219 | 0 | 0.085668 | 0.33172 | 0.23191 | 0 | 0 | 0 | 1
6917 | 0.054217 | 0.18031 | 0 | 0.12898 | 0.28591 | 0.23083 | 0 | 0 | 0 | 1
6918 | 0.065873 | 0.17958 | 0 | 0.13506 | 0.2579 | 0.18536 | 0 | 0 | 0 | 1
6919 | 0.067124 | 0.15285 | 0 | 0.24507 | 0.16506 | 0.11968 | 0 | 0 | 0 | 1
6920 | 0.07235 | 0.12056 | 0 | 0.2713 | 0.15522 | 0.20508 | 0 | 0 | 0 | 1
6921 | 0.086004 | 0.10704 | 0 | 0.16362 | 0.17294 | 0.18432 | 0.0089286 | 0.0068027 | 0 | 1
6922 | 0.074858 | 0.10436 | 0 | 0.27962 | 0.19718 | 0.12624 | 0.047619 | 0.068027 | 0 | 1
6923 | 0.074462 | 0.097342 | 0 | 0.21028 | 0.15993 | 0.17268 | 0.10119 | 0.12925 | 0 | 1
6924 | 0.066461 | 0.10261 | 0 | 0.13894 | 0.15755 | 0.1069 | 0.15476 | 0.23129 | 0 | 1
6925 | 0.067197 | 0.070225 | 0.0055457 | 0.074952 | 0.13672 | 0.088893 | 0.22321 | 0.35374 | 0 | 1
6926 | 0.06093 | 0.053073 | 0 | 0.064553 | 0.12385 | 0.076483 | 0.25 | 0.36735 | 0.026521 | 1
6927 | 0.059807 | 0.05067 | 0 | 0.04296 | 0.12535 | 0.1405 | 0.24405 | 0.27891 | 0.0029468 | 1
6928 | 0.044374 | 0.027918 | 0 | 0.024843 | 0.16053 | 0.1156 | 0.21131 | 0.21769 | 0 | 1
6929 | 0.029363 | 0.045937 | 0 | 0.013155 | 0.13633 | 0.10314 | 0.13095 | 0.095238 | 0 | 1
6930 | 0.023023 | 0.052464 | 0 | 0 | 0.12978 | 0.093012 | 0.035714 | 0.013605 | 0.0029468 | 1
6931 | 0.025371 | 0.027017 | 0 | 0.057311 | 0.10067 | 0.04919 | 0.0029762 | 0 | 0 | 1
6932 | 0.025885 | 0.023971 | 0 | 0.15849 | 0.066208 | 0.031931 | 0 | 0 | 0 | 1
6933 | 0.034529 | 0.024026 | 0.0055943 | 0.31441 | 0.047587 | 0.059104 | 0 | 0 | 0 | 1
6934 | 0.038415 | 0.017452 | 0 | 0.29053 | 0.086832 | 0.076974 | 0 | 0 | 0 | 1
6935 | 0.040554 | 0.022947 | 0.0064128 | 0.22673 | 0.071911 | 0.12706 | 0 | 0 | 0 | 1
6936 | 0.037947 | 0.039798 | 0.0055457 | 0.20628 | 0.054179 | 0.2557 | 0 | 0 | 0 | 1
6937 | 0.040167 | 0.050061 | 0.033614 | 0 | 0.058356 | 0 | 0 | 0 | 0 | 1
6938 | 0.037622 | 0.051863 | 0.011822 | 0 | 0.052749 | 0 | 0 | 0 | 0 | 1
6939 | 0.036898 | 0.043473 | 0.058718 | 0.026085 | 0.089351 | 0.064378 | 0 | 0 | 0 | 1
6940 | 0.038877 | 0.049937 | 0.12583 | 0.060633 | 0.11371 | 0.13667 | 0 | 0 | 0 | 1
6941 | 0.038347 | 0.040811 | 0.094297 | 0.092262 | 0.088171 | 0.10922 | 0 | 0 | 0 | 1
6942 | 0.03695 | 0.05148 | 0.072246 | 0.08983 | 0.10714 | 0.055409 | 0 | 0 | 0 | 1
6943 | 0.034806 | 0.07164 | 0.010877 | 0.078803 | 0.10174 | 0.064902 | 0 | 0 | 0 | 1
6944 | 0.033551 | 0.085397 | 0.038227 | 0.14051 | 0.1255 | 0.095526 | 0 | 0.013605 | 0 | 1
6945 | 0.042097 | 0.09686 | 0.05151 | 0.17688 | 0.10914 | 0.11159 | 0.0029762 | 0.0068027 | 0 | 1
6946 | 0.065433 | 0.096508 | 0.0073386 | 0.15765 | 0.10024 | 0.090618 | 0.02381 | 0.034014 | 0 | 1
6947 | 0.071945 | 0.085989 | 0.012156 | 0.11452 | 0.098286 | 0.10538 | 0.068452 | 0.068027 | 0 | 1
6948 | 0.072018 | 0.056979 | 0.072939 | 0.080487 | 0.090554 | 0.10844 | 0.10119 | 0.081633 | 0 | 1
6949 | 0.075579 | 0.030519 | 0.013973 | 0.11313 | 0.09644 | 0.15021 | 0.11905 | 0.14966 | 0 | 1
6950 | 0.077157 | 0.031433 | 0.0048298 | 0.12453 | 0.11269 | 0.23297 | 0.15476 | 0.11565 | 0 | 1
6951 | 0.081566 | 0.032276 | 0.0049329 | 0.1671 | 0.096234 | 0.13821 | 0.16369 | 0.13605 | 0.063355 | 1
6952 | 0.085605 | 0.044773 | 0 | 0.04922 | 0.087217 | 0.10241 | 0.12798 | 0.10204 | 0.50684 | 1
6953 | 0.079649 | 0.059426 | 0 | 0.0264 | 0.10804 | 0.031931 | 0.077381 | 0.061224 | 0.1827 | 1
6954 | 0.071798 | 0.055935 | 0 | 0.037125 | 0.10695 | 0.042812 | 0.026786 | 0.013605 | 0.044201 | 1
6955 | 0.064772 | 0.05683 | 0 | 0.055457 | 0.082726 | 0.040023 | 0.0059524 | 0 | 0 | 1
6956 | 0.062545 | 0.062494 | 0 | 0.019383 | 0.078754 | 0.045696 | 0 | 0 | 0 | 1
6957 | 0.050026 | 0.083596 | 0.0056366 | 0.066563 | 0.065382 | 0.14798 | 0 | 0 | 0 | 1
6958 | 0.041003 | 0.063451 | 0.019752 | 0.17688 | 0.065111 | 0.21642 | 0 | 0 | 0 | 1
6959 | 0.031851 | 0.0494 | 0.084907 | 0.30045 | 0.061636 | 0.2674 | 0 | 0 | 0 | 1
6960 | 0.027092 | 0.041834 | 0.15994 | 0.1796 | 0.064307 | 0.10614 | 0 | 0 | 0 | 1
6961 | 0.031079 | 0.045454 | 0.14021 | 0.01041 | 0.064257 | 0.16248 | 0 | 0 | 0 | 1
6962 | 0.056953 | 0.038619 | 0.17726 | 0 | 0.080355 | 0.14575 | 0 | 0 | 0 | 1
6963 | 0.10629 | 0.037998 | 0.23423 | 0.022456 | 0.10736 | 0.15395 | 0 | 0 | 0 | 1
6964 | 0.16158 | 0.037022 | 0.38621 | 0.10108 | 0.049607 | 0.087221 | 0 | 0 | 0 | 1
6965 | 0.2018 | 0.053462 | 0.44763 | 0.17778 | 0.042837 | 0 | 0 | 0 | 0 | 1
6966 | 0.20991 | 0.075293 | 0.56658 | 0.28809 | 0.038881 | 0.066982 | 0 | 0 | 0 | 1
6967 | 0.22389 | 0.08862 | 0.67143 | 0.28565 | 0.094411 | 0.22648 | 0 | 0 | 0 | 1
6968 | 0.21924 | 0.13201 | 0.89594 | 0.23958 | 0.11533 | 0.2969 | 0 | 0 | 0 | 1
6969 | 0.23941 | 0.13255 | 0.92733 | 0.19171 | 0.21996 | 0.22648 | 0.011905 | 0.034014 | 0 | 1
6970 | 0.27511 | 0.19974 | 0.97898 | 0.17507 | 0.28555 | 0.17451 | 0.03869 | 0.10884 | 0 | 1
6971 | 0.35656 | 0.28822 | 1 | 0.18888 | 0.36242 | 0.23297 | 0.071429 | 0.14966 | 0 | 1
6972 | 0.45361 | 0.37682 | 1 | 0.2043 | 0.36773 | 0.26522 | 0.095238 | 0.14286 | 0 | 1
6973 | 0.52279 | 0.45605 | 1 | 0.23097 | 0.49532 | 0.25778 | 0.092262 | 0.13605 | 0 | 1
6974 | 0.52366 | 0.46448 | 1 | 0.2043 | 0.58655 | 0.23926 | 0.092262 | 0.11565 | 0 | 1
6975 | 0.51995 | 0.45049 | 1 | 0.17061 | 0.51898 | 0.21642 | 0.089286 | 0.081633 | 0.0044201 | 1
6976 | 0.59577 | 0.40624 | 1 | 0.17507 | 0.59953 | 0.22648 | 0.077381 | 0.054422 | 0.010314 | 1
6977 | 0.69424 | 0.45806 | 1 | 0.16276 | 0.82678 | 0.56626 | 0.050595 | 0.034014 | 0 | 1
6978 | 0.7459 | 0.56473 | 1 | 0.31958 | 0.90896 | 0.72901 | 0.014881 | 0.0068027 | 0 | 1
6979 | 0.73471 | 0.68237 | 1 | 0.56293 | 0.93543 | 0.8624 | 0 | 0 | 0 | 1
6980 | 0.70815 | 0.7812 | 1 | 0.90886 | 0.92962 | 0.97891 | 0 | 0 | 0 | 1
6981 | 0.71767 | 0.73055 | 1 | 0.99951 | 0.7554 | 0.99577 | 0 | 0 | 0 | 1
6982 | 0.73897 | 0.77219 | 1 | 0.99951 | 0.83441 | 0.99314 | 0 | 0 | 0 | 1
6983 | 0.76579 | 0.78558 | 1 | 0.99892 | 0.78389 | 0.97766 | 0 | 0 | 0 | 1
6984 | 0.74952 | 0.6623 | 1 | 0.99957 | 0.83563 | 0.975 | 0 | 0 | 0 | 1
6985 | 0.70822 | 0.57508 | 0.9635 | 0.98024 | 0.85805 | 0.76624 | 0 | 0 | 0 | 1
6986 | 0.6367 | 0.54781 | 0.9557 | 0.99992 | 0.79031 | 0.92816 | 0 | 0 | 0 | 1
6987 | 0.6106 | 0.61267 | 0.99382 | 0.9999 | 0.7179 | 0.9711 | 0 | 0 | 0 | 1
6988 | 0.58654 | 0.62229 | 1 | 0.99984 | 0.66249 | 0.98436 | 0 | 0 | 0 | 1
6989 | 0.59643 | 0.56186 | 0.96897 | 0.99985 | 0.67173 | 0.96954 | 0 | 0 | 0 | 1
6990 | 0.56327 | 0.55348 | 0.99605 | 0.99951 | 0.65402 | 0.88152 | 0 | 0 | 0 | 1
6991 | 0.55637 | 0.61744 | 1 | 0.99674 | 0.60287 | 0.94417 | 0 | 0 | 0 | 1
6992 | 0.53284 | 0.53185 | 0.87343 | 0.96338 | 0.55133 | 0.71709 | 0 | 0 | 0 | 1
6993 | 0.50513 | 0.4951 | 0.90295 | 0.97848 | 0.62057 | 0.49404 | 0.0059524 | 0.0068027 | 0 | 1
6994 | 0.51747 | 0.48369 | 0.87343 | 0.99915 | 0.56194 | 0.78743 | 0.02381 | 0.040816 | 0 | 1
6995 | 0.54383 | 0.49194 | 0.99329 | 0.99991 | 0.57943 | 0.65503 | 0.032738 | 0.040816 | 0 | 1
6996 | 0.5751 | 0.42368 | 1 | 0.99807 | 0.50886 | 0.5554 | 0.053571 | 0.054422 | 0 | 1
6997 | 0.54137 | 0.44423 | 1 | 0.99971 | 0.53346 | 0.71908 | 0.059524 | 0.047619 | 0 | 1
6998 | 0.566 | 0.41401 | 0.99847 | 1 | 0.40511 | 0.99303 | 0.056548 | 0.061224 | 0 | 1
6999 | 0.5464 | 0.2679 | 1 | 0.99968 | 0.33295 | 0.94645 | 0.0625 | 0.054422 | 0 | 1
7000 | 0.6001 | 0.2627 | 1 | 0.99928 | 0.44336 | 0.89577 | 0.092262 | 0.047619 | 0 | 1
7001 | 0.64874 | 0.36692 | 1 | 0.99919 | 0.59277 | 0.98877 | 0.080357 | 0.020408 | 0 | 1
7002 | 0.72058 | 0.46985 | 1 | 0.99985 | 0.67026 | 0.9577 | 0.032738 | 0.0068027 | 0 | 1
7003 | 0.78906 | 0.5085 | 1 | 1 | 0.76492 | 0.94493 | 0 | 0 | 0 | 1
7004 | 0.79191 | 0.6028 | 1 | 0.99988 | 0.71998 | 0.99183 | 0 | 0 | 0 | 1
7005 | 0.82726 | 0.63712 | 1 | 1 | 0.68951 | 0.99583 | 0 | 0 | 0 | 1
7006 | 0.85938 | 0.54273 | 1 | 1 | 0.66771 | 0.99065 | 0 | 0 | 0 | 1
7007 | 0.85847 | 0.52138 | 1 | 0.99996 | 0.64154 | 0.9309 | 0 | 0 | 0 | 1
7008 | 0.86563 | 0.60824 | 1 | 0.99951 | 0.74648 | 0.86899 | 0 | 0 | 0 | 1
7009 | 0.85511 | 0.66139 | 0.83491 | 0.8622 | 0.76893 | 0.34674 | 0 | 0 | 0 | 1
7010 | 0.7673 | 0.6767 | 0.91495 | 0.99142 | 0.59816 | 0.43384 | 0 | 0 | 0 | 1
7011 | 0.65487 | 0.71113 | 1 | 0.99992 | 0.49853 | 0.90593 | 0 | 0 | 0 | 1
7012 | 0.83775 | 0.74931 | 1 | 1 | 0.67677 | 0.99212 | 0 | 0 | 0 | 1
7013 | 0.78976 | 0.66914 | 1 | 1 | 0.71078 | 0.9959 | 0 | 0 | 0 | 1
7014 | 0.7348 | 0.68076 | 1 | 1 | 0.66056 | 0.98499 | 0 | 0 | 0 | 1
7015 | 0.74497 | 0.65581 | 1 | 1 | 0.71128 | 0.97161 | 0 | 0 | 0 | 1
7016 | 0.72864 | 0.62023 | 1 | 1 | 0.74391 | 0.96847 | 0 | 0 | 0 | 1
7017 | 0.71971 | 0.6774 | 0.99827 | 1 | 0.77723 | 0.92628 | 0.020833 | 0.034014 | 0 | 1
7018 | 0.72767 | 0.67964 | 0.98481 | 1 | 0.72916 | 0.86899 | 0.098214 | 0.13605 | 0 | 1
7019 | 0.73841 | 0.73063 | 0.93651 | 0.99971 | 0.79241 | 0.8307 | 0.17857 | 0.28571 | 0 | 1
7020 | 0.75463 | 0.77906 | 0.84192 | 0.99849 | 0.86517 | 0.8307 | 0.22321 | 0.38776 | 0.020627 | 1
7021 | 0.77823 | 0.81373 | 0.84538 | 0.96935 | 0.87564 | 0.80077 | 0.24405 | 0.38776 | 0.042728 | 1
7022 | 0.67168 | 0.81534 | 0.80392 | 0.98923 | 0.67218 | 0.78934 | 0.22619 | 0.34014 | 0.41255 | 1
7023 | 0.65232 | 0.77337 | 0.73776 | 0.99872 | 0.58499 | 0.76041 | 0.19048 | 0.2585 | 0.48622 | 1
7024 | 0.65512 | 0.76519 | 0.69555 | 0.98778 | 0.80377 | 0.61792 | 0.16071 | 0.13605 | 0.15323 | 1
7025 | 0.56826 | 0.75758 | 0.79259 | 0.9999 | 0.76283 | 0.67501 | 0.10417 | 0.088435 | 0.1547 | 1
7026 | 0.48223 | 0.66003 | 0.78877 | 0.99687 | 0.74657 | 0.81773 | 0.020833 | 0.013605 | 0.011787 | 1
7027 | 0.34408 | 0.52918 | 0.63365 | 0.89251 | 0.5632 | 0.69509 | 0.0029762 | 0 | 0 | 1
7028 | 0.2813 | 0.41598 | 0.49189 | 0.7555 | 0.43531 | 0.54086 | 0 | 0 | 0 | 1
7029 | 0.21006 | 0.26749 | 0.49836 | 0.68542 | 0.36649 | 0.50356 | 0 | 0 | 0 | 1
7030 | 0.18177 | 0.18865 | 0.34663 | 0.59936 | 0.31705 | 0.44063 | 0 | 0 | 0 | 1
7031 | 0.16551 | 0.19495 | 0.33144 | 0.48028 | 0.30767 | 0.30531 | 0 | 0 | 0 | 1
7032 | 0.1636 | 0.16847 | 0.23423 | 0.46395 | 0.2771 | 0.273 | 0 | 0 | 0 | 1
7033 | 0.11239 | 0.13779 | 0.046522 | 0.28202 | 0.1908 | 0.074521 | 0 | 0 | 0 | 1
7034 | 0.089182 | 0.14888 | 0.042324 | 0.27248 | 0.14219 | 0 | 0 | 0 | 0 | 1
7035 | 0.08902 | 0.12277 | 0.056552 | 0.25175 | 0.13782 | 0 | 0 | 0 | 0 | 1
7036 | 0.10972 | 0.089534 | 0.13616 | 0.16622 | 0.12236 | 0.061748 | 0 | 0 | 0 | 1
7037 | 0.1314 | 0.079966 | 0.18438 | 0.26314 | 0.10679 | 0.089461 | 0 | 0 | 0 | 1
7038 | 0.15717 | 0.079207 | 0.36036 | 0.18328 | 0.10451 | 0.063854 | 0 | 0 | 0 | 1
7039 | 0.20325 | 0.10085 | 0.39302 | 0.19171 | 0.14476 | 0.081952 | 0 | 0 | 0 | 1
7040 | 0.19821 | 0.11585 | 0.57215 | 0.42449 | 0.25232 | 0.20057 | 0 | 0.020408 | 0 | 1
7041 | 0.218 | 0.15628 | 0.97526 | 0.30929 | 0.25097 | 0.19282 | 0.0089286 | 0.027211 | 0 | 1
7042 | 0.25732 | 0.16005 | 0.87343 | 0.22673 | 0.32818 | 0.16248 | 0.044643 | 0.088435 | 0 | 1
7043 | 0.30749 | 0.20887 | 0.99866 | 0.34076 | 0.34857 | 0.29966 | 0.083333 | 0.14286 | 0 | 1
7044 | 0.38237 | 0.26151 | 1 | 0.42295 | 0.37036 | 0.21302 | 0.11012 | 0.17007 | 0 | 1
7045 | 0.45382 | 0.29907 | 1 | 0.58648 | 0.47351 | 0.25674 | 0.11012 | 0.14966 | 0 | 1
7046 | 0.50894 | 0.36429 | 1 | 0.7172 | 0.50804 | 0.40883 | 0.077381 | 0.12925 | 0 | 1
7047 | 0.58171 | 0.38231 | 1 | 0.66974 | 0.58138 | 0.64513 | 0.059524 | 0.081633 | 0 | 1
7048 | 0.64703 | 0.38983 | 0.84192 | 0.62177 | 0.6004 | 0.84868 | 0.03869 | 0.054422 | 0 | 1
7049 | 0.734 | 0.4162 | 0.87185 | 0.57374 | 0.63539 | 0.671 | 0.020833 | 0.034014 | 0 | 1
7050 | 0.75609 | 0.42458 | 0.79828 | 0.10435 | 0.73326 | 0.49023 | 0.0089286 | 0 | 0 | 1
7051 | 0.6641 | 0.41206 | 0.68549 | 0.77575 | 0.82704 | 0.42093 | 0 | 0 | 0 | 1
7052 | 0.46047 | 0.44741 | 0.65545 | 0.73528 | 0.7952 | 0.80645 | 0 | 0 | 0 | 1
7053 | 0.34629 | 0.50582 | 0.60633 | 0.57918 | 0.70306 | 0.78934 | 0 | 0 | 0 | 1
7054 | 0.31543 | 0.51689 | 0.28897 | 0.47208 | 0.56123 | 0.67902 | 0 | 0 | 0 | 1
7055 | 0.26317 | 0.41753 | 0.18805 | 0.49525 | 0.23936 | 0.53537 | 0 | 0 | 0 | 1
7056 | 0.15716 | 0.24291 | 0.043714 | 0.44476 | 0.16856 | 0.43384 | 0 | 0 | 0 | 1
7057 | 0.11497 | 0.09829 | 0.093068 | 0.13583 | 0.12627 | 0.081445 | 0 | 0 | 0 | 1
7058 | 0.084814 | 0.062723 | 0.13028 | 0.019383 | 0.14434 | 0.082975 | 0 | 0 | 0 | 1
7059 | 0.065487 | 0.074627 | 0.15685 | 0.02966 | 0.15495 | 0.044722 | 0 | 0 | 0 | 1
7060 | 0.051501 | 0.051347 | 0.55192 | 0.1619 | 0.14143 | 0.025529 | 0 | 0 | 0 | 1
7061 | 0.042824 | 0.03182 | 1 | 0.23097 | 0.11667 | 0.062275 | 0 | 0 | 0 | 1
7062 | 0.0387 | 0.023033 | 1 | 0.14934 | 0.080879 | 0.14724 | 0 | 0 | 0 | 1
7063 | 0.036999 | 0.024164 | 1 | 0 | 0.074408 | 0.23083 | 0 | 0 | 0 | 1
7064 | 0.081701 | 0.026451 | 1 | 0.58282 | 0.075679 | 0.19611 | 0 | 0 | 0 | 1
7065 | 0.10621 | 0.0354 | 1 | 0.37693 | 0.10268 | 0.18851 | 0.011905 | 0.0068027 | 0 | 1
7066 | 0.10404 | 0.04481 | 1 | 0.27485 | 0.11231 | 0.17451 | 0.089286 | 0.047619 | 0 | 1
7067 | 0.092011 | 0.066619 | 1 | 0.18982 | 0.11737 | 0.16088 | 0.21429 | 0.12245 | 0 | 1
7068 | 0.092217 | 0.065186 | 1 | 0.17869 | 0.11526 | 0.081445 | 0.2619 | 0.21088 | 0.10903 | 1
7069 | 0.16226 | 0.063588 | 1 | 0.28323 | 0.10181 | 0.052792 | 0.24702 | 0.22449 | 0.67688 | 1
7070 | 0.21381 | 0.053824 | 1 | 0.26199 | 0.090799 | 0.045207 | 0.22321 | 0.23129 | 0.65762 | 1
7071 | 0.22953 | 0.048195 | 1 | 0.32218 | 0.08082 | 0.034612 | 0.16369 | 0.15646 | 0.63398 | 1
7072 | 0.21048 | 0.057068 | 1 | 0.37123 | 0.074161 | 0.13431 | 0.13095 | 0.07483 | 0.60946 | 1
7073 | 0.18073 | 0.10267 | 0.99974 | 0.4138 | 0.096056 | 0.24544 | 0.053571 | 0.027211 | 0.58844 | 1
7074 | 0.17397 | 0.12412 | 0.93427 | 0.61425 | 0.103 | 0.37239 | 0.011905 | 0 | 0.57531 | 1
7075 | 0.19914 | 0.14908 | 0.84018 | 0.77575 | 0.13925 | 0.40446 | 0 | 0 | 0.56918 | 1
7076 | 0.22808 | 0.17092 | 0.57029 | 0.62177 | 0.14909 | 0.40591 | 0 | 0 | 0.3686 | 1
7077 | 0.2232 | 0.19428 | 0.49674 | 0.6465 | 0.17355 | 0.42727 | 0 | 0 | 0 | 1
7078 | 0.23156 | 0.16919 | 0.32729 | 0.62933 | 0.27588 | 0.39311 | 0 | 0 | 0 | 1
7079 | 0.23475 | 0.13821 | 0.21724 | 0.61051 | 0.27367 | 0.40302 | 0 | 0 | 0 | 1
7080 | 0.25373 | 0.09289 | 0.11964 | 0.49861 | 0.31968 | 0.26094 | 0 | 0 | 0 | 1
7081 | 0.19207 | 0.074489 | 0.069449 | 0.28687 | 0.21533 | 0.096833 | 0 | 0 | 0 | 1
7082 | 0.15252 | 0.07646 | 0.01736 | 0.17688 | 0.15166 | 0.0975 | 0 | 0 | 0 | 1
7083 | 0.13318 | 0.094075 | 0.0050396 | 0.17869 | 0.12193 | 0.1108 | 0 | 0 | 0 | 1
7084 | 0.096736 | 0.087019 | 0.0057261 | 0.21229 | 0.093703 | 0.17178 | 0 | 0 | 0 | 1
7085 | 0.055996 | 0.085265 | 0.069449 | 0.26662 | 0.077534 | 0.30388 | 0 | 0 | 0 | 1
7086 | 0.047946 | 0.075379 | 0.1655 | 0.25175 | 0.10654 | 0.23614 | 0 | 0 | 0 | 1
7087 | 0.065558 | 0.094371 | 0.3039 | 0.15765 | 0.16825 | 0.28756 | 0 | 0 | 0 | 1
7088 | 0.10743 | 0.12936 | 0.28094 | 0.21636 | 0.15216 | 0.35406 | 0 | 0.0068027 | 0 | 1
7089 | 0.17609 | 0.1742 | 0.36581 | 0.254 | 0.14698 | 0.39032 | 0.011905 | 0.0068027 | 0 | 1
7090 | 0.22651 | 0.2144 | 0.34249 | 0.19171 | 0.087267 | 0.3199 | 0.053571 | 0.027211 | 0 | 1
7091 | 0.26384 | 0.23446 | 0.33421 | 0.17061 | 0.097621 | 0.32436 | 0.125 | 0.047619 | 0 | 1
7092 | 0.31754 | 0.20069 | 0.31625 | 0.16535 | 0.15487 | 0.38894 | 0.12798 | 0.068027 | 0 | 1
7093 | 0.37982 | 0.22152 | 0.31488 | 0.1209 | 0.20659 | 0.36544 | 0.095238 | 0.07483 | 0.016207 | 1
7094 | 0.40957 | 0.23041 | 0.33559 | 0.14209 | 0.24531 | 0.37377 | 0.08631 | 0.068027 | 0 | 1
7095 | 0.37526 | 0.34564 | 0.58909 | 0.17239 | 0.20105 | 0.34969 | 0.059524 | 0.061224 | 0 | 1
7096 | 0.3495 | 0.32402 | 0.65744 | 0.18328 | 0.21763 | 0.32287 | 0.041667 | 0.054422 | 0 | 1
7097 | 0.36 | 0.29101 | 0.71569 | 0.20827 | 0.2559 | 0.24544 | 0.017857 | 0.027211 | 0 | 1
7098 | 0.36807 | 0.27342 | 0.86382 | 0.32611 | 0.34291 | 0.25158 | 0.0059524 | 0 | 0 | 1
7099 | 0.39414 | 0.28687 | 0.83843 | 0.37837 | 0.43458 | 0.24133 | 0 | 0 | 0 | 1
7100 | 0.43141 | 0.31019 | 0.93085 | 0.40627 | 0.43042 | 0.22427 | 0 | 0 | 0 | 1
7101 | 0.44594 | 0.40113 | 0.90017 | 0.4138 | 0.5103 | 0.31842 | 0 | 0 | 0 | 1
7102 | 0.41864 | 0.36776 | 0.90017 | 0.35166 | 0.47006 | 0.44938 | 0 | 0 | 0 | 1
7103 | 0.44229 | 0.4302 | 0.81873 | 0.554 | 0.45162 | 0.671 | 0 | 0 | 0 | 1
7104 | 0.4929 | 0.44066 | 0.87185 | 0.61988 | 0.51186 | 0.66101 | 0 | 0.0068027 | 0 | 1
7105 | 0.48611 | 0.44713 | 0.53935 | 0.22255 | 0.47487 | 0.25364 | 0 | 0.0068027 | 0 | 1
7106 | 0.49335 | 0.40136 | 0.70361 | 0.46395 | 0.44548 | 0.33034 | 0 | 0 | 0 | 1
7107 | 0.48705 | 0.37403 | 0.91235 | 0.581 | 0.39444 | 0.64513 | 0 | 0 | 0 | 1
7108 | 0.53922 | 0.38104 | 0.98481 | 0.73932 | 0.47573 | 0.88302 | 0 | 0 | 0 | 1
7109 | 0.56674 | 0.4104 | 0.97898 | 0.85471 | 0.49319 | 0.86407 | 0 | 0 | 0 | 1
7110 | 0.57999 | 0.41523 | 0.99983 | 0.87501 | 0.47587 | 0.80456 | 0 | 0 | 0 | 1
7111 | 0.5902 | 0.43341 | 1 | 0.89755 | 0.52435 | 0.63532 | 0 | 0 | 0 | 1
7112 | 0.63915 | 0.43079 | 1 | 0.87501 | 0.58067 | 0.57531 | 0 | 0 | 0 | 1
7113 | 0.66627 | 0.46206 | 1 | 0.95668 | 0.60399 | 0.72703 | 0.0029762 | 0 | 0 | 1
7114 | 0.69502 | 0.56251 | 1 | 0.9959 | 0.64124 | 0.92337 | 0.0089286 | 0.020408 | 0 | 1
7115 | 0.7329 | 0.60407 | 1 | 0.99022 | 0.70191 | 0.83798 | 0.026786 | 0.047619 | 0 | 1
7116 | 0.74838 | 0.60579 | 1 | 0.96688 | 0.75888 | 0.76041 | 0.050595 | 0.061224 | 0 | 1
7117 | 0.74046 | 0.62274 | 1 | 0.70124 | 0.67609 | 0.82702 | 0.056548 | 0.10204 | 0 | 1
7118 | 0.73843 | 0.63437 | 1 | 0.60306 | 0.78537 | 0.70911 | 0.059524 | 0.12925 | 0 | 1
7119 | 0.69047 | 0.67824 | 0.99971 | 0.57918 | 0.82931 | 0.70511 | 0.050595 | 0.11565 | 0 | 1
7120 | 0.68984 | 0.66361 | 1 | 0.54163 | 0.77338 | 0.89841 | 0.035714 | 0.088435 | 0 | 1
7121 | 0.70238 | 0.62534 | 1 | 0.69926 | 0.75164 | 0.8624 | 0.020833 | 0.040816 | 0 | 1
7122 | 0.72129 | 0.62422 | 0.9966 | 0.85281 | 0.72198 | 0.85733 | 0.0059524 | 0.0068027 | 0 | 1
7123 | 0.74005 | 0.61779 | 0.95004 | 0.96338 | 0.78748 | 0.93861 | 0 | 0 | 0 | 1
7124 | 0.78242 | 0.66463 | 0.98335 | 0.98293 | 0.74405 | 0.9651 | 0 | 0 | 0 | 1
7125 | 0.79696 | 0.68657 | 0.9635 | 0.97243 | 0.71796 | 0.9472 | 0 | 0 | 0 | 1
7126 | 0.79766 | 0.65595 | 0.90838 | 0.99322 | 0.70978 | 0.95435 | 0 | 0 | 0 | 1
7127 | 0.78718 | 0.68172 | 0.96591 | 0.9943 | 0.70469 | 0.97891 | 0 | 0 | 0 | 1
7128 | 0.74449 | 0.69978 | 0.92126 | 0.99687 | 0.77144 | 0.98198 | 0 | 0 | 0 | 1
7129 | 0.72779 | 0.71837 | 0.24997 | 0.85471 | 0.72744 | 0.81022 | 0 | 0 | 0 | 1
7130 | 0.67975 | 0.69895 | 0.11057 | 0.99763 | 0.70824 | 0.98404 | 0 | 0 | 0 | 1
7131 | 0.62475 | 0.71282 | 0.084265 | 0.99919 | 0.65599 | 0.99065 | 0 | 0 | 0 | 1
7132 | 0.43755 | 0.7093 | 0.060882 | 1 | 0.61558 | 0.98234 | 0 | 0 | 0 | 1
7133 | 0.35488 | 0.67991 | 0.036889 | 0.99999 | 0.61456 | 0.99624 | 0 | 0 | 0 | 1
7134 | 0.26577 | 0.69752 | 0.086819 | 0.99799 | 0.60484 | 0.99167 | 0 | 0 | 0 | 1
7135 | 0.18979 | 0.65323 | 0.063759 | 0.9917 | 0.61284 | 0.94569 | 0 | 0 | 0 | 1
7136 | 0.16 | 0.6316 | 0.22053 | 0.99345 | 0.52081 | 0.92337 | 0 | 0 | 0 | 1
7137 | 0.14609 | 0.60928 | 0.19372 | 0.93602 | 0.52592 | 0.90831 | 0.0029762 | 0 | 0 | 1
7138 | 0.1308 | 0.60921 | 0.20872 | 0.88037 | 0.527 | 0.79887 | 0.03869 | 0.013605 | 0 | 1
7139 | 0.10809 | 0.53048 | 0.23423 | 0.77373 | 0.46239 | 0.71111 | 0.095238 | 0.034014 | 0 | 1
7140 | 0.097422 | 0.48114 | 0.20768 | 0.66584 | 0.43025 | 0.60657 | 0.16964 | 0.054422 | 0 | 1
7141 | 0.11872 | 0.40714 | 0.25751 | 0.58465 | 0.37277 | 0.54814 | 0.23214 | 0.061224 | 0 | 1
7142 | 0.16146 | 0.32481 | 0.30117 | 0.59751 | 0.33483 | 0.5735 | 0.28274 | 0.054422 | 0 | 1
7143 | 0.19142 | 0.28853 | 0.31488 | 0.57193 | 0.29067 | 0.44761 | 0.29464 | 0.034014 | 0 | 1
7144 | 0.20098 | 0.23526 | 0.38485 | 0.53462 | 0.23318 | 0.34969 | 0.2619 | 0.020408 | 0.19596 | 1
7145 | 0.18849 | 0.198 | 0.38758 | 0.54515 | 0.18246 | 0.26414 | 0.16071 | 0.013605 | 0.39192 | 1
7146 | 0.18575 | 0.18837 | 0.43041 | 0.43378 | 0.22556 | 0.314 | 0.026786 | 0 | 0.047148 | 1
7147 | 0.25681 | 0.19688 | 0.53935 | 0.36557 | 0.2425 | 0.32287 | 0 | 0 | 0 | 1
7148 | 0.35088 | 0.19348 | 0.66543 | 0.1796 | 0.3203 | 0.26307 | 0 | 0 | 0 | 1
7149 | 0.42063 | 0.16093 | 0.66543 | 0.20233 | 0.28779 | 0.16009 | 0 | 0 | 0 | 1
7150 | 0.46981 | 0.14826 | 0.66343 | 0.21028 | 0.35802 | 0.093012 | 0 | 0 | 0 | 1
7151 | 0.50868 | 0.22989 | 0.73376 | 0.21128 | 0.44148 | 0.093012 | 0 | 0 | 0 | 1
7152 | 0.53711 | 0.29724 | 0.71368 | 0.16449 | 0.48948 | 0.095526 | 0 | 0 | 0 | 1
7153 | 0.55857 | 0.3494 | 0.99724 | 0.30548 | 0.52539 | 0.22427 | 0 | 0 | 0 | 1
7154 | 0.55137 | 0.40648 | 0.9557 | 0.36839 | 0.51723 | 0.26414 | 0 | 0 | 0 | 1
7155 | 0.5642 | 0.32937 | 0.97188 | 0.48359 | 0.53842 | 0.39171 | 0 | 0 | 0 | 1
7156 | 0.57718 | 0.3454 | 0.99566 | 0.42757 | 0.62652 | 0.45657 | 0 | 0 | 0 | 1
7157 | 0.61333 | 0.42596 | 0.99998 | 0.40327 | 0.60263 | 0.42727 | 0 | 0 | 0 | 1
7158 | 0.61061 | 0.43323 | 0.99847 | 0.40777 | 0.6907 | 0.63142 | 0 | 0 | 0 | 1
7159 | 0.68822 | 0.51992 | 0.99779 | 0.46719 | 0.7567 | 0.75261 | 0 | 0 | 0 | 1
7160 | 0.66676 | 0.56732 | 0.98789 | 0.63693 | 0.81032 | 0.78934 | 0.0059524 | 0.034014 | 0 | 1
7161 | 0.66844 | 0.55477 | 0.98829 | 0.6639 | 0.72443 | 0.81022 | 0.032738 | 0.12245 | 0 | 1
7162 | 0.71805 | 0.56762 | 0.99815 | 0.72723 | 0.72428 | 0.76041 | 0.089286 | 0.12925 | 0 | 1
7163 | 0.74609 | 0.59556 | 1 | 0.71519 | 0.71098 | 0.48453 | 0.14583 | 0.2381 | 0 | 1
7164 | 0.77649 | 0.66119 | 1 | 0.70124 | 0.74481 | 0.528 | 0.24107 | 0.36054 | 0.14144 | 1
7165 | 0.83653 | 0.71079 | 1 | 0.69529 | 0.77653 | 0.59542 | 0.22321 | 0.34694 | 0.076616 | 1
7166 | 0.85532 | 0.70491 | 1 | 0.88564 | 0.7862 | 0.77783 | 0.19048 | 0.29932 | 0.23132 | 1
7167 | 0.85024 | 0.7297 | 1 | 0.90409 | 0.80186 | 0.7487 | 0.11905 | 0.18367 | 0.13702 | 1
7168 | 0.83839 | 0.70804 | 1 | 0.9195 | 0.77329 | 0.76041 | 0.056548 | 0.068027 | 0.033888 | 1
7169 | 0.83146 | 0.67832 | 1 | 0.94696 | 0.72862 | 0.88302 | 0.0089286 | 0.0068027 | 0 | 1
7170 | 0.84043 | 0.67853 | 1 | 0.99299 | 0.7839 | 0.95156 | 0 | 0 | 0 | 1
7171 | 0.86162 | 0.74169 | 1 | 0.9874 | 0.82201 | 0.95963 | 0 | 0 | 0 | 1
7172 | 0.87696 | 0.77783 | 1 | 0.96935 | 0.83012 | 0.95156 | 0 | 0 | 0 | 1
7173 | 0.88305 | 0.80555 | 1 | 0.97787 | 0.84565 | 0.98162 | 0 | 0 | 0 | 1
7174 | 0.88012 | 0.85403 | 1 | 0.96935 | 0.87008 | 0.97161 | 0 | 0 | 0 | 1
7175 | 0.87298 | 0.88998 | 1 | 0.97787 | 0.87233 | 0.97723 | 0 | 0 | 0 | 1
7176 | 0.87899 | 0.90121 | 1 | 0.99488 | 0.85821 | 0.98371 | 0 | 0 | 0 | 1
7177 | 0.86073 | 0.85954 | 1 | 0.96772 | 0.84896 | 0.86736 | 0 | 0 | 0 | 1
7178 | 0.88529 | 0.71076 | 1 | 0.99991 | 0.84243 | 0.98854 | 0 | 0 | 0 | 1
7179 | 0.8881 | 0.69738 | 1 | 0.99998 | 0.83343 | 0.99659 | 0 | 0 | 0 | 1
7180 | 0.89588 | 0.65233 | 1 | 0.99975 | 0.7918 | 0.99755 | 0 | 0 | 0 | 1
7181 | 0.88601 | 0.44444 | 1 | 0.99687 | 0.75098 | 0.99869 | 0 | 0 | 0 | 1
7182 | 0.85848 | 0.43079 | 1 | 0.99687 | 0.76768 | 0.99659 | 0 | 0 | 0 | 1
7183 | 0.85101 | 0.43002 | 1 | 0.96935 | 0.77025 | 0.98338 | 0 | 0 | 0 | 1
7184 | 0.81746 | 0.41453 | 1 | 0.99142 | 0.76864 | 0.99563 | 0.0029762 | 0.027211 | 0 | 1
7185 | 0.7981 | 0.43937 | 1 | 0.99963 | 0.75663 | 0.99631 | 0.026786 | 0.12245 | 0 | 1
7186 | 0.79273 | 0.42852 | 0.99943 | 0.99488 | 0.74786 | 0.97358 | 0.059524 | 0.17007 | 0 | 1
7187 | 0.78668 | 0.41321 | 0.9996 | 0.95768 | 0.68857 | 0.84868 | 0.089286 | 0.19048 | 0 | 1
7188 | 0.77221 | 0.38269 | 0.99766 | 0.97387 | 0.65197 | 0.56626 | 0.10119 | 0.2449 | 0.036834 | 1
7189 | 0.74406 | 0.35585 | 0.99913 | 0.84134 | 0.68464 | 0.45296 | 0.11905 | 0.22449 | 0.078089 | 1
7190 | 0.75554 | 0.33263 | 0.99847 | 0.76766 | 0.58117 | 0.47321 | 0.10119 | 0.19048 | 0.10903 | 1
7191 | 0.75247 | 0.26485 | 0.99995 | 0.76968 | 0.61649 | 0.5372 | 0.059524 | 0.12925 | 0.21659 | 1
7192 | 0.73938 | 0.25944 | 1 | 0.83552 | 0.72025 | 0.4639 | 0.02381 | 0.061224 | 0.078089 | 1
7193 | 0.74246 | 0.26179 | 1 | 0.90247 | 0.66132 | 0.61222 | 0.0059524 | 0.0068027 | 0.038308 | 1
7194 | 0.7613 | 0.26553 | 1 | 0.8659 | 0.61715 | 0.58624 | 0 | 0 | 0.0014734 | 1
7195 | 0.79657 | 0.25345 | 1 | 0.94464 | 0.66664 | 0.75847 | 0 | 0 | 0 | 1
7196 | 0.82266 | 0.25959 | 1 | 0.8942 | 0.73767 | 0.86899 | 0 | 0 | 0 | 1
7197 | 0.83205 | 0.24181 | 1 | 0.86034 | 0.73743 | 0.90224 | 0 | 0 | 0 | 1
7198 | 0.78871 | 0.21691 | 1 | 0.82378 | 0.67495 | 0.76041 | 0 | 0 | 0 | 1
7199 | 0.77936 | 0.20615 | 1 | 0.73932 | 0.70879 | 0.80266 | 0 | 0 | 0 | 1
7200 | 0.73776 | 0.23628 | 1 | 0.68345 | 0.69059 | 0.75457 | 0 | 0 | 0 | 1
7201 | 0.71366 | 0.28816 | 0.97591 | 0.59198 | 0.73141 | 0.40158 | 0 | 0 | 0 | 1
7202 | 0.67717 | 0.36128 | 0.94606 | 0.82771 | 0.69836 | 0.43384 | 0 | 0 | 0 | 1
7203 | 0.6475 | 0.35323 | 0.99545 | 0.81389 | 0.66186 | 0.69709 | 0 | 0 | 0 | 1
7204 | 0.61547 | 0.3461 | 1 | 0.76158 | 0.67186 | 0.84868 | 0 | 0 | 0 | 1
7205 | 0.59405 | 0.37466 | 1 | 0.77575 | 0.67967 | 0.85733 | 0 | 0 | 0 | 1
7206 | 0.61459 | 0.36413 | 1 | 0.7555 | 0.65917 | 0.82702 | 0 | 0 | 0 | 1
7207 | 0.67596 | 0.31294 | 1 | 0.79391 | 0.76281 | 0.82886 | 0 | 0 | 0 | 1
7208 | 0.72289 | 0.34517 | 1 | 0.89755 | 0.82273 | 0.76624 | 0.0029762 | 0.020408 | 0 | 1
7209 | 0.74005 | 0.37206 | 1 | 0.91351 | 0.76861 | 0.669 | 0.050595 | 0.11565 | 0 | 1
7210 | 0.69159 | 0.41469 | 1 | 0.7172 | 0.71094 | 0.58807 | 0.17857 | 0.28571 | 0 | 1
7211 | 0.66724 | 0.42769 | 1 | 0.6639 | 0.6536 | 0.65106 | 0.37798 | 0.44898 | 0.13113 | 1
7212 | 0.64645 | 0.45437 | 0.99971 | 0.61238 | 0.70326 | 0.62947 | 0.50595 | 0.53061 | 0.68365 | 1
7213 | 0.65932 | 0.45627 | 1 | 0.62177 | 0.68206 | 0.56264 | 0.52679 | 0.53741 | 0.73117 | 1
7214 | 0.68119 | 0.43223 | 1 | 0.56114 | 0.68084 | 0.58441 | 0.46429 | 0.46259 | 0.71716 | 1
7215 | 0.68932 | 0.44017 | 0.99837 | 0.54338 | 0.63956 | 0.53903 | 0.31548 | 0.31973 | 0.6979 | 1
7216 | 0.72529 | 0.39967 | 0.99566 | 0.50367 | 0.6516 | 0.60098 | 0.1369 | 0.12245 | 0.67688 | 1
7217 | 0.72042 | 0.36711 | 0.9966 | 0.44634 | 0.6614 | 0.54996 | 0.020833 | 0.013605 | 0.65236 | 1
7218 | 0.72855 | 0.38881 | 0.99792 | 0.45911 | 0.62378 | 0.58807 | 0 | 0 | 0.14314 | 1
7219 | 0.73728 | 0.43381 | 1 | 0.51902 | 0.60348 | 0.64316 | 0 | 0 | 0 | 1
7220 | 0.73455 | 0.45878 | 1 | 0.46881 | 0.64598 | 0.79697 | 0 | 0 | 0 | 1
7221 | 0.73497 | 0.44401 | 1 | 0.50029 | 0.69072 | 0.80833 | 0 | 0 | 0 | 1
7222 | 0.74479 | 0.47914 | 1 | 0.61051 | 0.75276 | 0.80833 | 0 | 0 | 0 | 1
7223 | 0.75498 | 0.51522 | 1 | 0.68345 | 0.80981 | 0.86736 | 0 | 0 | 0 | 1
7224 | 0.72039 | 0.4986 | 1 | 0.79993 | 0.7904 | 0.81773 | 0 | 0 | 0 | 1
7225 | 0.70569 | 0.50026 | 0.90432 | 0.67364 | 0.72621 | 0.53537 | 0 | 0 | 0 | 1
7226 | 0.70825 | 0.47518 | 0.94401 | 0.73528 | 0.67044 | 0.42249 | 0 | 0 | 0 | 1
7227 | 0.73377 | 0.45376 | 0.98748 | 0.85659 | 0.70897 | 0.6047 | 0 | 0 | 0 | 1
7228 | 0.71769 | 0.39757 | 0.99709 | 0.76968 | 0.65036 | 0.61602 | 0 | 0 | 0 | 1
7229 | 0.61177 | 0.43965 | 0.54291 | 0.79792 | 0.64976 | 0.61984 | 0 | 0 | 0 | 1
7230 | 0.45603 | 0.39893 | 0.66743 | 0.78585 | 0.67963 | 0.68103 | 0 | 0 | 0 | 1
7231 | 0.31986 | 0.39712 | 0.57964 | 0.78585 | 0.48512 | 0.78552 | 0 | 0 | 0 | 1
7232 | 0.33448 | 0.41659 | 0.39712 | 0.68739 | 0.69507 | 0.76041 | 0.0029762 | 0.0068027 | 0 | 1
7233 | 0.26336 | 0.44441 | 0.33144 | 0.76563 | 0.58329 | 0.62368 | 0.056548 | 0.027211 | 0 | 1
7234 | 0.17957 | 0.36789 | 0.29844 | 0.67169 | 0.45935 | 0.42727 | 0.16667 | 0.020408 | 0 | 1
7235 | 0.1615 | 0.21239 | 0.24749 | 0.61238 | 0.36935 | 0.2685 | 0.26786 | 0.034014 | 0 | 1
7236 | 0.17018 | 0.14769 | 0.19086 | 0.39881 | 0.33797 | 0.14501 | 0.3244 | 0.081633 | 0 | 1
7237 | 0.17657 | 0.14654 | 0.11781 | 0.20135 | 0.32335 | 0.14649 | 0.33333 | 0.21088 | 0 | 1
7238 | 0.13349 | 0.13536 | 0.097957 | 0.14051 | 0.2768 | 0.21868 | 0.27679 | 0.23129 | 0 | 1
7239 | 0.11258 | 0.10904 | 0.065905 | 0.019116 | 0.24666 | 0.16329 | 0.19048 | 0.21088 | 0.25489 | 1
7240 | 0.10555 | 0.075049 | 0.01359 | 0.079362 | 0.19993 | 0.1864 | 0.080357 | 0.088435 | 0.38897 | 1
7241 | 0.1071 | 0.083712 | 0.0055457 | 0.20135 | 0.2177 | 0.13821 | 0.017857 | 0.0068027 | 0.075142 | 1
7242 | 0.11502 | 0.12455 | 0.0051912 | 0.19843 | 0.21037 | 0.13431 | 0 | 0 | 0 | 1
7243 | 0.10697 | 0.10155 | 0.0057615 | 0.18606 | 0.17056 | 0.12787 | 0 | 0 | 0 | 1
7244 | 0.087696 | 0.085183 | 0 | 0.20135 | 0.15814 | 0.10314 | 0 | 0 | 0 | 1
7245 | 0.084799 | 0.08687 | 0 | 0.19076 | 0.15918 | 0.13352 | 0 | 0 | 0 | 1
7246 | 0.077019 | 0.076393 | 0 | 0.20728 | 0.12096 | 0.085596 | 0 | 0 | 0 | 1
7247 | 0.0694 | 0.089306 | 0 | 0.187 | 0.1054 | 0.10614 | 0 | 0 | 0 | 1
7248 | 0.063731 | 0.065938 | 0 | 0.11522 | 0.071793 | 0.076974 | 0 | 0 | 0 | 1
7249 | 0.059206 | 0.044848 | 0 | 0.08983 | 0.056109 | 0.074521 | 0 | 0 | 0 | 1
7250 | 0.05123 | 0.04727 | 0.0048298 | 0.07227 | 0.082771 | 0.042341 | 0 | 0 | 0 | 1
7251 | 0.046297 | 0.046791 | 0 | 0.015789 | 0.087334 | 0.086133 | 0 | 0 | 0 | 1
7252 | 0.040318 | 0.041383 | 0 | 0.060152 | 0.080495 | 0.18958 | 0 | 0 | 0 | 1
7253 | 0.032472 | 0.045838 | 0 | 0.095356 | 0.044843 | 0.13821 | 0 | 0 | 0 | 1
7254 | 0.035026 | 0.035754 | 0 | 0.055457 | 0.034327 | 0.19722 | 0 | 0 | 0 | 1
7255 | 0.018647 | 0.025833 | 0 | 0.044587 | 0.031866 | 0.10462 | 0 | 0 | 0 | 1
7256 | 0.013153 | 0.012309 | 0 | 0.011541 | 0.018964 | 0.1156 | 0.011905 | 0.020408 | 0 | 1
7257 | 0.011819 | 0.0067919 | 0.005223 | 0.011087 | 0.012768 | 0.051238 | 0.068452 | 0.15646 | 0 | 1
7258 | 0.019192 | 0.0015076 | 0.0094868 | 0.023933 | 0.0058835 | 0 | 0.14881 | 0.29252 | 0 | 1
7259 | 0.031817 | 0.00042462 | 0.050077 | 0.034908 | 0.0019952 | 0 | 0.24107 | 0.33333 | 0 | 1
7260 | 0.024716 | 0.0024928 | 0.10997 | 0.027036 | 0.0060857 | 0 | 0.31845 | 0.32653 | 0.010314 | 1
7261 | 0.024991 | 0.0041168 | 0.28897 | 0.012458 | 0.0054375 | 0 | 0.39881 | 0.33333 | 0.28142 | 1
7262 | 0.028551 | 0.0041958 | 0.34938 | 0.015789 | 0.006934 | 0 | 0.3869 | 0.29932 | 0.64711 | 1
7263 | 0.032535 | 0.0010779 | 0.32453 | 0.014574 | 0.0058354 | 0 | 0.27976 | 0.19048 | 0.62172 | 1
7264 | 0.049159 | 0.0014229 | 0.41778 | 0 | 0.0082701 | 0 | 0.095238 | 0.12245 | 0.31064 | 1
7265 | 0.061205 | 0.00060292 | 0.5465 | 0 | 0.023454 | 0 | 0.011905 | 0.0068027 | 0.16502 | 1
7266 | 0.08397 | 7.4066e-05 | 0.73376 | 0 | 0.029764 | 0 | 0 | 0 | 0.0014734 | 1
7267 | 0.14055 | 0.0078593 | 0.8471 | 0 | 0.074336 | 0 | 0 | 0 | 0 | 1
7268 | 0.16971 | 0.02025 | 0.84881 | 0 | 0.078899 | 0 | 0.0029762 | 0 | 0 | 1
7269 | 0.1806 | 0.045811 | 0.76353 | 0 | 0.094974 | 0 | 0 | 0 | 0 | 1
7270 | 0.19371 | 0.084321 | 0.66143 | 0 | 0.15954 | 0 | 0 | 0 | 0 | 1
7271 | 0.18893 | 0.11671 | 0.71167 | 0.01269 | 0.23679 | 0 | 0 | 0 | 0 | 1
7272 | 0.16628 | 0.11471 | 0.69958 | 0.024538 | 0.19623 | 0.027854 | 0 | 0 | 0 | 1
7273 | 0.1687 | 0.14014 | 0.44039 | 0.0616 | 0.29115 | 0 | 0 | 0 | 0 | 1
7274 | 0.19118 | 0.17131 | 0.33144 | 0.10108 | 0.29824 | 0 | 0 | 0 | 0 | 1
7275 | 0.22974 | 0.17518 | 0.39985 | 0.08392 | 0.35028 | 0 | 0 | 0 | 0 | 1
7276 | 0.25132 | 0.25224 | 0.3039 | 0.054999 | 0.41822 | 0.0975 | 0 | 0 | 0 | 1
7277 | 0.2434 | 0.21569 | 0.13092 | 0.16797 | 0.43931 | 0.18432 | 0 | 0 | 0 | 1
7278 | 0.24419 | 0.14687 | 0.1166 | 0.18328 | 0.45046 | 0.24646 | 0 | 0 | 0 | 1
7279 | 0.26785 | 0.15843 | 0.17901 | 0.24396 | 0.42117 | 0.285 | 0 | 0 | 0 | 1
7280 | 0.2362 | 0.18657 | 0.225 | 0.28202 | 0.33855 | 0.24748 | 0 | 0 | 0 | 1
7281 | 0.18996 | 0.15566 | 0.36036 | 0.34892 | 0.30851 | 0.23823 | 0.0059524 | 0.013605 | 0 | 1
7282 | 0.171 | 0.15997 | 0.24018 | 0.43378 | 0.24255 | 0.32586 | 0.02381 | 0.027211 | 0 | 1
7283 | 0.16929 | 0.11095 | 0.19565 | 0.4527 | 0.12936 | 0.36544 | 0.044643 | 0.034014 | 0 | 1
7284 | 0.1552 | 0.098579 | 0.30938 | 0.38414 | 0.08916 | 0.27885 | 0.053571 | 0.047619 | 0 | 1
7285 | 0.16523 | 0.0636 | 0.36581 | 0.24507 | 0.1396 | 0.21075 | 0.056548 | 0.047619 | 0 | 1
7286 | 0.17839 | 0.038102 | 0.44617 | 0.20728 | 0.19531 | 0.1246 | 0.053571 | 0.034014 | 0 | 1
7287 | 0.18061 | 0.027228 | 0.38214 | 0.15346 | 0.20517 | 0.04919 | 0.032738 | 0.020408 | 0 | 1
7288 | 0.18244 | 0.033492 | 0.28897 | 0.15098 | 0.20496 | 0.068013 | 0.014881 | 0.0068027 | 0 | 1
7289 | 0.17646 | 0.046609 | 0.30527 | 0.12675 | 0.19382 | 0.11238 | 0 | 0 | 0 | 1
7290 | 0.17387 | 0.061674 | 0.40122 | 0.17418 | 0.24239 | 0.13272 | 0 | 0 | 0 | 1
7291 | 0.18369 | 0.070509 | 0.55555 | 0.21128 | 0.24189 | 0.1833 | 0 | 0 | 0 | 1
7292 | 0.20838 | 0.060012 | 0.45202 | 0.29053 | 0.19658 | 0.28885 | 0 | 0 | 0 | 1
7293 | 0.23014 | 0.056321 | 0.51332 | 0.26084 | 0.17945 | 0.28885 | 0 | 0 | 0 | 1
7294 | 0.24442 | 0.060259 | 0.65744 | 0.27723 | 0.24243 | 0.27186 | 0 | 0 | 0 | 1
7295 | 0.24025 | 0.059026 | 0.74573 | 0.19457 | 0.24188 | 0.31108 | 0 | 0 | 0 | 1
7296 | 0.22604 | 0.096096 | 0.76353 | 0.14771 | 0.25889 | 0.2198 | 0 | 0 | 0 | 1
7297 | 0.23036 | 0.097571 | 0.5447 | 0.014335 | 0.2251 | 0 | 0 | 0 | 0 | 1
7298 | 0.24397 | 0.10522 | 0.75367 | 0.037125 | 0.18168 | 0.032826 | 0 | 0 | 0 | 1
7299 | 0.26946 | 0.11985 | 0.875 | 0.066563 | 0.14149 | 0.13112 | 0 | 0 | 0 | 1
7300 | 0.28139 | 0.13976 | 0.88868 | 0.10835 | 0.17711 | 0.14351 | 0 | 0 | 0 | 1
7301 | 0.30467 | 0.14019 | 0.99432 | 0.12018 | 0.25446 | 0.11886 | 0 | 0 | 0 | 1
7302 | 0.34888 | 0.14457 | 0.99792 | 0.13583 | 0.36265 | 0.10168 | 0 | 0 | 0 | 1
7303 | 0.41854 | 0.15821 | 0.99119 | 0.17688 | 0.41907 | 0.13112 | 0 | 0 | 0 | 1
7304 | 0.47063 | 0.16927 | 0.97117 | 0.12749 | 0.42366 | 0.1156 | 0.0029762 | 0 | 0 | 1
7305 | 0.48763 | 0.18925 | 0.97394 | 0.16797 | 0.46061 | 0.083492 | 0.056548 | 0.027211 | 0 | 1
7306 | 0.48567 | 0.21458 | 0.98179 | 0.14934 | 0.48814 | 0.058047 | 0.18155 | 0.088435 | 0 | 1
7307 | 0.45995 | 0.21738 | 0.92002 | 0.12527 | 0.55857 | 0.068526 | 0.33333 | 0.18367 | 0 | 1
7308 | 0.42973 | 0.26493 | 0.89877 | 0.1796 | 0.6425 | 0.1069 | 0.4256 | 0.27211 | 0.17681 | 1
7309 | 0.43611 | 0.31476 | 0.90432 | 0.23525 | 0.56839 | 0.13744 | 0.4375 | 0.26531 | 0.61735 | 1
7310 | 0.41098 | 0.38484 | 0.88118 | 0.29053 | 0.59554 | 0.11399 | 0.34821 | 0.22449 | 0.62785 | 1
7311 | 0.37267 | 0.39133 | 0.94906 | 0.41229 | 0.47038 | 0.18027 | 0.21726 | 0.14966 | 0.58475 | 1
7312 | 0.34463 | 0.36411 | 0.96822 | 0.35718 | 0.40211 | 0.15931 | 0.083333 | 0.054422 | 0.25931 | 1
7313 | 0.34877 | 0.38543 | 0.96591 | 0.47371 | 0.36874 | 0.23823 | 0.0089286 | 0.0068027 | 0.092823 | 1
7314 | 0.33965 | 0.43282 | 0.95101 | 0.75753 | 0.33554 | 0.48643 | 0 | 0 | 0.025047 | 1
7315 | 0.31567 | 0.3915 | 0.91877 | 0.62554 | 0.27885 | 0.49975 | 0 | 0 | 0 | 1
7316 | 0.34244 | 0.32415 | 0.57964 | 0.52939 | 0.27234 | 0.53537 | 0 | 0 | 0 | 1
7317 | 0.364 | 0.28455 | 0.60055 | 0.62177 | 0.23553 | 0.58807 | 0 | 0 | 0 | 1
7318 | 0.37045 | 0.29205 | 0.47151 | 0.57193 | 0.29919 | 0.44938 | 0 | 0 | 0 | 1
7319 | 0.33183 | 0.33602 | 0.54291 | 0.40477 | 0.38348 | 0.19065 | 0 | 0 | 0 | 1
7320 | 0.30665 | 0.34857 | 0.75565 | 0.19457 | 0.35337 | 0.29827 | 0 | 0 | 0 | 1
7321 | 0.31819 | 0.30361 | 0.50661 | 0.4369 | 0.31102 | 0.19501 | 0 | 0 | 0 | 1
7322 | 0.35718 | 0.23142 | 0.65147 | 0.57374 | 0.2875 | 0.16575 | 0 | 0 | 0 | 1
7323 | 0.39983 | 0.26872 | 0.82599 | 0.59566 | 0.25409 | 0.21868 | 0 | 0 | 0 | 1
7324 | 0.45267 | 0.28667 | 0.99086 | 0.67952 | 0.28692 | 0.47133 | 0 | 0 | 0 | 1
7325 | 0.51131 | 0.24655 | 0.97655 | 0.80792 | 0.37967 | 0.47885 | 0 | 0 | 0 | 1
7326 | 0.54962 | 0.2482 | 0.98385 | 0.8659 | 0.41467 | 0.39451 | 0 | 0 | 0 | 1
7327 | 0.59698 | 0.26911 | 0.9966 | 0.65035 | 0.51036 | 0.48074 | 0 | 0 | 0 | 1
7328 | 0.58349 | 0.31619 | 1 | 0.53812 | 0.60008 | 0.40158 | 0.0029762 | 0.0068027 | 0 | 1
7329 | 0.55922 | 0.33126 | 1 | 0.46557 | 0.61693 | 0.40158 | 0.059524 | 0.068027 | 0 | 1
7330 | 0.6147 | 0.30838 | 1 | 0.4869 | 0.65095 | 0.30674 | 0.16964 | 0.16327 | 0 | 1
7331 | 0.66215 | 0.18205 | 1 | 0.41532 | 0.60541 | 0.15699 | 0.2619 | 0.2381 | 0 | 1
7332 | 0.75408 | 0.16976 | 1 | 0.40327 | 0.66892 | 0.20057 | 0.28274 | 0.27891 | 0 | 1
7333 | 0.78266 | 0.22287 | 1 | 0.38414 | 0.60586 | 0.20961 | 0.2381 | 0.2381 | 0 | 1
7334 | 0.78167 | 0.33372 | 1 | 0.61051 | 0.69387 | 0.28374 | 0.19345 | 0.14286 | 0.19891 | 1
7335 | 0.72741 | 0.49248 | 1 | 0.52593 | 0.66656 | 0.37791 | 0.125 | 0.081633 | 0.64536 | 1
7336 | 0.72546 | 0.41627 | 1 | 0.53637 | 0.6094 | 0.45657 | 0.041667 | 0.054422 | 0.56429 | 1
7337 | 0.73482 | 0.40011 | 1 | 0.56472 | 0.59087 | 0.55721 | 0.0059524 | 0.0068027 | 0.12229 | 1
7338 | 0.73853 | 0.44173 | 1 | 0.54338 | 0.64197 | 0.72901 | 0 | 0 | 0.023574 | 1
7339 | 0.77851 | 0.47929 | 1 | 0.68149 | 0.61854 | 0.86572 | 0 | 0 | 0 | 1
7340 | 0.83124 | 0.47188 | 1 | 0.93076 | 0.69255 | 0.92435 | 0 | 0 | 0 | 1
7341 | 0.83958 | 0.53169 | 1 | 0.94225 | 0.77233 | 0.90831 | 0 | 0 | 0 | 1
7342 | 0.84096 | 0.52754 | 1 | 0.84134 | 0.77558 | 0.90471 | 0 | 0 | 0 | 1
7343 | 0.8426 | 0.53695 | 1 | 0.83163 | 0.75543 | 0.90098 | 0 | 0 | 0 | 1
7344 | 0.63764 | 0.52547 | 1 | 0.82378 | 0.6473 | 0.89442 | 0 | 0 | 0 | 1
7345 | 0.38439 | 0.56007 | 0.67946 | 0.66974 | 0.61325 | 0.23823 | 0 | 0 | 0 | 1
7346 | 0.24327 | 0.55976 | 0.87811 | 0.70323 | 0.62922 | 0.48453 | 0 | 0 | 0 | 1
7347 | 0.27535 | 0.58003 | 0.95292 | 0.69529 | 0.64561 | 0.667 | 0 | 0 | 0 | 1
7348 | 0.33013 | 0.55132 | 0.99356 | 0.82181 | 0.61994 | 0.80077 | 0 | 0 | 0 | 1
7349 | 0.36245 | 0.5855 | 1 | 0.94225 | 0.54966 | 0.97766 | 0 | 0 | 0 | 1
7350 | 0.42707 | 0.62161 | 1 | 0.99687 | 0.60701 | 0.98987 | 0 | 0 | 0 | 1
7351 | 0.60015 | 0.67557 | 1 | 1 | 0.76988 | 0.99279 | 0 | 0 | 0 | 1
7352 | 0.6768 | 0.78564 | 0.98481 | 1 | 0.71494 | 0.99937 | 0.0029762 | 0 | 0 | 1
7353 | 0.70182 | 0.57928 | 0.9387 | 1 | 0.62987 | 0.99544 | 0.053571 | 0.027211 | 0 | 1
7354 | 0.70244 | 0.59491 | 0.783 | 1 | 0.79239 | 0.94645 | 0.1131 | 0.18367 | 0 | 1
7355 | 0.58553 | 0.74452 | 0.75169 | 0.99981 | 0.85121 | 0.86572 | 0.14286 | 0.30612 | 0 | 1
7356 | 0.52728 | 0.75271 | 0.98125 | 0.999 | 0.74864 | 0.91289 | 0.15774 | 0.18367 | 0 | 1
7357 | 0.57092 | 0.64282 | 0.99926 | 0.99249 | 0.66307 | 0.90831 | 0.19643 | 0.21088 | 0 | 1
7358 | 0.60968 | 0.59853 | 1 | 0.8891 | 0.66303 | 0.80077 | 0.16071 | 0.18367 | 0.063355 | 1
7359 | 0.62141 | 0.6667 | 1 | 0.80593 | 0.68419 | 0.68906 | 0.089286 | 0.13605 | 0.054515 | 1
7360 | 0.59668 | 0.55655 | 1 | 0.97458 | 0.6034 | 0.77398 | 0.041667 | 0.054422 | 0.0044201 | 1
7361 | 0.65055 | 0.49121 | 1 | 0.7092 | 0.48989 | 0.62175 | 0.0059524 | 0.0068027 | 0 | 1
7362 | 0.73521 | 0.5799 | 1 | 0.85659 | 0.64143 | 0.74674 | 0 | 0 | 0 | 1
7363 | 0.78392 | 0.64387 | 1 | 0.99367 | 0.8657 | 0.83979 | 0 | 0 | 0 | 1
7364 | 0.83838 | 0.74865 | 1 | 1 | 0.88551 | 0.99497 | 0 | 0 | 0 | 1
7365 | 0.87779 | 0.82424 | 0.92126 | 0.99996 | 0.8812 | 0.9994 | 0 | 0 | 0 | 1
7366 | 0.8108 | 0.80066 | 0.75763 | 0.99987 | 0.84288 | 0.99645 | 0 | 0 | 0 | 1
7367 | 0.49075 | 0.81064 | 0.15994 | 0.99882 | 0.70785 | 0.99829 | 0 | 0 | 0 | 1
7368 | 0.27061 | 0.79578 | 0.18899 | 0.99908 | 0.65856 | 0.9957 | 0 | 0 | 0 | 1
7369 | 0.15623 | 0.80176 | 0 | 0.78988 | 0.66746 | 0.59727 | 0 | 0 | 0 | 1
7370 | 0.14383 | 0.79729 | 0.00625 | 0.99114 | 0.59169 | 0.81773 | 0 | 0 | 0 | 1
7371 | 0.15003 | 0.78044 | 0.0048298 | 0.99949 | 0.53046 | 0.9853 | 0 | 0 | 0 | 1
7372 | 0.16266 | 0.76028 | 0.010877 | 1 | 0.49209 | 0.99386 | 0 | 0 | 0 | 1
7373 | 0.20379 | 0.71549 | 0.094297 | 1 | 0.57018 | 0.99708 | 0 | 0 | 0 | 1
7374 | 0.24509 | 0.67837 | 0 | 0.97659 | 0.60208 | 0.99869 | 0 | 0 | 0 | 1
7375 | 0.1879 | 0.74976 | 0.0048171 | 1 | 0.55267 | 0.99347 | 0 | 0 | 0 | 1
7376 | 0.2194 | 0.78077 | 0.10818 | 1 | 0.50439 | 0.99999 | 0 | 0 | 0 | 1
7377 | 0.28908 | 0.70103 | 0.18078 | 1 | 0.487 | 0.99997 | 0.014881 | 0.013605 | 0 | 1
7378 | 0.27053 | 0.63163 | 0.16072 | 1 | 0.47821 | 0.989 | 0.056548 | 0.034014 | 0 | 1
7379 | 0.20442 | 0.54559 | 0.10818 | 0.99922 | 0.50692 | 0.67902 | 0.15179 | 0.11565 | 0 | 1
7380 | 0.14654 | 0.6146 | 0.091832 | 0.83163 | 0.47463 | 0.42407 | 0.16071 | 0.20408 | 0 | 1
7381 | 0.11352 | 0.605 | 0.036226 | 0.6465 | 0.43788 | 0.40591 | 0.18452 | 0.2381 | 0 | 1
7382 | 0.062725 | 0.50852 | 0.017822 | 0.3755 | 0.34328 | 0.39591 | 0.1875 | 0.14966 | 0.025047 | 1
7383 | 0.031825 | 0.3228 | 0.0053834 | 0.18513 | 0.19364 | 0.34969 | 0.13393 | 0.10204 | 0.030941 | 1
7384 | 0.023971 | 0.15264 | 0 | 0.10238 | 0.099516 | 0.23297 | 0.047619 | 0.040816 | 0.16797 | 1
7385 | 0.028257 | 0.076717 | 0 | 0.021029 | 0.064941 | 0.17451 | 0.0059524 | 0 | 0.038308 | 1
7386 | 0.044226 | 0.033507 | 0 | 0.038258 | 0.051043 | 0.15395 | 0 | 0 | 0 | 1
7387 | 0.064874 | 0.0099349 | 0 | 0 | 0.038954 | 0.098176 | 0 | 0 | 0 | 1
7388 | 0.09259 | 0.0085466 | 0 | 0 | 0.032626 | 0.06122 | 0 | 0 | 0 | 1
7389 | 0.083895 | 0.00032346 | 0 | 0 | 0.030735 | 0.02877 | 0 | 0 | 0 | 1
7390 | 0.061138 | 6.609e-07 | 0 | 0 | 0.023045 | 0 | 0 | 0 | 0 | 1
7391 | 0.035067 | 0.00050474 | 0 | 0 | 0.025437 | 0 | 0 | 0 | 0 | 1
7392 | 0.017025 | 0.0025905 | 0 | 0 | 0.024107 | 0 | 0 | 0 | 0 | 1
7393 | 0.0051499 | 0.015451 | 0 | 0.013624 | 0.010247 | 0 | 0 | 0 | 0 | 1
7394 | 0.0053928 | 0.059445 | 0.034911 | 0.035639 | 0.03033 | 0 | 0 | 0 | 0 | 1
7395 | 0.0049665 | 0.079332 | 0.0081021 | 0.13048 | 0.064207 | 0.033273 | 0 | 0 | 0 | 1
7396 | 0.0075099 | 0.073405 | 0.14722 | 0.20038 | 0.040571 | 0 | 0 | 0 | 0 | 1
7397 | 0.011847 | 0.12207 | 0.13885 | 0.28202 | 0.042983 | 0.13272 | 0 | 0 | 0 | 1
7398 | 0.020466 | 0.11485 | 0.061602 | 0.46395 | 0.049056 | 0.15699 | 0 | 0 | 0 | 1
7399 | 0.052994 | 0.11768 | 0.084907 | 0.64843 | 0.077087 | 0.19833 | 0 | 0 | 0 | 1
7400 | 0.090097 | 0.22966 | 0.14159 | 0.8891 | 0.1419 | 0.26961 | 0 | 0 | 0 | 1
7401 | 0.10103 | 0.2611 | 0.11177 | 0.67364 | 0.2045 | 0.30388 | 0.011905 | 0.0068027 | 0 | 1
7402 | 0.11492 | 0.31221 | 0.082973 | 0.4869 | 0.28515 | 0.59174 | 0.03869 | 0.013605 | 0 | 1
7403 | 0.092867 | 0.39685 | 0.047939 | 0.028992 | 0.37081 | 0.35551 | 0.071429 | 0.027211 | 0 | 1
7404 | 0.072313 | 0.40236 | 0.077704 | 0 | 0.41979 | 0.59542 | 0.11012 | 0.027211 | 0 | 1
7405 | 0.056869 | 0.4113 | 0.060161 | 0.033824 | 0.4942 | 0.61984 | 0.10417 | 0.034014 | 0 | 1
7406 | 0.067111 | 0.38336 | 0.0048405 | 0.055918 | 0.51824 | 0.43217 | 0.077381 | 0.027211 | 0 | 1
7407 | 0.059907 | 0.29644 | 0.0055943 | 0 | 0.54849 | 0.28627 | 0.053571 | 0.020408 | 0 | 1
7408 | 0.08235 | 0.33156 | 0.031074 | 0 | 0.50345 | 0.22758 | 0.020833 | 0.0068027 | 0 | 1
7409 | 0.12732 | 0.25552 | 0.041634 | 0 | 0.46757 | 0.24339 | 0.0029762 | 0 | 0 | 1
7410 | 0.17944 | 0.16419 | 0.15011 | 0 | 0.4331 | 0.20508 | 0 | 0 | 0 | 1
7411 | 0.26534 | 0.12063 | 0.1409 | 0 | 0.4882 | 0.15853 | 0 | 0 | 0 | 1
7412 | 0.29693 | 0.15845 | 0.22842 | 0 | 0.55937 | 0.14649 | 0 | 0 | 0 | 1
7413 | 0.34006 | 0.11718 | 0.30253 | 0 | 0.52649 | 0.1405 | 0 | 0 | 0 | 1
7414 | 0.35279 | 0.099534 | 0.37126 | 0 | 0.49035 | 0.14126 | 0 | 0 | 0 | 1
7415 | 0.37505 | 0.16566 | 0.30938 | 0 | 0.51893 | 0.081445 | 0 | 0 | 0 | 1
7416 | 0.37994 | 0.21625 | 0.3903 | 0.012922 | 0.59196 | 0.041408 | 0 | 0 | 0 | 1
7417 | 0.39104 | 0.22583 | 0.19662 | 0 | 0.62772 | 0.060691 | 0 | 0 | 0 | 1
7418 | 0.36089 | 0.19116 | 0.3039 | 0 | 0.61225 | 0.066464 | 0 | 0 | 0 | 1
7419 | 0.37067 | 0.16513 | 0.21293 | 0 | 0.59045 | 0.13821 | 0 | 0 | 0 | 1
7420 | 0.33725 | 0.070704 | 0.19181 | 0 | 0.4452 | 0.024582 | 0 | 0 | 0 | 1
7421 | 0.31954 | 0.042288 | 0.28494 | 0.12898 | 0.39857 | 0.02877 | 0 | 0 | 0 | 1
7422 | 0.31061 | 0.04009 | 0.35625 | 0.060152 | 0.38118 | 0.021667 | 0 | 0 | 0 | 1
7423 | 0.32738 | 0.05164 | 0.12272 | 0.07227 | 0.41722 | 0 | 0 | 0 | 0 | 1
7424 | 0.32205 | 0.058115 | 0.13352 | 0.06356 | 0.42023 | 0 | 0 | 0 | 0 | 1
7425 | 0.25985 | 0.035947 | 0.12646 | 0.088032 | 0.30709 | 0 | 0.011905 | 0.0068027 | 0 | 1
7426 | 0.19088 | 0.018257 | 0.098563 | 0.11522 | 0.26711 | 0 | 0.029762 | 0.034014 | 0 | 1
7427 | 0.14109 | 0.0040747 | 0.045113 | 0.11313 | 0.21772 | 0 | 0.050595 | 0.047619 | 0 | 1
7428 | 0.11577 | 0.00087558 | 0.069449 | 0.081054 | 0.13798 | 0 | 0.0625 | 0.054422 | 0 | 1
7429 | 0.088812 | 0.0015138 | 0.0048304 | 0.10835 | 0.15294 | 0 | 0.059524 | 0.047619 | 0 | 1
7430 | 0.080047 | 0.016037 | 0 | 0.13124 | 0.19023 | 0 | 0.047619 | 0.047619 | 0 | 1
7431 | 0.09429 | 0.026322 | 0 | 0.19362 | 0.20857 | 0 | 0.03869 | 0.027211 | 0 | 1
7432 | 0.094653 | 0.050492 | 0 | 0.25175 | 0.16539 | 0 | 0.017857 | 0.0068027 | 0.073669 | 1
7433 | 0.059027 | 0.059774 | 0.0057204 | 0.35442 | 0.10713 | 0 | 0.0029762 | 0 | 0.033888 | 1
7434 | 0.030911 | 0.031384 | 0.010581 | 0.33941 | 0.10536 | 0 | 0 | 0 | 0 | 1
7435 | 0.019415 | 0.028848 | 0.045113 | 0.31441 | 0.072094 | 0 | 0 | 0 | 0 | 1
7436 | 0.021751 | 0.029875 | 0.049363 | 0.26314 | 0.066829 | 0 | 0 | 0 | 0 | 1
7437 | 0.032077 | 0.067367 | 0.097957 | 0.25969 | 0.048195 | 0 | 0 | 0 | 0 | 1
7438 | 0.036714 | 0.032495 | 0.12087 | 0.42295 | 0.058026 | 0 | 0 | 0 | 0 | 1
7439 | 0.049841 | 0.050219 | 0.15761 | 0.26662 | 0.069829 | 0 | 0 | 0 | 0 | 1
7440 | 0.059195 | 0.036689 | 0.12521 | 0.23741 | 0.040898 | 0 | 0 | 0 | 0 | 1
7441 | 0.075569 | 0.01427 | 0.25372 | 0.018063 | 0.044918 | 0 | 0 | 0 | 0 | 1
7442 | 0.11076 | 0.010413 | 0.43041 | 0.01386 | 0.11222 | 0 | 0 | 0 | 0 | 1
7443 | 0.15025 | 0.017197 | 0.62383 | 0 | 0.13767 | 0 | 0 | 0 | 0 | 1
7444 | 0.18204 | 0.025889 | 0.56843 | 0.062576 | 0.17453 | 0 | 0 | 0 | 0 | 1
7445 | 0.18915 | 0.023756 | 0.59863 | 0.21229 | 0.1619 | 0 | 0 | 0 | 0 | 1
7446 | 0.20954 | 0.019616 | 0.67344 | 0.023041 | 0.13278 | 0 | 0 | 0 | 0 | 1
7447 | 0.23298 | 0.025998 | 0.8169 | 0 | 0.15717 | 0 | 0 | 0 | 0 | 1
7448 | 0.26627 | 0.054879 | 0.7655 | 0.031017 | 0.23611 | 0 | 0 | 0 | 0 | 1
7449 | 0.27892 | 0.10183 | 0.87656 | 0.11452 | 0.30535 | 0 | 0.035714 | 0.040816 | 0 | 1
7450 | 0.26367 | 0.13004 | 0.9354 | 0.090435 | 0.29427 | 0 | 0.11905 | 0.14286 | 0 | 1
7451 | 0.27499 | 0.12007 | 0.99456 | 0.10043 | 0.33594 | 0 | 0.22024 | 0.26531 | 0 | 1
7452 | 0.29538 | 0.12078 | 0.99989 | 0.048789 | 0.37229 | 0.052792 | 0.27083 | 0.31293 | 0.0044201 | 1
7453 | 0.33589 | 0.19069 | 1 | 0.02075 | 0.33655 | 0.062802 | 0.29167 | 0.29932 | 0.31088 | 1
7454 | 0.34907 | 0.19146 | 1 | 0.014335 | 0.38173 | 0.087221 | 0.22024 | 0.2517 | 0.6944 | 1
7455 | 0.39316 | 0.13728 | 1 | 0.012458 | 0.53966 | 0.044722 | 0.13988 | 0.18367 | 0.5845 | 1
7456 | 0.49674 | 0.16575 | 1 | 0.023634 | 0.68309 | 0.046187 | 0.059524 | 0.047619 | 0.30646 | 1
7457 | 0.59137 | 0.31488 | 1 | 0.073336 | 0.81431 | 0.16914 | 0.0059524 | 0 | 0.085456 | 1
7458 | 0.66224 | 0.37759 | 1 | 0.19843 | 0.84482 | 0.21302 | 0 | 0 | 0.0088403 | 1
7459 | 0.72105 | 0.4546 | 1 | 0.4138 | 0.90094 | 0.27885 | 0 | 0 | 0 | 1
7460 | 0.75007 | 0.55421 | 1 | 0.41684 | 0.92523 | 0.4639 | 0 | 0 | 0 | 1
7461 | 0.75055 | 0.50029 | 1 | 0.4543 | 0.94013 | 0.45117 | 0 | 0 | 0 | 1
7462 | 0.73187 | 0.53121 | 1 | 0.48028 | 0.93011 | 0.52614 | 0 | 0 | 0 | 1
7463 | 0.67936 | 0.52755 | 1 | 0.6465 | 0.88265 | 0.61033 | 0 | 0 | 0 | 1
7464 | 0.62241 | 0.49416 | 1 | 0.66001 | 0.80796 | 0.69308 | 0 | 0 | 0 | 1
7465 | 0.59847 | 0.43383 | 0.99545 | 0.52247 | 0.68179 | 0.46575 | 0 | 0 | 0 | 1
7466 | 0.63031 | 0.39241 | 0.98663 | 0.40477 | 0.57026 | 0.47133 | 0 | 0 | 0 | 1
7467 | 0.64525 | 0.32744 | 0.99987 | 0.40777 | 0.61347 | 0.44761 | 0 | 0 | 0 | 1
7468 | 0.6365 | 0.28199 | 0.99766 | 0.61425 | 0.53897 | 0.56807 | 0 | 0 | 0 | 1
7469 | 0.61593 | 0.31923 | 0.932 | 0.37981 | 0.57727 | 0.40883 | 0 | 0 | 0 | 1
7470 | 0.58524 | 0.2818 | 0.96972 | 0.58831 | 0.52872 | 0.44761 | 0 | 0 | 0 | 1
7471 | 0.53367 | 0.2783 | 0.88118 | 0.64843 | 0.46958 | 0.62947 | 0 | 0 | 0 | 1
7472 | 0.52629 | 0.29214 | 0.83668 | 0.65228 | 0.5181 | 0.60845 | 0 | 0 | 0 | 1
7473 | 0.54049 | 0.31243 | 0.65744 | 0.57374 | 0.66871 | 0.665 | 0.026786 | 0.027211 | 0 | 1
7474 | 0.52885 | 0.34332 | 0.60247 | 0.50029 | 0.60355 | 0.67501 | 0.10119 | 0.081633 | 0 | 1
7475 | 0.45709 | 0.29357 | 0.47151 | 0.53637 | 0.5282 | 0.52056 | 0.15774 | 0.12925 | 0 | 1
7476 | 0.36447 | 0.28226 | 0.63562 | 0.60865 | 0.413 | 0.47508 | 0.15774 | 0.13605 | 0 | 1
7477 | 0.333 | 0.31618 | 0.75763 | 0.66779 | 0.37185 | 0.42727 | 0.1369 | 0.14286 | 0 | 1
7478 | 0.33583 | 0.28481 | 0.63562 | 0.63503 | 0.45286 | 0.44236 | 0.11607 | 0.095238 | 0 | 1
7479 | 0.34526 | 0.26917 | 0.5465 | 0.54338 | 0.45221 | 0.49975 | 0.074405 | 0.054422 | 0 | 1
7480 | 0.32925 | 0.2477 | 0.67544 | 0.60865 | 0.40121 | 0.52429 | 0.032738 | 0.0068027 | 0 | 1
7481 | 0.3405 | 0.30293 | 0.65545 | 0.51559 | 0.42421 | 0.38479 | 0.0029762 | 0 | 0 | 1
7482 | 0.37871 | 0.33365 | 0.65147 | 0.56832 | 0.43698 | 0.45657 | 0 | 0 | 0 | 1
7483 | 0.44237 | 0.27683 | 0.67143 | 0.35997 | 0.37414 | 0.27766 | 0 | 0 | 0 | 1
7484 | 0.43544 | 0.27378 | 0.87343 | 0.24396 | 0.43681 | 0.17734 | 0 | 0 | 0 | 1
7485 | 0.46327 | 0.27725 | 0.87343 | 0.23097 | 0.46295 | 0.1246 | 0 | 0 | 0 | 1
7486 | 0.43022 | 0.26306 | 0.84538 | 0.20038 | 0.38567 | 0.07845 | 0 | 0 | 0 | 1
7487 | 0.39982 | 0.22657 | 0.74573 | 0.15596 | 0.26706 | 0.12132 | 0 | 0 | 0 | 1
7488 | 0.40442 | 0.24106 | 0.89015 | 0.107 | 0.20807 | 0.081445 | 0 | 0 | 0 | 1
7489 | 0.41247 | 0.27423 | 0.89877 | 0.15513 | 0.2161 | 0.076483 | 0 | 0 | 0 | 1
7490 | 0.46976 | 0.33075 | 0.90295 | 0.20827 | 0.30996 | 0.098176 | 0 | 0 | 0 | 1
7491 | 0.47295 | 0.42104 | 0.87343 | 0.19171 | 0.40496 | 0.37101 | 0 | 0 | 0 | 1
7492 | 0.48691 | 0.42648 | 0.99301 | 0.11313 | 0.56321 | 0.47321 | 0 | 0 | 0 | 1
7493 | 0.51663 | 0.35888 | 0.99866 | 0.14852 | 0.49238 | 0.23509 | 0 | 0 | 0 | 1
7494 | 0.53114 | 0.41578 | 0.96184 | 0.25969 | 0.56508 | 0.23297 | 0 | 0 | 0 | 1
7495 | 0.50788 | 0.52752 | 0.99884 | 0.56472 | 0.59912 | 0.6047 | 0 | 0 | 0 | 1
7496 | 0.50986 | 0.568 | 1 | 0.618 | 0.68026 | 0.80077 | 0 | 0 | 0 | 1
7497 | 0.59406 | 0.50426 | 0.98706 | 0.46881 | 0.73853 | 0.54451 | 0.02381 | 0.061224 | 0 | 1
7498 | 0.52698 | 0.33801 | 0.84881 | 0.618 | 0.66298 | 0.58077 | 0.083333 | 0.12245 | 0 | 1
7499 | 0.40543 | 0.37542 | 0.77914 | 0.63693 | 0.67497 | 0.62175 | 0.18452 | 0.18367 | 0 | 1
7500 | 0.32284 | 0.40643 | 0.74175 | 0.51217 | 0.65745 | 0.54633 | 0.29762 | 0.31973 | 0.023574 | 1
7501 | 0.30499 | 0.40532 | 0.71971 | 0.51559 | 0.63737 | 0.44938 | 0.32738 | 0.42177 | 0.69249 | 1
7502 | 0.28634 | 0.40857 | 0.85889 | 0.60492 | 0.67244 | 0.56445 | 0.27381 | 0.33333 | 0.70753 | 1
7503 | 0.27481 | 0.37207 | 0.72373 | 0.49861 | 0.64654 | 0.60284 | 0.14583 | 0.18367 | 0.25606 | 1
7504 | 0.32817 | 0.26434 | 0.71569 | 0.60306 | 0.52148 | 0.58077 | 0.044643 | 0.047619 | 0.14144 | 1
7505 | 0.41303 | 0.25509 | 0.73376 | 0.68149 | 0.45877 | 0.62175 | 0.0029762 | 0 | 0.0073669 | 1
7506 | 0.44964 | 0.30268 | 0.79638 | 0.75753 | 0.54479 | 0.7836 | 0 | 0 | 0 | 1
7507 | 0.44331 | 0.34824 | 0.66943 | 0.73528 | 0.68458 | 0.63532 | 0 | 0 | 0 | 1
7508 | 0.40645 | 0.48692 | 0.72574 | 0.66001 | 0.7353 | 0.59727 | 0 | 0 | 0 | 1
7509 | 0.42095 | 0.47042 | 0.56288 | 0.52075 | 0.66367 | 0.48643 | 0 | 0 | 0 | 1
7510 | 0.41362 | 0.35832 | 0.52185 | 0.49525 | 0.43094 | 0.41479 | 0 | 0 | 0 | 1
7511 | 0.36602 | 0.29458 | 0.42057 | 0.44161 | 0.39456 | 0.40158 | 0 | 0 | 0 | 1
7512 | 0.29181 | 0.26548 | 0.43896 | 0.39733 | 0.36 | 0.36684 | 0 | 0 | 0 | 1
7513 | 0.25007 | 0.18542 | 0.33421 | 0.2713 | 0.3047 | 0.19945 | 0 | 0 | 0 | 1
7514 | 0.23859 | 0.19165 | 0.37942 | 0.24839 | 0.17417 | 0.23823 | 0 | 0 | 0 | 1
7515 | 0.2215 | 0.1773 | 0.46543 | 0.18144 | 0.16638 | 0.18432 | 0 | 0 | 0 | 1
7516 | 0.20935 | 0.11394 | 0.28227 | 0.13048 | 0.15029 | 0.10314 | 0 | 0 | 0 | 1
7517 | 0.20341 | 0.10432 | 0.14021 | 0.11733 | 0.16641 | 0.14649 | 0 | 0 | 0 | 1
7518 | 0.21427 | 0.10472 | 0.082324 | 0.082766 | 0.19146 | 0.14501 | 0 | 0 | 0 | 1
7519 | 0.21034 | 0.1517 | 0.0057261 | 0.14368 | 0.23768 | 0.1295 | 0 | 0 | 0 | 1
7520 | 0.21783 | 0.19705 | 0.061602 | 0.1366 | 0.30728 | 0.12542 | 0 | 0 | 0 | 1
7521 | 0.24011 | 0.23174 | 0.0054671 | 0.34211 | 0.329 | 0.17639 | 0.0059524 | 0.013605 | 0 | 1
7522 | 0.23011 | 0.16633 | 0.03426 | 0.2713 | 0.24482 | 0.38479 | 0.017857 | 0.034014 | 0 | 1
7523 | 0.19855 | 0.19015 | 0.021805 | 0.22779 | 0.23493 | 0.20621 | 0.032738 | 0.034014 | 0 | 1
7524 | 0.16693 | 0.19174 | 0.043018 | 0.14448 | 0.19497 | 0.15395 | 0.044643 | 0.040816 | 0 | 1
7525 | 0.15559 | 0.17302 | 0 | 0.1097 | 0.15226 | 0.08833 | 0.065476 | 0.047619 | 0 | 1
7526 | 0.12909 | 0.10317 | 0.015176 | 0.073336 | 0.13839 | 0.075502 | 0.059524 | 0.040816 | 0 | 1
7527 | 0.1243 | 0.077185 | 0.26908 | 0.065052 | 0.14836 | 0.054883 | 0.035714 | 0.034014 | 0 | 1
7528 | 0.13424 | 0.12759 | 0.52704 | 0.045827 | 0.17835 | 0.026931 | 0.011905 | 0.013605 | 0 | 1
7529 | 0.12948 | 0.16819 | 0.34387 | 0.10303 | 0.18452 | 0.098861 | 0 | 0 | 0 | 1
7530 | 0.15187 | 0.22843 | 0.67946 | 0.11313 | 0.2389 | 0.11804 | 0 | 0 | 0 | 1
7531 | 0.18671 | 0.30445 | 0.79638 | 0.14609 | 0.30689 | 0.15021 | 0 | 0 | 0 | 1
7532 | 0.25784 | 0.26452 | 0.86219 | 0.25855 | 0.31996 | 0.19945 | 0 | 0 | 0 | 1
7533 | 0.32072 | 0.19344 | 0.90157 | 0.30929 | 0.38898 | 0.26522 | 0 | 0 | 0 | 1
7534 | 0.3969 | 0.26426 | 0.97717 | 0.21534 | 0.31702 | 0.23509 | 0 | 0 | 0 | 1
7535 | 0.38907 | 0.27437 | 0.99086 | 0.22673 | 0.34177 | 0.22867 | 0 | 0 | 0 | 1
7536 | 0.35343 | 0.23959 | 0.78877 | 0.10501 | 0.37534 | 0.23823 | 0 | 0 | 0 | 1
7537 | 0.36727 | 0.28079 | 0.46998 | 0.17869 | 0.43198 | 0.11968 | 0 | 0 | 0 | 1
7538 | 0.37657 | 0.32891 | 0.27039 | 0.12162 | 0.37996 | 0.11804 | 0 | 0 | 0 | 1
7539 | 0.35271 | 0.28569 | 0.31075 | 0.088032 | 0.36277 | 0.12132 | 0 | 0 | 0 | 1
7540 | 0.33343 | 0.26263 | 0.32591 | 0.1671 | 0.29551 | 0.17451 | 0 | 0 | 0 | 1
7541 | 0.31954 | 0.29695 | 0.22275 | 0.1518 | 0.35532 | 0.25158 | 0 | 0 | 0 | 1
7542 | 0.24087 | 0.28294 | 0.20157 | 0.097242 | 0.3372 | 0.13667 | 0 | 0 | 0 | 1
7543 | 0.21723 | 0.1771 | 0.38485 | 0.10902 | 0.30093 | 0.11001 | 0 | 0 | 0 | 1
7544 | 0.24686 | 0.10503 | 0.37942 | 0.10435 | 0.24321 | 0.12624 | 0 | 0 | 0 | 1
7545 | 0.23259 | 0.10289 | 0.42758 | 0.098512 | 0.2656 | 0.087772 | 0.035714 | 0.027211 | 0 | 1
7546 | 0.20152 | 0.080638 | 0.43324 | 0.11733 | 0.14426 | 0.040944 | 0.092262 | 0.088435 | 0 | 1
7547 | 0.13311 | 0.044142 | 0.24626 | 0.063067 | 0.1216 | 0.033719 | 0.15476 | 0.15646 | 0.01326 | 1
7548 | 0.094026 | 0.042572 | 0.3767 | 0.039796 | 0.12152 | 0 | 0.21429 | 0.19728 | 0.22837 | 1
7549 | 0.067427 | 0.043942 | 0.27961 | 0.05825 | 0.11502 | 0 | 0.27381 | 0.19048 | 0.54515 | 1
7550 | 0.061609 | 0.036741 | 0.31625 | 0.086845 | 0.14701 | 0.042812 | 0.22321 | 0.18367 | 0.59632 | 1
7551 | 0.083163 | 0.031381 | 0.33421 | 0.060152 | 0.15313 | 0.080439 | 0.13988 | 0.07483 | 0.51019 | 1
7552 | 0.11006 | 0.064173 | 0.49028 | 0.081622 | 0.17902 | 0.065424 | 0.050595 | 0.020408 | 0.054515 | 1
7553 | 0.19716 | 0.16075 | 0.60247 | 0.14934 | 0.23754 | 0.082462 | 0.0029762 | 0 | 0 | 1
7554 | 0.30184 | 0.19113 | 0.6875 | 0.35857 | 0.3022 | 0.15546 | 0 | 0 | 0 | 1
7555 | 0.37809 | 0.22256 | 0.875 | 0.44318 | 0.45703 | 0.24441 | 0 | 0 | 0 | 1
7556 | 0.47496 | 0.34093 | 0.96511 | 0.56472 | 0.54603 | 0.24953 | 0 | 0 | 0 | 1
7557 | 0.48896 | 0.30882 | 0.92493 | 0.67169 | 0.73298 | 0.29417 | 0 | 0 | 0 | 1
7558 | 0.52292 | 0.29518 | 0.94401 | 0.81588 | 0.75454 | 0.59727 | 0 | 0 | 0 | 1
7559 | 0.54087 | 0.34319 | 0.89015 | 0.8394 | 0.60731 | 0.76236 | 0 | 0 | 0 | 1
7560 | 0.59467 | 0.38589 | 0.93761 | 0.93472 | 0.67055 | 0.81022 | 0 | 0 | 0 | 1
7561 | 0.64182 | 0.37821 | 0.98574 | 0.95566 | 0.73413 | 0.38617 | 0 | 0 | 0 | 1
7562 | 0.62652 | 0.50145 | 0.99899 | 0.93472 | 0.73833 | 0.46575 | 0 | 0 | 0 | 1
7563 | 0.64733 | 0.64698 | 1 | 0.99558 | 0.72334 | 0.80077 | 0 | 0 | 0 | 1
7564 | 0.68368 | 0.72354 | 1 | 0.99975 | 0.77713 | 0.91933 | 0 | 0 | 0 | 1
7565 | 0.73737 | 0.71448 | 1 | 0.99939 | 0.76465 | 0.9577 | 0 | 0 | 0 | 1
7566 | 0.79003 | 0.73091 | 1 | 0.99998 | 0.73729 | 0.98304 | 0 | 0 | 0 | 1
7567 | 0.81367 | 0.67783 | 1 | 1 | 0.77508 | 0.98436 | 0 | 0 | 0 | 1
7568 | 0.79267 | 0.61368 | 0.99952 | 1 | 0.81596 | 0.96681 | 0 | 0 | 0 | 1
7569 | 0.75771 | 0.63576 | 1 | 1 | 0.77312 | 0.97766 | 0 | 0.0068027 | 0 | 1
7570 | 0.73966 | 0.69643 | 1 | 1 | 0.81671 | 0.96567 | 0.0089286 | 0.013605 | 0 | 1
7571 | 0.72088 | 0.69808 | 0.99947 | 0.99992 | 0.78944 | 0.95297 | 0.017857 | 0.020408 | 0 | 1
7572 | 0.68049 | 0.65964 | 0.93651 | 0.98574 | 0.82718 | 0.8196 | 0.020833 | 0.020408 | 0 | 1
7573 | 0.64007 | 0.60246 | 0.73576 | 0.99942 | 0.8361 | 0.8624 | 0.020833 | 0.020408 | 0 | 1
7574 | 0.62985 | 0.5725 | 0.56288 | 0.99975 | 0.81649 | 0.95963 | 0.014881 | 0.013605 | 0 | 1
7575 | 0.58928 | 0.59973 | 0.50661 | 0.95867 | 0.74005 | 0.73888 | 0.0089286 | 0.0068027 | 0 | 1
7576 | 0.54201 | 0.57005 | 0.40947 | 0.9195 | 0.73997 | 0.81022 | 0 | 0 | 0 | 1
7577 | 0.47834 | 0.56253 | 0.62383 | 0.88214 | 0.69838 | 0.79125 | 0 | 0 | 0 | 1
7578 | 0.4539 | 0.53159 | 0.59672 | 0.7798 | 0.58487 | 0.83436 | 0 | 0 | 0 | 1
7579 | 0.4169 | 0.49305 | 0.56288 | 0.88037 | 0.6452 | 0.76624 | 0 | 0 | 0 | 1
7580 | 0.36179 | 0.46128 | 0.35625 | 0.79792 | 0.59467 | 0.86899 | 0 | 0 | 0 | 1
7581 | 0.32399 | 0.5031 | 0.28897 | 0.6756 | 0.48886 | 0.84337 | 0 | 0 | 0 | 1
7582 | 0.297 | 0.54141 | 0.19181 | 0.48524 | 0.55541 | 0.6047 | 0 | 0 | 0 | 1
7583 | 0.27854 | 0.61071 | 0.13352 | 0.44318 | 0.58683 | 0.61412 | 0 | 0 | 0 | 1
7584 | 0.25565 | 0.57875 | 0.065191 | 0.38414 | 0.54633 | 0.55902 | 0 | 0 | 0 | 1
7585 | 0.24173 | 0.49568 | 0.017822 | 0.618 | 0.43815 | 0.59358 | 0 | 0 | 0 | 1
7586 | 0.21596 | 0.45559 | 0.017822 | 0.51388 | 0.32548 | 0.24953 | 0 | 0 | 0 | 1
7587 | 0.20221 | 0.3754 | 0.09059 | 0.35442 | 0.28149 | 0.18127 | 0 | 0 | 0 | 1
7588 | 0.18628 | 0.3691 | 0.081672 | 0.33272 | 0.34746 | 0.32138 | 0 | 0 | 0 | 1
7589 | 0.18259 | 0.36117 | 0.074316 | 0.28565 | 0.37002 | 0.48833 | 0 | 0 | 0 | 1
7590 | 0.17249 | 0.30998 | 0.03426 | 0.3157 | 0.34612 | 0.47697 | 0 | 0 | 0 | 1
7591 | 0.17642 | 0.25088 | 0.0075181 | 0.30045 | 0.29599 | 0.44063 | 0 | 0 | 0 | 1
7592 | 0.174 | 0.26191 | 0.0051912 | 0.15016 | 0.26536 | 0.20621 | 0 | 0 | 0 | 1
7593 | 0.17295 | 0.28201 | 0 | 0.11522 | 0.2879 | 0.23926 | 0 | 0 | 0 | 1
7594 | 0.17173 | 0.24713 | 0 | 0.083342 | 0.27916 | 0.20848 | 0.0059524 | 0.0068027 | 0 | 1
7595 | 0.18592 | 0.23957 | 0 | 0.16104 | 0.27293 | 0.22538 | 0.0089286 | 0.013605 | 0 | 1
7596 | 0.18688 | 0.2159 | 0 | 0.15765 | 0.23952 | 0.17545 | 0.0089286 | 0.013605 | 0 | 1
7597 | 0.16831 | 0.15716 | 0 | 0.21738 | 0.22493 | 0.18958 | 0.011905 | 0.013605 | 0 | 1
7598 | 0.14435 | 0.13411 | 0 | 0.31828 | 0.19624 | 0.31842 | 0.0089286 | 0.013605 | 0 | 1
7599 | 0.14004 | 0.13191 | 0 | 0.28809 | 0.16516 | 0.37928 | 0.0089286 | 0.0068027 | 0 | 1
7600 | 0.17874 | 0.13282 | 0.0048304 | 0.33941 | 0.17958 | 0.46206 | 0.0029762 | 0 | 0 | 1
7601 | 0.25955 | 0.12973 | 0.0066935 | 0.27723 | 0.24271 | 0.40736 | 0 | 0 | 0 | 1
7602 | 0.313 | 0.18669 | 0.019258 | 0.33807 | 0.3967 | 0.49595 | 0 | 0 | 0 | 1
7603 | 0.2465 | 0.26576 | 0.030451 | 0.37123 | 0.40962 | 0.42566 | 0 | 0 | 0 | 1
7604 | 0.22203 | 0.30647 | 0.068037 | 0.42757 | 0.42706 | 0.46575 | 0 | 0 | 0 | 1
7605 | 0.16978 | 0.27355 | 0.068744 | 0.36136 | 0.37738 | 0.45476 | 0 | 0 | 0 | 1
7606 | 0.14966 | 0.22588 | 0.11057 | 0.32218 | 0.29547 | 0.38479 | 0 | 0 | 0 | 1
7607 | 0.14979 | 0.16452 | 0.1465 | 0.26779 | 0.30506 | 0.37791 | 0 | 0 | 0 | 1
7608 | 0.15907 | 0.16833 | 0.16713 | 0.22779 | 0.328 | 0.28885 | 0 | 0 | 0 | 1
7609 | 0.20329 | 0.1688 | 0.29708 | 0.15016 | 0.33095 | 0.22093 | 0 | 0 | 0 | 1
7610 | 0.24184 | 0.15247 | 0.26778 | 0.088032 | 0.35475 | 0.14201 | 0 | 0 | 0 | 1
7611 | 0.25902 | 0.11746 | 0.33421 | 0.10768 | 0.38651 | 0.21642 | 0 | 0 | 0 | 1
7612 | 0.30384 | 0.11204 | 0.56288 | 0.13124 | 0.36529 | 0.24339 | 0 | 0 | 0 | 1
7613 | 0.30719 | 0.14932 | 0.63562 | 0.18606 | 0.41086 | 0.35694 | 0 | 0 | 0 | 1
7614 | 0.31666 | 0.22832 | 0.57215 | 0.34755 | 0.45129 | 0.36122 | 0 | 0 | 0 | 1
7615 | 0.31106 | 0.25398 | 0.56658 | 0.25741 | 0.46544 | 0.21302 | 0 | 0 | 0 | 1
7616 | 0.30146 | 0.22981 | 0.45645 | 0.17239 | 0.43103 | 0.24646 | 0 | 0 | 0 | 1
7617 | 0.28965 | 0.20182 | 0.69757 | 0.10835 | 0.40806 | 0.20734 | 0 | 0 | 0 | 1
7618 | 0.27404 | 0.18069 | 0.59099 | 0.20628 | 0.44863 | 0.23297 | 0.0089286 | 0.013605 | 0 | 1
7619 | 0.31648 | 0.20911 | 0.60633 | 0.15098 | 0.46435 | 0.16329 | 0.020833 | 0.020408 | 0 | 1
7620 | 0.36958 | 0.23197 | 0.6102 | 0.21432 | 0.53967 | 0.25056 | 0.026786 | 0.020408 | 0 | 1
7621 | 0.44466 | 0.27903 | 0.72373 | 0.24728 | 0.60262 | 0.23403 | 0.029762 | 0.013605 | 0 | 1
7622 | 0.44865 | 0.32454 | 0.97394 | 0.3017 | 0.57578 | 0.27648 | 0.026786 | 0.013605 | 0 | 1
7623 | 0.47036 | 0.41385 | 0.96822 | 0.35718 | 0.61296 | 0.24748 | 0.017857 | 0.0068027 | 0 | 1
7624 | 0.48519 | 0.50924 | 0.99913 | 0.57374 | 0.74734 | 0.35115 | 0.0059524 | 0 | 0 | 1
7625 | 0.58159 | 0.55928 | 0.99997 | 0.90886 | 0.7981 | 0.59727 | 0 | 0 | 0 | 1
7626 | 0.63336 | 0.62048 | 0.99086 | 0.98485 | 0.86689 | 0.70511 | 0 | 0 | 0 | 1
7627 | 0.72124 | 0.66199 | 0.99967 | 0.99345 | 0.92087 | 0.89306 | 0 | 0 | 0 | 1
7628 | 0.71069 | 0.72544 | 0.99545 | 0.97724 | 0.9337 | 0.81773 | 0 | 0 | 0 | 1
7629 | 0.68518 | 0.78674 | 0.99456 | 0.86774 | 0.92349 | 0.77011 | 0 | 0 | 0 | 1
7630 | 0.69463 | 0.7448 | 1 | 0.72522 | 0.91352 | 0.60657 | 0 | 0 | 0 | 1
7631 | 0.69378 | 0.76591 | 1 | 0.62177 | 0.94355 | 0.57531 | 0 | 0 | 0 | 1
7632 | 0.67349 | 0.76419 | 1 | 0.7919 | 0.93028 | 0.58259 | 0 | 0 | 0 | 1
7633 | 0.72064 | 0.75679 | 0.99804 | 0.85471 | 0.9484 | 0.68705 | 0 | 0 | 0 | 1
7634 | 0.75181 | 0.77898 | 1 | 0.98485 | 0.9384 | 0.95085 | 0 | 0 | 0 | 1
7635 | 0.7505 | 0.77414 | 1 | 0.97659 | 0.9346 | 0.94103 | 0 | 0 | 0 | 1
7636 | 0.7789 | 0.77754 | 1 | 0.99674 | 0.93839 | 0.9731 | 0 | 0 | 0 | 1
7637 | 0.78792 | 0.80834 | 1 | 0.9979 | 0.92699 | 0.94645 | 0 | 0 | 0 | 1
7638 | 0.78798 | 0.80889 | 1 | 0.95143 | 0.94623 | 0.88886 | 0 | 0 | 0 | 1
7639 | 0.83085 | 0.79223 | 1 | 0.99022 | 0.95421 | 0.86572 | 0 | 0 | 0 | 1
7640 | 0.84412 | 0.79498 | 0.99847 | 0.97967 | 0.95559 | 0.83979 | 0 | 0 | 0 | 1
7641 | 0.84206 | 0.78386 | 0.99804 | 0.98439 | 0.94089 | 0.84158 | 0 | 0 | 0 | 1
7642 | 0.85508 | 0.79958 | 0.99998 | 0.9941 | 0.92719 | 0.89442 | 0.0059524 | 0.0068027 | 0 | 1
7643 | 0.88382 | 0.77984 | 1 | 0.99822 | 0.93095 | 0.94339 | 0.011905 | 0.013605 | 0 | 1
7644 | 0.86796 | 0.74811 | 0.99875 | 0.99763 | 0.93237 | 0.91617 | 0.020833 | 0.020408 | 0 | 1
7645 | 0.8542 | 0.75632 | 0.98944 | 0.99958 | 0.93599 | 0.93696 | 0.020833 | 0.027211 | 0 | 1
7646 | 0.82651 | 0.82377 | 0.99244 | 0.99983 | 0.93139 | 0.95085 | 0.014881 | 0.020408 | 0 | 1
7647 | 0.83403 | 0.79423 | 0.98433 | 0.99915 | 0.93911 | 0.95503 | 0.0059524 | 0.013605 | 0 | 1
7648 | 0.84732 | 0.81595 | 0.98385 | 0.99872 | 0.93821 | 0.9651 | 0 | 0 | 0 | 1
7649 | 0.83501 | 0.82641 | 0.99479 | 0.99022 | 0.92377 | 0.95835 | 0 | 0 | 0 | 1
7650 | 0.83318 | 0.85697 | 0.9999 | 0.99988 | 0.93788 | 0.95571 | 0 | 0 | 0 | 1
7651 | 0.87149 | 0.87272 | 1 | 1 | 0.93916 | 0.92337 | 0 | 0 | 0 | 1
7652 | 0.87802 | 0.86907 | 1 | 1 | 0.95195 | 0.98088 | 0 | 0 | 0 | 1
7653 | 0.77429 | 0.84887 | 0.99926 | 1 | 0.9485 | 0.9959 | 0 | 0 | 0 | 1
7654 | 0.77508 | 0.82 | 0.96591 | 1 | 0.93258 | 0.9853 | 0 | 0 | 0 | 1
7655 | 0.75644 | 0.77776 | 0.98907 | 0.99988 | 0.92784 | 0.97932 | 0 | 0 | 0 | 1
7656 | 0.71771 | 0.76052 | 0.96184 | 0.99972 | 0.88884 | 0.96847 | 0 | 0 | 0 | 1
7657 | 0.74986 | 0.82489 | 0.93085 | 0.99605 | 0.85031 | 0.78552 | 0 | 0 | 0 | 1
7658 | 0.75299 | 0.81309 | 0.89161 | 0.99674 | 0.8613 | 0.51681 | 0 | 0 | 0 | 1
7659 | 0.76034 | 0.80846 | 0.98125 | 0.99524 | 0.88175 | 0.88886 | 0 | 0 | 0 | 1
7660 | 0.77366 | 0.80896 | 0.97526 | 0.99699 | 0.90573 | 0.98162 | 0 | 0 | 0 | 1
7661 | 0.77615 | 0.8557 | 0.99545 | 0.99998 | 0.90833 | 0.96681 | 0 | 0 | 0 | 1
7662 | 0.80063 | 0.89534 | 0.99605 | 0.99937 | 0.95601 | 0.95835 | 0 | 0 | 0 | 1
7663 | 0.81706 | 0.8944 | 1 | 0.99987 | 0.95656 | 0.9853 | 0 | 0 | 0 | 1
7664 | 0.83973 | 0.84675 | 1 | 1 | 0.95016 | 0.99118 | 0 | 0 | 0 | 1
7665 | 0.85644 | 0.86617 | 0.99899 | 1 | 0.94099 | 0.98755 | 0.0029762 | 0 | 0 | 1
7666 | 0.85389 | 0.83873 | 1 | 1 | 0.93348 | 0.9924 | 0.0029762 | 0 | 0 | 1
7667 | 0.87533 | 0.86566 | 1 | 1 | 0.94446 | 0.97453 | 0.0089286 | 0.0068027 | 0 | 1
7668 | 0.88229 | 0.86506 | 1 | 1 | 0.92819 | 0.99557 | 0.0089286 | 0.0068027 | 0 | 1
7669 | 0.85556 | 0.83755 | 1 | 1 | 0.92819 | 0.99742 | 0.0089286 | 0.0068027 | 0 | 1
7670 | 0.86993 | 0.86873 | 1 | 1 | 0.94314 | 0.99742 | 0.0059524 | 0.0068027 | 0 | 1
7671 | 0.891 | 0.8798 | 1 | 1 | 0.93191 | 0.99921 | 0.0029762 | 0 | 0 | 1
7672 | 0.9112 | 0.8967 | 1 | 1 | 0.94309 | 0.99969 | 0.0029762 | 0 | 0 | 1
7673 | 0.93242 | 0.92172 | 1 | 1 | 0.92261 | 1 | 0 | 0 | 0 | 1
7674 | 0.90929 | 0.93047 | 1 | 1 | 0.88512 | 1 | 0 | 0 | 0 | 1
7675 | 0.89298 | 0.91923 | 1 | 1 | 0.87722 | 1 | 0 | 0 | 0 | 1
7676 | 0.90148 | 0.87562 | 1 | 1 | 0.89753 | 1 | 0 | 0 | 0 | 1
7677 | 0.88216 | 0.85194 | 1 | 0.99995 | 0.83931 | 0.99981 | 0 | 0 | 0 | 1
7678 | 0.8716 | 0.85603 | 1 | 0.99912 | 0.8671 | 0.99936 | 0 | 0 | 0 | 1
7679 | 0.86661 | 0.8692 | 1 | 0.97092 | 0.85125 | 0.99652 | 0 | 0 | 0 | 1
7680 | 0.86899 | 0.80392 | 1 | 0.8394 | 0.8378 | 0.99303 | 0 | 0 | 0 | 1
7681 | 0.8741 | 0.68696 | 1 | 0.94103 | 0.85449 | 0.90713 | 0 | 0 | 0 | 1
7682 | 0.84729 | 0.66128 | 0.99993 | 0.7555 | 0.84687 | 0.73691 | 0 | 0 | 0 | 1
7683 | 0.82428 | 0.62086 | 0.99857 | 0.59751 | 0.84081 | 0.76818 | 0 | 0 | 0 | 1
7684 | 0.79923 | 0.54113 | 0.99993 | 0.43067 | 0.81944 | 0.528 | 0 | 0 | 0 | 1
7685 | 0.79357 | 0.45451 | 0.99815 | 0.27842 | 0.81057 | 0.62754 | 0 | 0 | 0 | 1
7686 | 0.75428 | 0.39268 | 0.95927 | 0.2992 | 0.77482 | 0.54451 | 0 | 0 | 0 | 1
7687 | 0.71044 | 0.36621 | 0.77914 | 0.24617 | 0.70438 | 0.61792 | 0 | 0 | 0 | 1
7688 | 0.66986 | 0.28653 | 0.41639 | 0.21841 | 0.63786 | 0.58807 | 0 | 0 | 0 | 1
7689 | 0.61223 | 0.27583 | 0.33421 | 0.17778 | 0.61263 | 0.35406 | 0.0029762 | 0 | 0 | 1
7690 | 0.52139 | 0.30761 | 0.32453 | 0.10435 | 0.59324 | 0.27415 | 0.011905 | 0.013605 | 0 | 1
7691 | 0.46555 | 0.25823 | 0.20257 | 0.081622 | 0.5302 | 0.14351 | 0.026786 | 0.034014 | 0 | 1
7692 | 0.4278 | 0.2348 | 0.17381 | 0.062087 | 0.50781 | 0.095526 | 0.041667 | 0.040816 | 0 | 1
7693 | 0.3981 | 0.19478 | 0.14866 | 0.041759 | 0.43519 | 0.059633 | 0.053571 | 0.040816 | 0 | 1
7694 | 0.36755 | 0.14089 | 0.13418 | 0.078803 | 0.39642 | 0.058047 | 0.053571 | 0.034014 | 0 | 1
7695 | 0.34492 | 0.10852 | 0.13028 | 0.070164 | 0.39172 | 0.073045 | 0.029762 | 0.020408 | 0.0014734 | 1
7696 | 0.33922 | 0.098797 | 0.19372 | 0.11522 | 0.38923 | 0.075993 | 0.0089286 | 0.0068027 | 0.0014734 | 1
7697 | 0.31911 | 0.097979 | 0.32315 | 0.15849 | 0.33944 | 0.11399 | 0 | 0 | 0 | 1
7698 | 0.29225 | 0.089534 | 0.34801 | 0.2299 | 0.34035 | 0.14201 | 0 | 0 | 0 | 1
7699 | 0.27446 | 0.093238 | 0.3039 | 0.254 | 0.34983 | 0.13667 | 0 | 0 | 0 | 1
7700 | 0.26433 | 0.12879 | 0.34249 | 0.30675 | 0.26512 | 0.15021 | 0 | 0 | 0 | 1
7701 | 0.22687 | 0.079193 | 0.32039 | 0.32743 | 0.22085 | 0.13272 | 0 | 0 | 0 | 1
7702 | 0.18811 | 0.075232 | 0.18347 | 0.30802 | 0.26072 | 0.19611 | 0 | 0 | 0 | 1
7703 | 0.1575 | 0.11558 | 0.17813 | 0.23097 | 0.24376 | 0.22204 | 0 | 0 | 0 | 1
7704 | 0.14207 | 0.13527 | 0.13683 | 0.15263 | 0.26991 | 0.21188 | 0 | 0 | 0 | 1
7705 | 0.15057 | 0.17033 | 0.27169 | 0.27485 | 0.24421 | 0.21529 | 0 | 0 | 0 | 1
7706 | 0.15396 | 0.22568 | 0.29437 | 0.3314 | 0.26115 | 0.24646 | 0 | 0 | 0 | 1
7707 | 0.16471 | 0.3009 | 0.25498 | 0.39881 | 0.29825 | 0.25467 | 0 | 0 | 0 | 1
7708 | 0.20463 | 0.29093 | 0.27169 | 0.70522 | 0.47473 | 0.36962 | 0 | 0 | 0 | 1
7709 | 0.20614 | 0.27052 | 0.38894 | 0.61051 | 0.40772 | 0.42093 | 0 | 0 | 0 | 1
7710 | 0.21583 | 0.21163 | 0.4935 | 0.58648 | 0.28735 | 0.37239 | 0 | 0 | 0 | 1
7711 | 0.22552 | 0.20583 | 0.35213 | 0.51217 | 0.30391 | 0.32436 | 0 | 0 | 0 | 1
7712 | 0.22812 | 0.2272 | 0.18438 | 0.7373 | 0.32705 | 0.43052 | 0 | 0 | 0 | 1
7713 | 0.24373 | 0.3332 | 0.32591 | 0.87681 | 0.40748 | 0.5554 | 0 | 0 | 0 | 1
7714 | 0.25221 | 0.39263 | 0.28897 | 0.8394 | 0.39875 | 0.67702 | 0.0059524 | 0 | 0 | 1
7715 | 0.27726 | 0.42644 | 0.32453 | 0.7919 | 0.49895 | 0.58441 | 0.014881 | 0.013605 | 0 | 1
7716 | 0.29675 | 0.44606 | 0.48393 | 0.60492 | 0.52193 | 0.48833 | 0.017857 | 0.020408 | 0 | 1
7717 | 0.32125 | 0.42464 | 0.55921 | 0.66001 | 0.5354 | 0.50546 | 0.017857 | 0.013605 | 0 | 1
7718 | 0.32614 | 0.43453 | 0.57029 | 0.78585 | 0.42929 | 0.45296 | 0.011905 | 0.013605 | 0 | 1
7719 | 0.33439 | 0.38633 | 0.50661 | 0.83358 | 0.42154 | 0.50925 | 0.0059524 | 0.013605 | 0 | 1
7720 | 0.37387 | 0.45435 | 0.83668 | 0.68345 | 0.60805 | 0.37101 | 0 | 0 | 0 | 1
7721 | 0.42098 | 0.44397 | 0.72775 | 0.75348 | 0.66199 | 0.40302 | 0 | 0 | 0 | 1
7722 | 0.46868 | 0.49165 | 0.78685 | 0.74134 | 0.66173 | 0.48453 | 0 | 0 | 0 | 1
7723 | 0.44312 | 0.43912 | 0.8169 | 0.83552 | 0.70247 | 0.64316 | 0 | 0 | 0 | 1
7724 | 0.44601 | 0.43201 | 0.75169 | 0.81389 | 0.72396 | 0.49595 | 0 | 0 | 0 | 1
7725 | 0.41612 | 0.41387 | 0.62775 | 0.92803 | 0.70819 | 0.69509 | 0 | 0 | 0 | 1
7726 | 0.41795 | 0.38205 | 0.60826 | 0.63503 | 0.72465 | 0.52985 | 0 | 0 | 0 | 1
7727 | 0.40519 | 0.37492 | 0.74374 | 0.6465 | 0.70755 | 0.50546 | 0 | 0 | 0 | 1
7728 | 0.38583 | 0.39897 | 0.66143 | 0.60865 | 0.68335 | 0.45657 | 0 | 0 | 0 | 1
7729 | 0.35667 | 0.44161 | 0.53757 | 0.57012 | 0.63575 | 0.41479 | 0 | 0 | 0 | 1
7730 | 0.33888 | 0.48817 | 0.6102 | 0.61425 | 0.67681 | 0.48833 | 0 | 0 | 0 | 1
7731 | 0.31808 | 0.50004 | 0.68549 | 0.50367 | 0.62367 | 0.39873 | 0 | 0 | 0 | 1
7732 | 0.31024 | 0.45592 | 0.6102 | 0.42912 | 0.60946 | 0.44938 | 0 | 0 | 0 | 1
7733 | 0.28967 | 0.46746 | 0.52357 | 0.55222 | 0.5984 | 0.52242 | 0 | 0 | 0 | 1
7734 | 0.26937 | 0.40584 | 0.67544 | 0.44318 | 0.59586 | 0.51115 | 0 | 0 | 0 | 1
7735 | 0.25304 | 0.35795 | 0.48393 | 0.3755 | 0.54367 | 0.39171 | 0 | 0 | 0 | 1
7736 | 0.25059 | 0.28261 | 0.3835 | 0.48524 | 0.56401 | 0.41479 | 0 | 0 | 0 | 1
7737 | 0.24199 | 0.22135 | 0.35488 | 0.4559 | 0.51916 | 0.26522 | 0 | 0 | 0 | 1
7738 | 0.2207 | 0.18212 | 0.51501 | 0.22884 | 0.41201 | 0.11319 | 0.011905 | 0.0068027 | 0 | 1
7739 | 0.19377 | 0.18817 | 0.28897 | 0.27013 | 0.35375 | 0.1864 | 0.026786 | 0.013605 | 0 | 1
7740 | 0.16623 | 0.17903 | 0.33421 | 0.24286 | 0.32471 | 0.19501 | 0.032738 | 0.020408 | 0 | 1
7741 | 0.15178 | 0.16106 | 0.21082 | 0.13124 | 0.27213 | 0.16009 | 0.032738 | 0.020408 | 0 | 1
7742 | 0.14225 | 0.14719 | 0.19662 | 0.13124 | 0.22773 | 0.18851 | 0.026786 | 0.013605 | 0 | 1
7743 | 0.13416 | 0.1308 | 0.20768 | 0.073873 | 0.21599 | 0.20961 | 0.014881 | 0.013605 | 0 | 1
7744 | 0.12193 | 0.12029 | 0.18899 | 0.13352 | 0.21115 | 0.17545 | 0.0029762 | 0 | 0 | 1
7745 | 0.11119 | 0.10384 | 0.13352 | 0.1568 | 0.20338 | 0.21868 | 0 | 0 | 0 | 1
7746 | 0.093173 | 0.086964 | 0.19276 | 0.1842 | 0.16681 | 0.22975 | 0 | 0 | 0 | 1
7747 | 0.075433 | 0.080055 | 0.13287 | 0.16797 | 0.14059 | 0.14798 | 0 | 0 | 0 | 1
7748 | 0.06777 | 0.073578 | 0.12583 | 0.11875 | 0.084357 | 0.10388 | 0 | 0 | 0 | 1
7749 | 0.063603 | 0.063574 | 0.09491 | 0.073873 | 0.082112 | 0.076974 | 0 | 0 | 0 | 1
7750 | 0.06693 | 0.056263 | 0.070853 | 0.011541 | 0.097176 | 0.040944 | 0 | 0 | 0 | 1
7751 | 0.052812 | 0.041156 | 0.056552 | 0 | 0.073446 | 0.029679 | 0 | 0 | 0 | 1
7752 | 0.040049 | 0.022377 | 0.023971 | 0.010635 | 0.066702 | 0.075012 | 0 | 0 | 0 | 1
7753 | 0.043175 | 0.01938 | 0.040261 | 0.10173 | 0.040034 | 0.050723 | 0 | 0 | 0 | 1
7754 | 0.055422 | 0.0077319 | 0.1221 | 0.09915 | 0.029533 | 0.082975 | 0 | 0 | 0 | 1
7755 | 0.060993 | 0.0093764 | 0.086819 | 0.10768 | 0.040415 | 0.063329 | 0 | 0 | 0 | 1
7756 | 0.057049 | 0.02161 | 0.038902 | 0.16622 | 0.048883 | 0.079441 | 0 | 0 | 0 | 1
7757 | 0.040475 | 0.012952 | 0.032334 | 0.14934 | 0.03615 | 0.062275 | 0 | 0 | 0 | 1
7758 | 0.026366 | 0.011167 | 0.02453 | 0.029325 | 0.032908 | 0 | 0 | 0 | 0 | 1
7759 | 0.029784 | 0.011627 | 0.0055457 | 0.008625 | 0.021799 | 0 | 0 | 0 | 0 | 1
7760 | 0.017453 | 0.0090688 | 0.020764 | 0.08392 | 0.0066081 | 0.042812 | 0 | 0 | 0 | 1
7761 | 0.022194 | 0.0091639 | 0.004822 | 0.042557 | 0.012134 | 0 | 0.0059524 | 0 | 0 | 1
7762 | 0.02089 | 0.0063899 | 0 | 0.018324 | 0.023846 | 0 | 0.03869 | 0.020408 | 0 | 1
7763 | 0.013751 | 0.0043644 | 0 | 0.033467 | 0.020357 | 0 | 0.083333 | 0.034014 | 0 | 1
7764 | 0.0065893 | 0.0051397 | 0 | 0.036751 | 0.01533 | 0 | 0.10417 | 0.054422 | 0 | 1
7765 | 0.0040278 | 0.0057494 | 0 | 0.019383 | 0.012147 | 0 | 0.12202 | 0.061224 | 0 | 1
7766 | 0.0051664 | 0.0077679 | 0.0051851 | 0.021311 | 0.0088527 | 0 | 0.12202 | 0.047619 | 0 | 1
7767 | 0.0056192 | 0.0051641 | 0.0059188 | 0.034545 | 0.01099 | 0 | 0.077381 | 0.027211 | 0 | 1
7768 | 0.010651 | 0.0074248 | 0.00625 | 0.058722 | 0.014527 | 0 | 0.02381 | 0.0068027 | 0 | 1
7769 | 0.020044 | 0.0084593 | 0 | 0.077139 | 0.016722 | 0.040944 | 0 | 0 | 0 | 1
7770 | 0.025059 | 0.0043963 | 0 | 0.050962 | 0.032498 | 0 | 0 | 0 | 0 | 1
7771 | 0.02692 | 0.0044195 | 0.0048298 | 0.05229 | 0.029724 | 0 | 0 | 0 | 0 | 1
7772 | 0.030281 | 0.0054578 | 0.0048405 | 0.05825 | 0.023552 | 0 | 0 | 0 | 0 | 1
7773 | 0.032613 | 0.0051425 | 0 | 0.027036 | 0.022964 | 0 | 0 | 0 | 0 | 1
7774 | 0.026081 | 0.005548 | 0 | 0 | 0.017498 | 0 | 0 | 0 | 0 | 1
7775 | 0.023022 | 0.0022176 | 0 | 0 | 0.011751 | 0 | 0 | 0 | 0 | 1
7776 | 0.026516 | 0.0010006 | 0 | 0.010635 | 0.0078339 | 0 | 0 | 0 | 0 | 1
7777 | 0.026263 | 0.0024374 | 0.004822 | 0 | 0.0090077 | 0 | 0 | 0 | 0 | 1
7778 | 0.018403 | 0.0048501 | 0.0049856 | 0 | 0.0062831 | 0 | 0 | 0 | 0 | 1
7779 | 0.011974 | 0.011866 | 0.0055095 | 0.030675 | 0.0044181 | 0 | 0 | 0 | 0 | 1
7780 | 0.009966 | 0.012501 | 0.0051483 | 0.066057 | 0.002779 | 0 | 0 | 0 | 0 | 1
7781 | 0.0093482 | 0.011218 | 0.0048154 | 0.06356 | 0.0054601 | 0 | 0 | 0 | 0 | 1
7782 | 0.012058 | 0.0062625 | 0.0062339 | 0.040968 | 0.010554 | 0 | 0 | 0 | 0 | 1
7783 | 0.017396 | 0.0057311 | 0.0050149 | 0.016534 | 0.002661 | 0 | 0 | 0 | 0 | 1
7784 | 0.017748 | 0.0023557 | 0.012854 | 0.023933 | 0.002876 | 0 | 0 | 0 | 0 | 1
7785 | 0.0082768 | 0.00082866 | 0 | 0.10501 | 0.0027825 | 0 | 0.0089286 | 0.0068027 | 0 | 1
7786 | 0.0088645 | 0.0013473 | 0.026244 | 0.079362 | 0.00024474 | 0.032826 | 0.071429 | 0.061224 | 0 | 1
7787 | 0.0073488 | 0.0010384 | 0.0077051 | 0.054543 | 0.0013185 | 0 | 0.14881 | 0.14286 | 0 | 1
7788 | 0.0062769 | 3.2821e-06 | 0.0058808 | 0.053185 | 0.0039528 | 0 | 0.22619 | 0.17007 | 0.0014734 | 1
7789 | 0.0039759 | 3.5958e-06 | 0 | 0.064553 | 0.00054583 | 0 | 0.2381 | 0.13605 | 0.42728 | 1
7790 | 0.0030103 | 1.3722e-05 | 0 | 0.076589 | 0.00015949 | 0 | 0.1994 | 0.12925 | 0.67039 | 1
7791 | 0.0040934 | 8.4069e-05 | 0 | 0.031362 | 0.00010709 | 0 | 0.11607 | 0.081633 | 0.43023 | 1
7792 | 0.0076048 | 1.5436e-05 | 0 | 0 | 0.0016495 | 0 | 0.029762 | 0.013605 | 0.13555 | 1
7793 | 0.010148 | 7.4492e-06 | 0 | 0 | 0.0060953 | 0 | 0 | 0 | 0 | 1
7794 | 0.013679 | 0.0011296 | 0.0048219 | 0 | 0.0049381 | 0 | 0 | 0 | 0 | 1
7795 | 0.021891 | 0.0029719 | 0.005633 | 0 | 2.1559e-05 | 0 | 0 | 0 | 0 | 1
7796 | 0.043796 | 0.004885 | 0.02453 | 0 | 0.0074342 | 0 | 0 | 0 | 0 | 1
7797 | 0.04682 | 0.013337 | 0.030451 | 0 | 0.021373 | 0 | 0 | 0 | 0 | 1
7798 | 0.050206 | 0.027886 | 0.065191 | 0 | 0.032151 | 0.026931 | 0 | 0 | 0 | 1
7799 | 0.044434 | 0.026631 | 0.082973 | 0 | 0.028772 | 0 | 0 | 0 | 0 | 1
7800 | 0.046298 | 0.022402 | 0.080361 | 0 | 0.023721 | 0.056462 | 0 | 0 | 0 | 1
7801 | 0.061196 | 0.035731 | 0.18347 | 0 | 0.037938 | 0.066982 | 0 | 0 | 0 | 1
7802 | 0.076845 | 0.047869 | 0.18347 | 0.0097379 | 0.035951 | 0.17451 | 0 | 0 | 0 | 1
7803 | 0.080571 | 0.065355 | 0.24873 | 0.027681 | 0.033281 | 0.076483 | 0 | 0 | 0 | 1
7804 | 0.089243 | 0.066308 | 0.34111 | 0.016284 | 0.033339 | 0.081952 | 0 | 0 | 0 | 1
7805 | 0.12138 | 0.064388 | 0.34663 | 0.074411 | 0.049325 | 0.082462 | 0 | 0 | 0 | 1
7806 | 0.17119 | 0.067583 | 0.3903 | 0.068608 | 0.055429 | 0 | 0 | 0 | 0 | 1
7807 | 0.18002 | 0.092221 | 0.39712 | 0.033467 | 0.067586 | 0 | 0 | 0 | 0 | 1
7808 | 0.19633 | 0.094328 | 0.5253 | 0.082193 | 0.11344 | 0 | 0 | 0 | 0 | 1
7809 | 0.23073 | 0.081112 | 0.79068 | 0.044177 | 0.19174 | 0.035954 | 0.0059524 | 0.0068027 | 0 | 1
7810 | 0.25281 | 0.11288 | 0.8872 | 0.054543 | 0.20416 | 0.0373 | 0.03869 | 0.027211 | 0 | 1
7811 | 0.22893 | 0.12221 | 0.95478 | 0.091041 | 0.22419 | 0.046681 | 0.0625 | 0.10884 | 0 | 1
7812 | 0.18009 | 0.12844 | 0.73576 | 0.12675 | 0.27273 | 0 | 0.071429 | 0.13605 | 0 | 1
7813 | 0.198 | 0.18252 | 0.77332 | 0.18888 | 0.39855 | 0.085063 | 0.068452 | 0.10204 | 0 | 1
7814 | 0.19274 | 0.2545 | 0.88118 | 0.21738 | 0.46825 | 0.1405 | 0.03869 | 0.081633 | 0 | 1
7815 | 0.20644 | 0.2391 | 0.92733 | 0.30929 | 0.54628 | 0.20621 | 0.014881 | 0.027211 | 0 | 1
7816 | 0.20057 | 0.2239 | 0.99214 | 0.37407 | 0.54771 | 0.32885 | 0 | 0.0068027 | 0 | 1
7817 | 0.26793 | 0.2728 | 0.60247 | 0.52939 | 0.67188 | 0.36684 | 0 | 0 | 0 | 1
7818 | 0.27862 | 0.27684 | 0.91495 | 0.57193 | 0.67709 | 0.37101 | 0 | 0 | 0 | 1
7819 | 0.30603 | 0.30307 | 0.93978 | 0.60492 | 0.79275 | 0.38341 | 0 | 0 | 0 | 1
7820 | 0.33537 | 0.28584 | 0.83668 | 0.63313 | 0.7817 | 0.45839 | 0 | 0 | 0 | 1
7821 | 0.37326 | 0.33884 | 0.80579 | 0.66195 | 0.81761 | 0.48074 | 0 | 0 | 0 | 1
7822 | 0.34718 | 0.38159 | 0.68951 | 0.7092 | 0.78872 | 0.64513 | 0 | 0 | 0 | 1
7823 | 0.29819 | 0.40216 | 0.52013 | 0.87501 | 0.73209 | 0.8971 | 0 | 0 | 0 | 1
7824 | 0.27474 | 0.43866 | 0.38894 | 0.98391 | 0.71625 | 0.90831 | 0 | 0 | 0 | 1
7825 | 0.25051 | 0.38694 | 0.52357 | 0.46881 | 0.70153 | 0.43384 | 0 | 0 | 0 | 1
7826 | 0.25515 | 0.32209 | 0.55011 | 0.70124 | 0.70762 | 0.49785 | 0 | 0 | 0 | 1
7827 | 0.25726 | 0.25529 | 0.53228 | 0.57918 | 0.6804 | 0.63336 | 0 | 0 | 0 | 1
7828 | 0.24005 | 0.30635 | 0.62187 | 0.85092 | 0.70273 | 0.78168 | 0 | 0 | 0 | 1
7829 | 0.28302 | 0.42027 | 0.56288 | 0.8394 | 0.78933 | 0.84868 | 0 | 0 | 0 | 1
7830 | 0.28732 | 0.46335 | 0.52185 | 0.78383 | 0.74257 | 0.85043 | 0 | 0 | 0 | 1
7831 | 0.26885 | 0.54874 | 0.52704 | 0.8942 | 0.77519 | 0.91063 | 0 | 0 | 0 | 1
7832 | 0.24308 | 0.56004 | 0.41917 | 0.86406 | 0.77685 | 0.94569 | 0 | 0 | 0 | 1
7833 | 0.26323 | 0.5344 | 0.36718 | 0.83552 | 0.78169 | 0.9472 | 0 | 0 | 0 | 1
7834 | 0.27316 | 0.50891 | 0.47768 | 0.92803 | 0.8046 | 0.94941 | 0.0059524 | 0.013605 | 0 | 1
7835 | 0.35506 | 0.5727 | 0.73376 | 0.92384 | 0.86847 | 0.87693 | 0.02381 | 0.040816 | 0 | 1
7836 | 0.47674 | 0.60152 | 0.89594 | 0.81786 | 0.82483 | 0.85562 | 0.050595 | 0.040816 | 0 | 1
7837 | 0.48839 | 0.62922 | 0.99017 | 0.84134 | 0.89401 | 0.82517 | 0.056548 | 0.061224 | 0 | 1
7838 | 0.54599 | 0.61206 | 0.99992 | 0.69926 | 0.90704 | 0.77011 | 0.03869 | 0.047619 | 0.081036 | 1
7839 | 0.58691 | 0.60402 | 0.99847 | 0.61238 | 0.9186 | 0.77011 | 0.020833 | 0.027211 | 0.057462 | 1
7840 | 0.62062 | 0.6307 | 0.98335 | 0.8394 | 0.91576 | 0.85562 | 0.0029762 | 0.0068027 | 0.01326 | 1
7841 | 0.6618 | 0.60491 | 0.99566 | 0.91197 | 0.89685 | 0.95571 | 0 | 0 | 0 | 1
7842 | 0.69617 | 0.62678 | 0.99753 | 0.95768 | 0.92458 | 0.93441 | 0 | 0 | 0 | 1
7843 | 0.69633 | 0.787 | 0.8872 | 0.99541 | 0.86976 | 0.94493 | 0 | 0 | 0 | 1
7844 | 0.6927 | 0.77393 | 0.81322 | 0.99975 | 0.84204 | 0.99812 | 0 | 0 | 0 | 1
7845 | 0.65152 | 0.83201 | 0.24749 | 0.99995 | 0.84993 | 0.99944 | 0 | 0 | 0 | 1
7846 | 0.60425 | 0.85744 | 0.39985 | 0.99995 | 0.88732 | 0.99943 | 0 | 0 | 0 | 1
7847 | 0.51233 | 0.85391 | 0.76941 | 0.99998 | 0.88771 | 0.99924 | 0 | 0 | 0 | 1
7848 | 0.47218 | 0.81532 | 0.37806 | 1 | 0.79794 | 0.998 | 0 | 0 | 0 | 1
7849 | 0.33317 | 0.79521 | 0.35076 | 0.97243 | 0.73482 | 0.90831 | 0 | 0 | 0 | 1
7850 | 0.28743 | 0.77713 | 0.5465 | 1 | 0.70133 | 0.9924 | 0 | 0 | 0 | 1
7851 | 0.2323 | 0.6703 | 0.38758 | 1 | 0.57998 | 0.99638 | 0 | 0 | 0 | 1
7852 | 0.21974 | 0.68929 | 0.55373 | 1 | 0.63511 | 0.99597 | 0 | 0 | 0 | 1
7853 | 0.25996 | 0.60214 | 0.7177 | 1 | 0.50544 | 0.99438 | 0 | 0 | 0 | 1
7854 | 0.24403 | 0.50506 | 0.92002 | 1 | 0.38411 | 0.9949 | 0 | 0 | 0 | 1
7855 | 0.33375 | 0.43178 | 0.79259 | 1 | 0.51086 | 0.9785 | 0 | 0 | 0 | 1
7856 | 0.43282 | 0.39548 | 0.61797 | 1 | 0.56207 | 0.63532 | 0 | 0 | 0 | 1
7857 | 0.45379 | 0.431 | 0.66543 | 0.99975 | 0.68188 | 0.27531 | 0.0029762 | 0 | 0 | 1
7858 | 0.46373 | 0.49342 | 0.6102 | 0.47535 | 0.67901 | 0.31108 | 0.056548 | 0.013605 | 0 | 1
7859 | 0.44038 | 0.37709 | 0.72574 | 0.61425 | 0.53787 | 0.24441 | 0.17857 | 0.07483 | 0 | 1
7860 | 0.44896 | 0.28161 | 0.87811 | 0.55222 | 0.62307 | 0.34969 | 0.26786 | 0.21088 | 0.064829 | 1
7861 | 0.50477 | 0.39249 | 0.96972 | 0.35029 | 0.65783 | 0.38479 | 0.25893 | 0.27211 | 0.4096 | 1
7862 | 0.5681 | 0.40802 | 1 | 0.37123 | 0.60381 | 0.34526 | 0.18155 | 0.2381 | 0.44201 | 1
7863 | 0.61402 | 0.44601 | 1 | 0.51217 | 0.66735 | 0.29827 | 0.08631 | 0.12245 | 0.12376 | 1
7864 | 0.56788 | 0.46778 | 0.9966 | 0.35857 | 0.61418 | 0.29417 | 0.014881 | 0.020408 | 0.041255 | 1
7865 | 0.53278 | 0.44674 | 0.9175 | 0.41229 | 0.643 | 0.60845 | 0 | 0 | 0.020627 | 1
7866 | 0.54242 | 0.52019 | 0.85889 | 0.56293 | 0.63631 | 0.40302 | 0 | 0 | 0 | 1
7867 | 0.57966 | 0.51845 | 0.49511 | 0.48857 | 0.66218 | 0.663 | 0.0029762 | 0 | 0 | 1
7868 | 0.61429 | 0.49186 | 0.40671 | 0.618 | 0.64375 | 0.75847 | 0 | 0 | 0 | 1
7869 | 0.56969 | 0.39808 | 0.20257 | 0.7112 | 0.65127 | 0.86736 | 0 | 0 | 0 | 1
7870 | 0.50157 | 0.37049 | 0.18805 | 0.59751 | 0.57859 | 0.86899 | 0 | 0 | 0 | 1
7871 | 0.47298 | 0.34164 | 0.19565 | 0.61988 | 0.58125 | 0.56083 | 0 | 0 | 0 | 1
7872 | 0.50418 | 0.38102 | 0.20665 | 0.34482 | 0.63395 | 0.42889 | 0 | 0 | 0 | 1
7873 | 0.49485 | 0.42959 | 0.2366 | 0.38705 | 0.74297 | 0.39873 | 0 | 0 | 0 | 1
7874 | 0.44202 | 0.4265 | 0.16309 | 0.44318 | 0.6588 | 0.47697 | 0 | 0 | 0 | 1
7875 | 0.36342 | 0.35841 | 0.17901 | 0.55222 | 0.55464 | 0.77976 | 0 | 0 | 0 | 1
7876 | 0.31547 | 0.33561 | 0.1696 | 0.74943 | 0.50923 | 0.68505 | 0 | 0 | 0 | 1
7877 | 0.31661 | 0.32005 | 0.1465 | 0.52075 | 0.45276 | 0.54996 | 0 | 0 | 0 | 1
7878 | 0.2608 | 0.245 | 0.085547 | 0.43378 | 0.38804 | 0.48074 | 0 | 0 | 0 | 1
7879 | 0.22689 | 0.23582 | 0.084265 | 0.59751 | 0.4308 | 0.52056 | 0 | 0 | 0 | 1
7880 | 0.15986 | 0.20885 | 0.013973 | 0.43067 | 0.33089 | 0.36122 | 0 | 0 | 0 | 1
7881 | 0.12091 | 0.1948 | 0 | 0.2643 | 0.29632 | 0.22316 | 0.011905 | 0.027211 | 0 | 1
7882 | 0.11368 | 0.1099 | 0 | 0.1671 | 0.2155 | 0.077465 | 0.10119 | 0.12925 | 0 | 1
7883 | 0.09652 | 0.063155 | 0 | 0.10501 | 0.16413 | 0.086674 | 0.21726 | 0.2585 | 0 | 1
7884 | 0.055565 | 0.057135 | 0.0060889 | 0.13429 | 0.12306 | 0.058047 | 0.27381 | 0.32653 | 0.038308 | 1
7885 | 0.031369 | 0.041133 | 0 | 0.094733 | 0.065933 | 0.030131 | 0.25 | 0.29252 | 0.39045 | 1
7886 | 0.024781 | 0.012728 | 0 | 0.064553 | 0.033673 | 0 | 0.19048 | 0.23129 | 0.49653 | 1
7887 | 0.025432 | 0.0063643 | 0 | 0.044587 | 0.038386 | 0 | 0.083333 | 0.12245 | 0.35803 | 1
7888 | 0.034101 | 0.030506 | 0 | 0.050524 | 0.037292 | 0 | 0.014881 | 0.020408 | 0.16649 | 1
7889 | 0.039173 | 0.03785 | 0 | 0.085083 | 0.033704 | 0 | 0 | 0 | 0.041255 | 1
7890 | 0.035576 | 0.035073 | 0 | 0.069124 | 0.031196 | 0 | 0 | 0 | 0 | 1
7891 | 0.039458 | 0.026783 | 0 | 0.014335 | 0.033031 | 0 | 0 | 0 | 0 | 1
7892 | 0.030112 | 0.023541 | 0 | 0 | 0.025546 | 0 | 0 | 0 | 0 | 1
7893 | 0.025075 | 0.0063688 | 0.0048298 | 0 | 0.010204 | 0 | 0 | 0 | 0 | 1
7894 | 0.024861 | 4.0214e-06 | 0.045113 | 0 | 0.007433 | 0 | 0 | 0 | 0 | 1
7895 | 0.021791 | 2.7545e-05 | 0.069449 | 0 | 0.0053049 | 0 | 0 | 0 | 0 | 1
7896 | 0.023818 | 0.00050362 | 0.067328 | 0 | 0.0037013 | 0 | 0.0029762 | 0 | 0 | 1
7897 | 0.049021 | 7.3819e-06 | 0.11599 | 0 | 0.0025314 | 0 | 0 | 0 | 0 | 1
7898 | 0.068287 | 6.609e-07 | 0.093683 | 0 | 0.0071184 | 0 | 0 | 0 | 0 | 1
7899 | 0.07288 | 2.3064e-05 | 0.11057 | 0 | 0.031454 | 0 | 0 | 0 | 0 | 1
7900 | 0.068961 | 7.2352e-05 | 0.17466 | 0 | 0.05387 | 0 | 0 | 0 | 0 | 1
7901 | 0.072635 | 0.00184 | 0.21724 | 0 | 0.034441 | 0 | 0 | 0 | 0 | 1
7902 | 0.09937 | 0.0038664 | 0.31901 | 0 | 0.028115 | 0 | 0 | 0 | 0 | 1
7903 | 0.13427 | 0.012849 | 0.3039 | 0 | 0.035756 | 0 | 0 | 0 | 0 | 1
7904 | 0.16813 | 0.017448 | 0.34111 | 0 | 0.055115 | 0 | 0 | 0 | 0 | 1
7905 | 0.18408 | 0.034779 | 0.33973 | 0 | 0.043031 | 0 | 0.0029762 | 0.0068027 | 0 | 1
7906 | 0.17288 | 0.034584 | 0.37942 | 0 | 0.054244 | 0 | 0.03869 | 0.027211 | 0 | 1
7907 | 0.16828 | 0.022365 | 0.46392 | 0 | 0.076774 | 0 | 0.080357 | 0.054422 | 0 | 1
7908 | 0.14445 | 0.016579 | 0.61797 | 0 | 0.10787 | 0 | 0.092262 | 0.061224 | 0 | 1
7909 | 0.13386 | 0.03367 | 0.49674 | 0 | 0.12448 | 0 | 0.092262 | 0.07483 | 0 | 1
7910 | 0.20972 | 0.033193 | 0.44328 | 0 | 0.18343 | 0 | 0.074405 | 0.081633 | 0 | 1
7911 | 0.23809 | 0.041313 | 0.415 | 0.021879 | 0.2442 | 0 | 0.044643 | 0.040816 | 0 | 1
7912 | 0.23846 | 0.05398 | 0.59289 | 0.025771 | 0.28838 | 0 | 0.011905 | 0.0068027 | 0 | 1
7913 | 0.26422 | 0.069083 | 0.82958 | 0.022748 | 0.3237 | 0 | 0 | 0 | 0 | 1
7914 | 0.34468 | 0.097393 | 0.98706 | 0.039409 | 0.43519 | 0 | 0 | 0 | 0 | 1
7915 | 0.35929 | 0.12582 | 0.99996 | 0.082193 | 0.45883 | 0.030583 | 0 | 0 | 0 | 1
7916 | 0.38246 | 0.14372 | 1 | 0.061116 | 0.48322 | 0.085596 | 0 | 0 | 0 | 1
7917 | 0.39425 | 0.12587 | 1 | 0.054088 | 0.49259 | 0.040023 | 0 | 0 | 0 | 1
7918 | 0.42697 | 0.13295 | 1 | 0.062576 | 0.48446 | 0.035506 | 0 | 0 | 0 | 1
7919 | 0.43394 | 0.17488 | 1 | 0.079362 | 0.54135 | 0.058047 | 0 | 0 | 0 | 1
7920 | 0.40989 | 0.14899 | 0.99947 | 0.11522 | 0.5204 | 0.063854 | 0 | 0 | 0 | 1
7921 | 0.4121 | 0.16322 | 0.99815 | 0.15849 | 0.51526 | 0.093012 | 0 | 0 | 0 | 1
7922 | 0.41583 | 0.16395 | 0.97898 | 0.17598 | 0.54346 | 0.11886 | 0 | 0 | 0 | 1
7923 | 0.40118 | 0.15731 | 0.96972 | 0.15934 | 0.538 | 0.13031 | 0 | 0 | 0 | 1
7924 | 0.42324 | 0.1422 | 0.99937 | 0.20728 | 0.50178 | 0.20395 | 0 | 0 | 0 | 1
7925 | 0.45786 | 0.18642 | 1 | 0.23417 | 0.60267 | 0.20395 | 0 | 0 | 0 | 1
7926 | 0.45865 | 0.1849 | 1 | 0.29299 | 0.60621 | 0.19722 | 0 | 0 | 0 | 1
7927 | 0.51241 | 0.23788 | 1 | 0.28323 | 0.63674 | 0.23718 | 0 | 0 | 0 | 1
7928 | 0.53129 | 0.25213 | 1 | 0.49861 | 0.63374 | 0.33633 | 0 | 0 | 0 | 1
7929 | 0.52707 | 0.23277 | 1 | 0.53462 | 0.75317 | 0.34526 | 0.0059524 | 0.0068027 | 0 | 1
7930 | 0.52844 | 0.26588 | 1 | 0.5242 | 0.86962 | 0.41938 | 0.074405 | 0.068027 | 0 | 1
7931 | 0.54109 | 0.24158 | 1 | 0.50198 | 0.84263 | 0.46575 | 0.18155 | 0.14966 | 0 | 1
7932 | 0.54469 | 0.28497 | 1 | 0.61238 | 0.79772 | 0.45117 | 0.25298 | 0.2381 | 0 | 1
7933 | 0.58837 | 0.35316 | 0.99999 | 0.618 | 0.84113 | 0.48833 | 0.23512 | 0.26531 | 0.0029468 | 1
7934 | 0.57899 | 0.34377 | 0.99119 | 0.58648 | 0.83855 | 0.42889 | 0.19345 | 0.19048 | 0.035361 | 1
7935 | 0.51824 | 0.29652 | 0.99739 | 0.65035 | 0.82703 | 0.55902 | 0.10417 | 0.088435 | 0.072196 | 1
7936 | 0.52917 | 0.27734 | 0.97898 | 0.73528 | 0.78488 | 0.57895 | 0.011905 | 0.013605 | 0.020627 | 1
7937 | 0.53934 | 0.25782 | 0.99943 | 0.7373 | 0.77144 | 0.63532 | 0 | 0 | 0 | 1
7938 | 0.59401 | 0.33265 | 0.99999 | 0.7132 | 0.80439 | 0.53169 | 0 | 0 | 0 | 1
7939 | 0.64641 | 0.36639 | 1 | 0.81191 | 0.8028 | 0.6047 | 0 | 0 | 0 | 1
7940 | 0.66766 | 0.37162 | 1 | 0.93472 | 0.81953 | 0.64513 | 0 | 0 | 0 | 1
7941 | 0.65457 | 0.35719 | 1 | 0.94345 | 0.85475 | 0.69308 | 0 | 0 | 0 | 1
7942 | 0.66917 | 0.36009 | 1 | 0.8992 | 0.84941 | 0.61222 | 0 | 0 | 0 | 1
7943 | 0.63318 | 0.4001 | 1 | 0.86406 | 0.8598 | 0.68705 | 0 | 0 | 0 | 1
7944 | 0.62534 | 0.37267 | 1 | 0.86957 | 0.86846 | 0.73494 | 0 | 0 | 0 | 1
7945 | 0.67056 | 0.29388 | 1 | 0.44476 | 0.8724 | 0.41479 | 0 | 0 | 0 | 1
7946 | 0.65995 | 0.28082 | 1 | 0.50367 | 0.83721 | 0.34674 | 0 | 0 | 0 | 1
7947 | 0.69365 | 0.22606 | 1 | 0.63503 | 0.80651 | 0.38066 | 0 | 0 | 0 | 1
7948 | 0.7145 | 0.18177 | 1 | 0.59382 | 0.79847 | 0.39171 | 0 | 0 | 0 | 1
7949 | 0.65428 | 0.31746 | 1 | 0.7112 | 0.71365 | 0.49975 | 0 | 0 | 0 | 1
7950 | 0.61754 | 0.29402 | 1 | 0.92665 | 0.74238 | 0.64908 | 0 | 0 | 0 | 1
7951 | 0.61684 | 0.3734 | 1 | 0.86957 | 0.80858 | 0.80456 | 0 | 0 | 0 | 1
7952 | 0.66559 | 0.32316 | 1 | 0.83552 | 0.8409 | 0.78552 | 0 | 0 | 0 | 1
7953 | 0.70615 | 0.39721 | 1 | 0.8622 | 0.89186 | 0.74478 | 0.0059524 | 0.0068027 | 0 | 1
7954 | 0.729 | 0.47469 | 1 | 0.8394 | 0.82898 | 0.68505 | 0.059524 | 0.034014 | 0 | 1
7955 | 0.75372 | 0.55441 | 1 | 0.75753 | 0.77747 | 0.61222 | 0.10417 | 0.12925 | 0 | 1
7956 | 0.77652 | 0.76201 | 1 | 0.83552 | 0.82888 | 0.65901 | 0.12202 | 0.19728 | 0 | 1
7957 | 0.7815 | 0.70419 | 1 | 0.80593 | 0.75661 | 0.68705 | 0.13095 | 0.12245 | 0 | 1
7958 | 0.7902 | 0.67275 | 1 | 0.88389 | 0.81362 | 0.79697 | 0.11905 | 0.040816 | 0 | 1
7959 | 0.79482 | 0.68103 | 1 | 0.93076 | 0.7943 | 0.78552 | 0.056548 | 0.013605 | 0 | 1
7960 | 0.80599 | 0.64098 | 1 | 0.97848 | 0.81284 | 0.81022 | 0.0089286 | 0 | 0 | 1
7961 | 0.73708 | 0.54078 | 1 | 0.97526 | 0.77193 | 0.84692 | 0 | 0 | 0 | 1
7962 | 0.71006 | 0.49631 | 1 | 0.97387 | 0.87242 | 0.77591 | 0 | 0 | 0 | 1
7963 | 0.7079 | 0.45124 | 1 | 0.8942 | 0.89348 | 0.75261 | 0 | 0 | 0 | 1
7964 | 0.68872 | 0.47862 | 1 | 0.83552 | 0.88396 | 0.73888 | 0 | 0 | 0 | 1
7965 | 0.62796 | 0.51921 | 1 | 0.85092 | 0.87634 | 0.7836 | 0 | 0 | 0 | 1
7966 | 0.60259 | 0.42846 | 0.99967 | 0.86034 | 0.85138 | 0.64513 | 0 | 0 | 0 | 1
7967 | 0.63723 | 0.34829 | 0.99847 | 0.82967 | 0.88221 | 0.65106 | 0 | 0 | 0 | 1
7968 | 0.66723 | 0.38171 | 0.97898 | 0.93076 | 0.82537 | 0.665 | 0 | 0 | 0 | 1
7969 | 0.63809 | 0.43319 | 0.97526 | 0.83163 | 0.73363 | 0.70311 | 0 | 0 | 0 | 1
7970 | 0.53142 | 0.49919 | 0.98706 | 0.98024 | 0.73217 | 0.90593 | 0 | 0 | 0 | 1
7971 | 0.48277 | 0.57468 | 0.99693 | 0.90886 | 0.76831 | 0.79316 | 0 | 0 | 0 | 1
7972 | 0.41915 | 0.52178 | 0.97655 | 0.618 | 0.7876 | 0.5735 | 0 | 0 | 0 | 1
7973 | 0.41325 | 0.55418 | 0.9635 | 0.67169 | 0.83263 | 0.79697 | 0 | 0 | 0 | 1
7974 | 0.42187 | 0.55792 | 0.81873 | 0.88737 | 0.8512 | 0.82146 | 0 | 0 | 0 | 1
7975 | 0.41465 | 0.51445 | 0.90568 | 0.65807 | 0.84014 | 0.54814 | 0 | 0 | 0 | 1
7976 | 0.47453 | 0.45654 | 0.77526 | 0.80992 | 0.81286 | 0.58077 | 0 | 0 | 0 | 1
7977 | 0.50243 | 0.3529 | 0.82238 | 0.86406 | 0.74099 | 0.61222 | 0 | 0 | 0 | 1
7978 | 0.47787 | 0.2988 | 0.95927 | 0.9195 | 0.70632 | 0.77205 | 0.0059524 | 0.020408 | 0 | 1
7979 | 0.43373 | 0.44325 | 0.91877 | 0.90247 | 0.68971 | 0.65702 | 0.014881 | 0.10204 | 0 | 1
7980 | 0.40862 | 0.5849 | 0.91235 | 0.83747 | 0.70645 | 0.73691 | 0.020833 | 0.15646 | 0 | 1
7981 | 0.36027 | 0.63426 | 0.80579 | 0.75145 | 0.73956 | 0.71908 | 0.029762 | 0.21769 | 0 | 1
7982 | 0.3083 | 0.56545 | 0.41362 | 0.83552 | 0.76278 | 0.73691 | 0.035714 | 0.19728 | 0 | 1
7983 | 0.27922 | 0.57019 | 0.62383 | 0.88564 | 0.78 | 0.81398 | 0.035714 | 0.11565 | 0 | 1
7984 | 0.34025 | 0.5511 | 0.66343 | 0.89588 | 0.73639 | 0.78552 | 0.011905 | 0.020408 | 0 | 1
7985 | 0.36226 | 0.47449 | 0.86382 | 0.85092 | 0.7677 | 0.76624 | 0 | 0 | 0 | 1
7986 | 0.33902 | 0.54167 | 0.98829 | 0.95768 | 0.84097 | 0.88886 | 0 | 0 | 0 | 1
7987 | 0.3374 | 0.46942 | 0.99017 | 0.97848 | 0.77818 | 0.88152 | 0 | 0 | 0 | 1
7988 | 0.33305 | 0.3106 | 0.92493 | 0.98574 | 0.77971 | 0.9472 | 0 | 0 | 0 | 1
7989 | 0.3704 | 0.31243 | 0.70361 | 0.98293 | 0.79014 | 0.94794 | 0 | 0 | 0 | 1
7990 | 0.42961 | 0.44602 | 0.7655 | 0.98024 | 0.80653 | 0.92337 | 0 | 0 | 0 | 1
7991 | 0.46106 | 0.57378 | 0.7772 | 0.95768 | 0.82389 | 0.83617 | 0 | 0 | 0 | 1
7992 | 0.41065 | 0.68064 | 0.71569 | 0.8891 | 0.77112 | 0.84692 | 0 | 0 | 0 | 1
7993 | 0.39587 | 0.58534 | 0.46998 | 0.64843 | 0.64042 | 0.61792 | 0 | 0 | 0 | 1
7994 | 0.36624 | 0.49446 | 0.57401 | 0.41532 | 0.63478 | 0.43552 | 0 | 0 | 0 | 1
7995 | 0.36422 | 0.41272 | 0.72975 | 0.66195 | 0.65008 | 0.68304 | 0 | 0 | 0 | 1
7996 | 0.41363 | 0.35431 | 0.50661 | 0.80393 | 0.66173 | 0.86072 | 0 | 0 | 0 | 1
7997 | 0.45171 | 0.35747 | 0.83314 | 0.80193 | 0.70928 | 0.78552 | 0 | 0 | 0 | 1
7998 | 0.48974 | 0.46869 | 0.70562 | 0.67169 | 0.72513 | 0.667 | 0 | 0 | 0 | 1
7999 | 0.47085 | 0.51904 | 0.73376 | 0.6639 | 0.68564 | 0.68906 | 0 | 0 | 0 | 1
8000 | 0.49292 | 0.51233 | 0.74175 | 0.95566 | 0.74173 | 0.90947 | 0 | 0 | 0 | 1
8001 | 0.51858 | 0.56738 | 0.70361 | 0.91197 | 0.79885 | 0.91289 | 0 | 0 | 0 | 1
8002 | 0.4936 | 0.69488 | 0.63562 | 0.94581 | 0.79176 | 0.94103 | 0.011905 | 0.013605 | 0 | 1
8003 | 0.50087 | 0.71966 | 0.66743 | 0.99887 | 0.78589 | 0.99386 | 0.026786 | 0.040816 | 0 | 1
8004 | 0.49608 | 0.57592 | 0.52357 | 0.97387 | 0.75306 | 0.92908 | 0.03869 | 0.061224 | 0 | 1
8005 | 0.4246 | 0.54491 | 0.42057 | 0.98574 | 0.68496 | 0.95435 | 0.03869 | 0.081633 | 0 | 1
8006 | 0.33763 | 0.58725 | 0.65346 | 0.96247 | 0.63415 | 0.97007 | 0.032738 | 0.088435 | 0 | 1
8007 | 0.31178 | 0.57076 | 0.88118 | 0.99389 | 0.6243 | 0.90471 | 0.017857 | 0.054422 | 0 | 1
8008 | 0.35581 | 0.46149 | 0.58341 | 0.96935 | 0.66293 | 0.90947 | 0.0029762 | 0.0068027 | 0 | 1
8009 | 0.39947 | 0.50086 | 0.74175 | 0.96603 | 0.77087 | 0.86736 | 0 | 0 | 0 | 1
8010 | 0.48035 | 0.56187 | 0.76941 | 0.99524 | 0.79925 | 0.89442 | 0 | 0 | 0 | 1
8011 | 0.50197 | 0.51644 | 0.67745 | 0.99674 | 0.85612 | 0.9577 | 0 | 0 | 0 | 1
8012 | 0.55821 | 0.45713 | 0.47923 | 0.99807 | 0.77594 | 0.88886 | 0 | 0 | 0 | 1
8013 | 0.54169 | 0.47117 | 0.34111 | 0.98957 | 0.69738 | 0.91063 | 0 | 0 | 0 | 1
8014 | 0.50672 | 0.46934 | 0.35351 | 0.9959 | 0.68633 | 0.95963 | 0 | 0 | 0 | 1
8015 | 0.40017 | 0.41244 | 0.37806 | 0.95668 | 0.63107 | 0.94569 | 0 | 0 | 0 | 1
8016 | 0.34094 | 0.39566 | 0.40809 | 0.97014 | 0.5873 | 0.88302 | 0 | 0 | 0 | 1
8017 | 0.35425 | 0.67871 | 0.54291 | 0.88037 | 0.65096 | 0.62175 | 0 | 0 | 0 | 1
8018 | 0.42413 | 0.48709 | 0.60826 | 0.91653 | 0.65579 | 0.51868 | 0 | 0 | 0 | 1
8019 | 0.4437 | 0.46479 | 0.67544 | 0.99849 | 0.62273 | 0.8624 | 0 | 0 | 0 | 1
8020 | 0.42118 | 0.46603 | 0.89736 | 0.99541 | 0.61761 | 0.96333 | 0 | 0 | 0 | 1
8021 | 0.53001 | 0.45472 | 0.94707 | 0.99224 | 0.58493 | 0.8121 | 0 | 0 | 0 | 1
8022 | 0.52068 | 0.47358 | 0.8169 | 0.79993 | 0.54133 | 0.61602 | 0 | 0 | 0 | 1
8023 | 0.53969 | 0.38952 | 0.86545 | 0.75348 | 0.50226 | 0.68705 | 0 | 0 | 0 | 1
8024 | 0.57647 | 0.44383 | 0.95292 | 0.8992 | 0.51687 | 0.64711 | 0 | 0 | 0 | 1
8025 | 0.50314 | 0.4998 | 0.95478 | 0.7092 | 0.55996 | 0.56445 | 0.0029762 | 0.0068027 | 0 | 1
8026 | 0.45499 | 0.59088 | 0.81873 | 0.66001 | 0.62182 | 0.51115 | 0.059524 | 0.040816 | 0 | 1
8027 | 0.4069 | 0.73187 | 0.74175 | 0.80792 | 0.72378 | 0.63532 | 0.14881 | 0.095238 | 0 | 1
8028 | 0.45479 | 0.73659 | 0.69354 | 0.88214 | 0.73456 | 0.69308 | 0.21429 | 0.12925 | 0 | 1
8029 | 0.48169 | 0.71766 | 0.77137 | 0.91042 | 0.68307 | 0.59912 | 0.21726 | 0.11565 | 0 | 1
8030 | 0.46804 | 0.62082 | 0.53935 | 0.79792 | 0.6435 | 0.58259 | 0.16667 | 0.054422 | 0 | 1
8031 | 0.43217 | 0.65657 | 0.45202 | 0.7192 | 0.68636 | 0.54633 | 0.077381 | 0.020408 | 0 | 1
8032 | 0.4351 | 0.56716 | 0.47613 | 0.76158 | 0.70984 | 0.56626 | 0.011905 | 0 | 0 | 1
8033 | 0.43668 | 0.59463 | 0.65944 | 0.82771 | 0.69724 | 0.58807 | 0 | 0 | 0 | 1
8034 | 0.48248 | 0.52478 | 0.63759 | 0.81588 | 0.69878 | 0.52985 | 0 | 0 | 0 | 1
8035 | 0.51769 | 0.54675 | 0.80205 | 0.82575 | 0.73584 | 0.5735 | 0 | 0 | 0 | 1
8036 | 0.50296 | 0.57318 | 0.875 | 0.78383 | 0.72982 | 0.5735 | 0 | 0 | 0 | 1
8037 | 0.47175 | 0.5152 | 0.88868 | 0.73528 | 0.66488 | 0.62754 | 0 | 0 | 0 | 1
8038 | 0.43039 | 0.48347 | 0.79068 | 0.69331 | 0.64761 | 0.66101 | 0 | 0 | 0 | 1
8039 | 0.38835 | 0.37228 | 0.66943 | 0.70323 | 0.62926 | 0.63532 | 0 | 0 | 0 | 1
8040 | 0.3758 | 0.31057 | 0.49189 | 0.63503 | 0.55832 | 0.53537 | 0 | 0 | 0 | 1
8041 | 0.3513 | 0.28815 | 0.36445 | 0.31441 | 0.51961 | 0.33633 | 0 | 0 | 0 | 1
8042 | 0.32982 | 0.32499 | 0.22613 | 0.2992 | 0.46638 | 0.29149 | 0 | 0 | 0 | 1
8043 | 0.26382 | 0.32621 | 0.25122 | 0.3929 | 0.38009 | 0.31108 | 0 | 0 | 0 | 1
8044 | 0.2357 | 0.2797 | 0.35488 | 0.3558 | 0.35823 | 0.32138 | 0 | 0 | 0 | 1
8045 | 0.19569 | 0.25351 | 0.36718 | 0.3314 | 0.32744 | 0.36263 | 0 | 0 | 0 | 1
8046 | 0.19387 | 0.29603 | 0.34249 | 0.3248 | 0.38582 | 0.38341 | 0 | 0 | 0 | 1
8047 | 0.2075 | 0.33298 | 0.37806 | 0.4559 | 0.4167 | 0.38479 | 0 | 0 | 0 | 1
8048 | 0.22771 | 0.32516 | 0.19662 | 0.35304 | 0.42115 | 0.40883 | 0 | 0 | 0 | 1
8049 | 0.19027 | 0.32895 | 0.10278 | 0.42449 | 0.43996 | 0.45117 | 0 | 0 | 0 | 1
8050 | 0.10539 | 0.31315 | 0.050077 | 0.35718 | 0.35024 | 0.27766 | 0.0059524 | 0.013605 | 0 | 1
8051 | 0.057077 | 0.2548 | 0 | 0.35442 | 0.31881 | 0.2685 | 0.020833 | 0.034014 | 0 | 1
8052 | 0.047926 | 0.25604 | 0 | 0.28202 | 0.2219 | 0.19501 | 0.035714 | 0.047619 | 0 | 1
8053 | 0.023795 | 0.15103 | 0 | 0.26084 | 0.12509 | 0.11804 | 0.035714 | 0.040816 | 0 | 1
8054 | 0.0069617 | 0.067557 | 0 | 0.16104 | 0.050648 | 0.13821 | 0.02381 | 0.027211 | 0 | 1
8055 | 0.0059389 | 0.038923 | 0 | 0.091651 | 0.019701 | 0.098176 | 0.011905 | 0.013605 | 0 | 1
8056 | 0.013118 | 0.013536 | 0 | 0.066057 | 0.0082904 | 0.095526 | 0 | 0 | 0 | 1
8057 | 0.012539 | 0.0041273 | 0.0048171 | 0.036379 | 0.0057108 | 0.062275 | 0 | 0 | 0 | 1
8058 | 0.0094898 | 0.0045389 | 0.004822 | 0.052737 | 0.011281 | 0.060162 | 0 | 0 | 0 | 1
8059 | 0.018555 | 0.010467 | 0.0051127 | 0.068608 | 0.023045 | 0.032826 | 0 | 0 | 0 | 1
8060 | 0.019049 | 0.011313 | 0.0058419 | 0.067581 | 0.012138 | 0.033273 | 0 | 0 | 0 | 1
8061 | 0.016936 | 0.011211 | 0 | 0.12973 | 0.03603 | 0.033719 | 0 | 0 | 0 | 1
8062 | 0.014583 | 0.027728 | 0 | 0.073873 | 0.025285 | 0.048684 | 0 | 0 | 0 | 1
8063 | 0.016151 | 0.015881 | 0 | 0.038258 | 0.0075253 | 0.060162 | 0 | 0 | 0 | 1
8064 | 0.02088 | 0.010268 | 0.005223 | 0.071213 | 0.0042486 | 0 | 0 | 0 | 0 | 1
8065 | 0.01809 | 0.0097275 | 0.12709 | 0.0095147 | 0.0026242 | 0 | 0 | 0 | 0 | 1
8066 | 0.021212 | 0.028908 | 0.18347 | 0.031017 | 0.032409 | 0.024104 | 0 | 0 | 0 | 1
8067 | 0.026597 | 0.062957 | 0.20562 | 0.008625 | 0.047703 | 0.040944 | 0 | 0 | 0 | 1
8068 | 0.029881 | 0.082926 | 0.1655 | 0.013624 | 0.077519 | 0.081445 | 0 | 0 | 0 | 1
8069 | 0.028644 | 0.06085 | 0.12646 | 0.05229 | 0.068177 | 0.10922 | 0 | 0 | 0 | 1
8070 | 0.02044 | 0.04719 | 0.041634 | 0.039023 | 0.079475 | 0.027854 | 0 | 0 | 0 | 1
8071 | 0.017103 | 0.065739 | 0.022336 | 0.01269 | 0.06135 | 0 | 0 | 0 | 0 | 1
8072 | 0.019894 | 0.083936 | 0.026244 | 0 | 0.05903 | 0.03911 | 0 | 0 | 0 | 1
8073 | 0.026141 | 0.075843 | 0 | 0.017037 | 0.095828 | 0.0373 | 0 | 0 | 0 | 1
8074 | 0.020501 | 0.052222 | 0.0062339 | 0.047933 | 0.090929 | 0.025529 | 0.020833 | 0.0068027 | 0 | 1
8075 | 0.016097 | 0.039453 | 0.0061182 | 0.025151 | 0.10358 | 0 | 0.071429 | 0.013605 | 0 | 1
8076 | 0.013621 | 0.045604 | 0.0052619 | 0 | 0.091906 | 0 | 0.12798 | 0.020408 | 0 | 1
8077 | 0.014599 | 0.029025 | 0.0061943 | 0 | 0.083785 | 0 | 0.16369 | 0.027211 | 0 | 1
8078 | 0.012802 | 0.01286 | 0 | 0 | 0.068308 | 0 | 0.14583 | 0.020408 | 0 | 1
8079 | 0.015258 | 0.010685 | 0 | 0 | 0.055289 | 0 | 0.074405 | 0.0068027 | 0 | 1
8080 | 0.025345 | 0.0088661 | 0 | 0 | 0.059823 | 0 | 0.011905 | 0 | 0 | 1
8081 | 0.045788 | 0.0085248 | 0 | 0 | 0.083344 | 0 | 0 | 0 | 0 | 1
8082 | 0.076546 | 0.0083566 | 0.0050459 | 0 | 0.11268 | 0 | 0 | 0 | 0 | 1
8083 | 0.096655 | 0.014146 | 0.0056366 | 0 | 0.10925 | 0 | 0 | 0 | 0 | 1
8084 | 0.10019 | 0.0065004 | 0.01359 | 0 | 0.11428 | 0 | 0 | 0 | 0 | 1
8085 | 0.086465 | 0.0049417 | 0.01736 | 0.013155 | 0.092419 | 0 | 0 | 0 | 0 | 1
8086 | 0.080252 | 0.0072211 | 0.014766 | 0.017037 | 0.095298 | 0 | 0 | 0 | 0 | 1
8087 | 0.083985 | 0.010426 | 0.02453 | 0.0097379 | 0.076139 | 0 | 0 | 0 | 0 | 1
8088 | 0.11182 | 0.0054671 | 0.0048219 | 0.008625 | 0.081838 | 0 | 0 | 0 | 0 | 1
8089 | 0.12981 | 0.0026135 | 0.026828 | 0 | 0.14415 | 0 | 0 | 0 | 0 | 1
8090 | 0.11792 | 0.0027533 | 0.063759 | 0.014574 | 0.15355 | 0 | 0 | 0 | 0 | 1
8091 | 0.097668 | 0.0011383 | 0.026828 | 0.023041 | 0.11909 | 0 | 0 | 0 | 0 | 1
8092 | 0.086769 | 0.001387 | 0.010581 | 0 | 0.090619 | 0 | 0 | 0 | 0 | 1
8093 | 0.083692 | 0.0059188 | 0.011822 | 0.0099615 | 0.091839 | 0.024104 | 0 | 0 | 0 | 1
8094 | 0.075929 | 0.016459 | 0.018293 | 0.042557 | 0.095182 | 0.031931 | 0 | 0 | 0 | 1
8095 | 0.067929 | 0.025995 | 0.03958 | 0.028992 | 0.13485 | 0.086674 | 0 | 0 | 0 | 1
8096 | 0.067962 | 0.035438 | 0.064475 | 0.066057 | 0.14243 | 0.07403 | 0 | 0 | 0 | 1
8097 | 0.074385 | 0.039404 | 0.10578 | 0.11313 | 0.15895 | 0.093628 | 0 | 0 | 0 | 1
8098 | 0.076577 | 0.063781 | 0.10818 | 0.13124 | 0.15737 | 0.072054 | 0.017857 | 0.0068027 | 0 | 1
8099 | 0.089725 | 0.045574 | 0.12272 | 0.11107 | 0.16191 | 0 | 0.044643 | 0.020408 | 0 | 1
8100 | 0.086599 | 0.028694 | 0.081672 | 0.18888 | 0.10395 | 0.029225 | 0.053571 | 0.027211 | 0 | 1
8101 | 0.07944 | 0.05474 | 0.13352 | 0.22568 | 0.083966 | 0.062275 | 0.050595 | 0.020408 | 0 | 1
8102 | 0.082066 | 0.083568 | 0.15608 | 0.25288 | 0.10753 | 0.078945 | 0.032738 | 0.020408 | 0 | 1
8103 | 0.096123 | 0.1192 | 0.12396 | 0.29423 | 0.16884 | 0.15021 | 0.011905 | 0.0068027 | 0 | 1
8104 | 0.10297 | 0.17056 | 0.24749 | 0.42757 | 0.17097 | 0.21529 | 0 | 0 | 0 | 1
8105 | 0.11172 | 0.19771 | 0.19957 | 0.59751 | 0.22875 | 0.29553 | 0 | 0 | 0 | 1
8106 | 0.13794 | 0.22465 | 0.1409 | 0.72522 | 0.34583 | 0.38755 | 0 | 0 | 0 | 1
8107 | 0.16772 | 0.28635 | 0.14579 | 0.78787 | 0.41424 | 0.2685 | 0 | 0 | 0 | 1
8108 | 0.20396 | 0.42737 | 0.34111 | 0.93472 | 0.37707 | 0.30531 | 0 | 0 | 0 | 1
8109 | 0.24387 | 0.51807 | 0.35899 | 0.71519 | 0.36594 | 0.27766 | 0 | 0 | 0 | 1
8110 | 0.2763 | 0.4928 | 0.35076 | 0.74134 | 0.59007 | 0.20057 | 0 | 0 | 0 | 1
8111 | 0.27406 | 0.48855 | 0.27696 | 0.85092 | 0.54235 | 0.23297 | 0 | 0 | 0 | 1
8112 | 0.25124 | 0.50935 | 0.24504 | 0.74336 | 0.51762 | 0.33334 | 0 | 0 | 0 | 1
8113 | 0.23397 | 0.482 | 0.20665 | 0.72321 | 0.59399 | 0.68705 | 0 | 0 | 0 | 1
8114 | 0.22946 | 0.45952 | 0.21943 | 0.92665 | 0.62224 | 0.74478 | 0 | 0 | 0 | 1
8115 | 0.19775 | 0.50093 | 0.21293 | 0.95566 | 0.5458 | 0.82886 | 0 | 0 | 0 | 1
8116 | 0.16398 | 0.39677 | 0.19086 | 0.87859 | 0.301 | 0.93861 | 0 | 0 | 0 | 1
8117 | 0.12596 | 0.31118 | 0.23189 | 0.77575 | 0.14116 | 0.85733 | 0 | 0 | 0 | 1
8118 | 0.11458 | 0.24592 | 0.19086 | 0.52593 | 0.13792 | 0.54996 | 0 | 0 | 0 | 1
8119 | 0.1122 | 0.19614 | 0.10997 | 0.35718 | 0.16366 | 0.43384 | 0 | 0 | 0 | 1
8120 | 0.10977 | 0.18267 | 0.04865 | 0.31441 | 0.17268 | 0.38755 | 0 | 0 | 0 | 1
8121 | 0.099205 | 0.1958 | 0.037556 | 0.35166 | 0.19335 | 0.33034 | 0 | 0 | 0 | 1
8122 | 0.084958 | 0.15212 | 0.016461 | 0.35029 | 0.17106 | 0.34822 | 0.0029762 | 0.0068027 | 0 | 1
8123 | 0.091047 | 0.11229 | 0.027418 | 0.25175 | 0.10585 | 0.24441 | 0.011905 | 0.013605 | 0 | 1
8124 | 0.098881 | 0.098145 | 0.097957 | 0.11244 | 0.10994 | 0.10026 | 0.017857 | 0.020408 | 0 | 1
8125 | 0.10995 | 0.076894 | 0.15608 | 0.097242 | 0.11653 | 0.071057 | 0.020833 | 0.020408 | 0 | 1
8126 | 0.11017 | 0.063059 | 0.20872 | 0.13816 | 0.11708 | 0.081952 | 0.014881 | 0.013605 | 0 | 1
8127 | 0.1191 | 0.0775 | 0.17127 | 0.15596 | 0.15749 | 0.069036 | 0.0089286 | 0.0068027 | 0 | 1
8128 | 0.12095 | 0.083293 | 0.19662 | 0.1619 | 0.18463 | 0.059633 | 0.0029762 | 0 | 0 | 1
8129 | 0.13369 | 0.08725 | 0.13418 | 0.10768 | 0.16223 | 0.093012 | 0 | 0 | 0 | 1
8130 | 0.13771 | 0.096999 | 0.10698 | 0.187 | 0.2208 | 0.15095 | 0 | 0 | 0 | 1
8131 | 0.14312 | 0.11435 | 0.029833 | 0.37693 | 0.25127 | 0.25988 | 0 | 0 | 0 | 1
8132 | 0.13473 | 0.10955 | 0.0073386 | 0.31441 | 0.28914 | 0.23718 | 0 | 0 | 0 | 1
8133 | 0.11957 | 0.2007 | 0.041634 | 0.2992 | 0.33427 | 0.31108 | 0 | 0 | 0 | 1
8134 | 0.10509 | 0.26247 | 0.15685 | 0.30422 | 0.29679 | 0.34969 | 0 | 0 | 0 | 1
8135 | 0.11707 | 0.26868 | 0.18257 | 0.27723 | 0.22843 | 0.2825 | 0 | 0 | 0 | 1
8136 | 0.12113 | 0.29099 | 0.16631 | 0.36416 | 0.27923 | 0.41631 | 0 | 0 | 0 | 1
8137 | 0.13481 | 0.33555 | 0.16389 | 0.50706 | 0.43461 | 0.33184 | 0 | 0 | 0 | 1
8138 | 0.1838 | 0.34934 | 0.16309 | 0.7172 | 0.47808 | 0.4676 | 0 | 0 | 0 | 1
8139 | 0.18547 | 0.34778 | 0.20977 | 0.67952 | 0.43579 | 0.6047 | 0 | 0 | 0 | 1
8140 | 0.191 | 0.31231 | 0.53404 | 0.80593 | 0.34833 | 0.73691 | 0 | 0 | 0 | 1
8141 | 0.25935 | 0.28309 | 0.8169 | 0.85281 | 0.42574 | 0.79887 | 0 | 0 | 0 | 1
8142 | 0.35371 | 0.29019 | 0.63562 | 0.65228 | 0.47368 | 0.57531 | 0 | 0 | 0 | 1
8143 | 0.39788 | 0.26 | 0.57215 | 0.60306 | 0.4282 | 0.42727 | 0 | 0 | 0 | 1
8144 | 0.43891 | 0.21067 | 0.38078 | 0.47699 | 0.36755 | 0.36122 | 0 | 0 | 0 | 1
8145 | 0.48692 | 0.16786 | 0.35488 | 0.47044 | 0.34126 | 0.25261 | 0.0029762 | 0 | 0 | 1
8146 | 0.45274 | 0.14813 | 0.34525 | 0.40477 | 0.38425 | 0.20169 | 0.0625 | 0.0068027 | 0 | 1
8147 | 0.37091 | 0.18807 | 0.28628 | 0.29053 | 0.36036 | 0.093012 | 0.19048 | 0.034014 | 0 | 1
8148 | 0.23928 | 0.21293 | 0.22957 | 0.25513 | 0.38414 | 0.13272 | 0.3006 | 0.088435 | 0 | 1
8149 | 0.19448 | 0.23566 | 0.19859 | 0.26779 | 0.42758 | 0.1108 | 0.31845 | 0.16327 | 0.069249 | 1
8150 | 0.17959 | 0.23368 | 0.13953 | 0.28931 | 0.35647 | 0.16248 | 0.24702 | 0.19728 | 0.2991 | 1
8151 | 0.14207 | 0.20191 | 0.09735 | 0.24286 | 0.28275 | 0.15546 | 0.12202 | 0.10884 | 0.19007 | 1
8152 | 0.15179 | 0.18494 | 0.11964 | 0.30929 | 0.21834 | 0.21075 | 0.017857 | 0.013605 | 0.11198 | 1
8153 | 0.17936 | 0.19545 | 0.10938 | 0.33807 | 0.24773 | 0.24646 | 0 | 0 | 0.010314 | 1
8154 | 0.19379 | 0.1938 | 0.11117 | 0.35997 | 0.21833 | 0.25056 | 0 | 0 | 0 | 1
8155 | 0.21781 | 0.2129 | 0.22613 | 0.33807 | 0.30763 | 0.18851 | 0 | 0 | 0 | 1
8156 | 0.25664 | 0.2126 | 0.36445 | 0.26779 | 0.31704 | 0.18127 | 0 | 0 | 0 | 1
8157 | 0.34257 | 0.2397 | 0.47768 | 0.20233 | 0.37754 | 0.20057 | 0 | 0 | 0 | 1
8158 | 0.45063 | 0.21675 | 0.60247 | 0.20927 | 0.37192 | 0.27885 | 0 | 0 | 0 | 1
8159 | 0.55626 | 0.24009 | 0.86867 | 0.17778 | 0.44757 | 0.25158 | 0 | 0 | 0 | 1
8160 | 0.623 | 0.30685 | 0.91235 | 0.17778 | 0.51769 | 0.30962 | 0 | 0 | 0 | 1
8161 | 0.66713 | 0.42927 | 0.92733 | 0.24286 | 0.59279 | 0.26307 | 0 | 0 | 0 | 1
8162 | 0.69868 | 0.47257 | 0.99857 | 0.28809 | 0.62624 | 0.42093 | 0 | 0 | 0 | 1
8163 | 0.723 | 0.50683 | 1 | 0.21028 | 0.68846 | 0.56083 | 0 | 0 | 0 | 1
8164 | 0.76527 | 0.55871 | 1 | 0.3248 | 0.69511 | 0.70511 | 0 | 0 | 0 | 1
8165 | 0.82127 | 0.62976 | 1 | 0.59198 | 0.7354 | 0.76624 | 0 | 0 | 0 | 1
8166 | 0.86697 | 0.66972 | 1 | 0.75753 | 0.83344 | 0.89577 | 0 | 0 | 0 | 1
8167 | 0.88282 | 0.74842 | 1 | 0.80992 | 0.91233 | 0.91724 | 0 | 0 | 0 | 1
8168 | 0.89709 | 0.78977 | 1 | 0.95668 | 0.91518 | 0.92238 | 0 | 0 | 0 | 1
8169 | 0.9233 | 0.84114 | 1 | 0.99892 | 0.94269 | 0.9853 | 0 | 0.0068027 | 0 | 1
8170 | 0.94222 | 0.87151 | 1 | 0.99892 | 0.94061 | 0.98877 | 0.0059524 | 0.027211 | 0 | 1
8171 | 0.94315 | 0.88669 | 1 | 0.99991 | 0.95046 | 0.98647 | 0.014881 | 0.040816 | 0 | 1
8172 | 0.93564 | 0.89461 | 1 | 1 | 0.95295 | 0.96681 | 0.020833 | 0.054422 | 0 | 1
8173 | 0.93287 | 0.8959 | 1 | 1 | 0.94766 | 0.97809 | 0.020833 | 0.047619 | 0 | 1
8174 | 0.90607 | 0.92229 | 0.99624 | 1 | 0.9539 | 0.99413 | 0.011905 | 0.027211 | 0 | 1
8175 | 0.67666 | 0.92029 | 0.99999 | 1 | 0.92154 | 0.99933 | 0.0059524 | 0.0068027 | 0 | 1
8176 | 0.45213 | 0.90711 | 0.87185 | 1 | 0.90934 | 0.99954 | 0 | 0 | 0 | 1
8177 | 0.42288 | 0.91708 | 0.96099 | 1 | 0.86991 | 1 | 0 | 0 | 0 | 1
8178 | 0.48419 | 0.91296 | 0.89306 | 1 | 0.88212 | 1 | 0 | 0 | 0 | 1
8179 | 0.4434 | 0.91259 | 0.98481 | 1 | 0.87601 | 0.99973 | 0 | 0 | 0 | 1
8180 | 0.45426 | 0.84609 | 0.83843 | 1 | 0.78002 | 0.99931 | 0 | 0 | 0 | 1
8181 | 0.42554 | 0.65741 | 0.65346 | 1 | 0.5916 | 0.99469 | 0 | 0 | 0 | 1
8182 | 0.35015 | 0.49085 | 0.67745 | 1 | 0.50006 | 0.75066 | 0 | 0 | 0 | 1
8183 | 0.3411 | 0.36325 | 0.783 | 0.90084 | 0.43571 | 0.46206 | 0 | 0 | 0 | 1
8184 | 0.37506 | 0.25272 | 0.77914 | 0.40627 | 0.39539 | 0.47133 | 0 | 0 | 0 | 1
8185 | 0.42975 | 0.21983 | 0.47151 | 0.62365 | 0.41162 | 0.11886 | 0 | 0 | 0 | 1
8186 | 0.45329 | 0.22273 | 0.49028 | 0.47371 | 0.39854 | 0.093012 | 0 | 0 | 0 | 1
8187 | 0.42516 | 0.27045 | 0.5253 | 0.49693 | 0.33902 | 0.36122 | 0 | 0 | 0 | 1
8188 | 0.42964 | 0.29237 | 0.50661 | 0.65421 | 0.46032 | 0.54633 | 0 | 0 | 0 | 1
8189 | 0.43144 | 0.32505 | 0.51671 | 0.59751 | 0.3977 | 0.68103 | 0 | 0 | 0 | 1
8190 | 0.3464 | 0.29332 | 0.52357 | 0.61425 | 0.37404 | 0.59174 | 0 | 0 | 0 | 1
8191 | 0.26163 | 0.36709 | 0.74573 | 0.50706 | 0.40661 | 0.49785 | 0 | 0 | 0 | 1
8192 | 0.27714 | 0.35871 | 0.73776 | 0.42142 | 0.44002 | 0.49785 | 0 | 0 | 0 | 1
8193 | 0.3005 | 0.32693 | 0.61408 | 0.41078 | 0.40325 | 0.43384 | 0.0029762 | 0.0068027 | 0 | 1
8194 | 0.30438 | 0.37596 | 0.5358 | 0.52247 | 0.47459 | 0.55177 | 0.050595 | 0.07483 | 0 | 1
8195 | 0.33299 | 0.39898 | 0.60247 | 0.57012 | 0.51846 | 0.43052 | 0.10417 | 0.17007 | 0 | 1
8196 | 0.32198 | 0.44437 | 0.51163 | 0.50198 | 0.50742 | 0.3199 | 0.11905 | 0.22449 | 0 | 1
8197 | 0.29898 | 0.42671 | 0.49189 | 0.56652 | 0.57083 | 0.20961 | 0.10417 | 0.17007 | 0 | 1
8198 | 0.29064 | 0.33364 | 0.40534 | 0.54338 | 0.51211 | 0.21529 | 0.083333 | 0.12925 | 0 | 1
8199 | 0.2192 | 0.21663 | 0.35351 | 0.3755 | 0.46546 | 0.25988 | 0.050595 | 0.047619 | 0 | 1
8200 | 0.19528 | 0.193 | 0.20977 | 0.38997 | 0.44179 | 0.26307 | 0.0089286 | 0.0068027 | 0 | 1
8201 | 0.26412 | 0.18343 | 0.10938 | 0.48524 | 0.31343 | 0.38894 | 0 | 0 | 0 | 1
8202 | 0.26681 | 0.19487 | 0.089966 | 0.50876 | 0.27507 | 0.39591 | 0 | 0 | 0 | 1
8203 | 0.21934 | 0.20548 | 0.09245 | 0.49525 | 0.27018 | 0.4639 | 0 | 0 | 0 | 1
8204 | 0.22156 | 0.17724 | 0.050077 | 0.63313 | 0.24513 | 0.41179 | 0 | 0 | 0 | 1
8205 | 0.22163 | 0.21558 | 0.057996 | 0.35857 | 0.2545 | 0.28127 | 0 | 0 | 0 | 1
8206 | 0.2387 | 0.17794 | 0.055108 | 0.30045 | 0.24154 | 0.14724 | 0 | 0 | 0 | 1
8207 | 0.25069 | 0.15874 | 0.076358 | 0.29795 | 0.244 | 0.10388 | 0 | 0 | 0 | 1
8208 | 0.3023 | 0.15281 | 0.10398 | 0.21128 | 0.21314 | 0.087221 | 0 | 0 | 0 | 1
8209 | 0.30538 | 0.12926 | 0.076358 | 0.28082 | 0.21164 | 0.12869 | 0 | 0 | 0 | 1
8210 | 0.33613 | 0.11006 | 0.14367 | 0.27013 | 0.20052 | 0.094253 | 0 | 0 | 0 | 1
8211 | 0.28131 | 0.13875 | 0.14438 | 0.25741 | 0.22135 | 0.17178 | 0 | 0 | 0 | 1
8212 | 0.23537 | 0.10214 | 0.10578 | 0.17688 | 0.2389 | 0.17178 | 0 | 0 | 0 | 1
8213 | 0.16819 | 0.092942 | 0.1166 | 0.26084 | 0.18455 | 0.25674 | 0 | 0 | 0 | 1
8214 | 0.16577 | 0.099516 | 0.05151 | 0.2713 | 0.16786 | 0.25778 | 0 | 0 | 0 | 1
8215 | 0.17755 | 0.13588 | 0.052228 | 0.2643 | 0.21486 | 0.37791 | 0 | 0 | 0 | 1
8216 | 0.12453 | 0.16409 | 0.065191 | 0.187 | 0.21341 | 0.40883 | 0 | 0 | 0 | 1
8217 | 0.071565 | 0.20429 | 0.012854 | 0.2643 | 0.16712 | 0.15245 | 0 | 0.0068027 | 0 | 1
8218 | 0.13262 | 0.18996 | 0.008992 | 0.22884 | 0.14809 | 0.088893 | 0.047619 | 0.047619 | 0 | 1
8219 | 0.17276 | 0.1671 | 0.011183 | 0.28202 | 0.14229 | 0.083492 | 0.16071 | 0.10204 | 0 | 1
8220 | 0.21051 | 0.15565 | 0.1166 | 0.23849 | 0.15833 | 0.12787 | 0.24405 | 0.11565 | 0 | 1
8221 | 0.23098 | 0.15614 | 0.11478 | 0.20529 | 0.19635 | 0.13821 | 0.23214 | 0.10204 | 0 | 1
8222 | 0.25704 | 0.16155 | 0.17901 | 0.21944 | 0.23666 | 0.19173 | 0.14583 | 0.07483 | 0 | 1
8223 | 0.32622 | 0.22344 | 0.39712 | 0.29423 | 0.39594 | 0.2198 | 0.056548 | 0.027211 | 0 | 1
8224 | 0.43844 | 0.30899 | 0.61214 | 0.40029 | 0.53572 | 0.22867 | 0.0059524 | 0 | 0 | 1
8225 | 0.56645 | 0.37941 | 0.86055 | 0.48028 | 0.65129 | 0.37101 | 0 | 0 | 0 | 1
8226 | 0.6993 | 0.45808 | 1 | 0.63313 | 0.77224 | 0.40736 | 0 | 0 | 0 | 1
8227 | 0.78185 | 0.5756 | 1 | 0.7092 | 0.87781 | 0.47697 | 0 | 0 | 0 | 1
8228 | 0.87041 | 0.73287 | 1 | 0.7919 | 0.94784 | 0.64316 | 0 | 0 | 0 | 1
8229 | 0.91593 | 0.79949 | 1 | 0.89755 | 0.94879 | 0.84158 | 0 | 0 | 0 | 1
8230 | 0.94472 | 0.84598 | 1 | 0.88037 | 0.94279 | 0.88886 | 0 | 0 | 0 | 1
8231 | 0.95781 | 0.85246 | 1 | 0.96516 | 0.94756 | 0.9309 | 0 | 0 | 0 | 1
8232 | 0.77231 | 0.86612 | 1 | 0.99722 | 0.63045 | 0.92337 | 0 | 0 | 0 | 1
8233 | 0.74202 | 0.88593 | 1 | 0.9999 | 0.5529 | 0.9805 | 0 | 0 | 0 | 1
8234 | 0.71971 | 0.89339 | 1 | 1 | 0.49117 | 0.99978 | 0 | 0 | 0 | 1
8235 | 0.71562 | 0.88896 | 1 | 1 | 0.5213 | 1 | 0 | 0 | 0 | 1
8236 | 0.69311 | 0.89942 | 1 | 1 | 0.50444 | 1 | 0 | 0 | 0 | 1
8237 | 0.70213 | 0.92596 | 1 | 1 | 0.54954 | 1 | 0 | 0 | 0 | 1
8238 | 0.85363 | 0.93728 | 1 | 1 | 0.88532 | 1 | 0 | 0 | 0 | 1
8239 | 0.72118 | 0.93939 | 1 | 1 | 0.63144 | 1 | 0 | 0 | 0 | 1
8240 | 0.68122 | 0.97521 | 1 | 1 | 0.83841 | 1 | 0 | 0 | 0 | 1
8241 | 0.66855 | 0.91335 | 1 | 1 | 0.93323 | 1 | 0 | 0 | 0 | 1
8242 | 0.71462 | 0.91152 | 1 | 1 | 0.89463 | 1 | 0.0059524 | 0 | 0 | 1
8243 | 0.72777 | 0.91632 | 1 | 1 | 0.86715 | 1 | 0.03869 | 0.0068027 | 0 | 1
8244 | 0.72976 | 0.88718 | 1 | 1 | 0.79808 | 1 | 0.1131 | 0.013605 | 0 | 1
8245 | 0.75141 | 0.78584 | 1 | 1 | 0.79369 | 1 | 0.1756 | 0.034014 | 0 | 1
8246 | 0.7038 | 0.73342 | 1 | 1 | 0.77863 | 0.99413 | 0.16071 | 0.081633 | 0.0014734 | 1
8247 | 0.70032 | 0.74431 | 1 | 1 | 0.66706 | 0.82886 | 0.080357 | 0.081633 | 0.029468 | 1
8248 | 0.78009 | 0.60973 | 1 | 0.99955 | 0.63897 | 0.86572 | 0.0089286 | 0.0068027 | 0 | 1
8249 | 0.85259 | 0.63163 | 1 | 0.99997 | 0.70913 | 0.96333 | 0 | 0 | 0 | 1
8250 | 0.88557 | 0.738 | 1 | 1 | 0.81488 | 0.99461 | 0 | 0 | 0 | 1
8251 | 0.92091 | 0.8441 | 1 | 1 | 0.90526 | 0.9994 | 0 | 0 | 0 | 1
8252 | 0.91864 | 0.87803 | 1 | 1 | 0.85196 | 0.99999 | 0 | 0 | 0 | 1
8253 | 0.9261 | 0.9066 | 1 | 1 | 0.81809 | 1 | 0 | 0 | 0 | 1
8254 | 0.89586 | 0.91058 | 1 | 1 | 0.83988 | 0.99981 | 0 | 0 | 0 | 1
8255 | 0.85029 | 0.84509 | 1 | 1 | 0.83756 | 1 | 0 | 0 | 0 | 1
8256 | 0.89194 | 0.86782 | 1 | 1 | 0.86827 | 1 | 0 | 0 | 0 | 1
8257 | 0.82381 | 0.88573 | 1 | 0.99928 | 0.84844 | 0.78743 | 0 | 0 | 0 | 1
8258 | 0.83704 | 0.91694 | 1 | 1 | 0.89421 | 0.99934 | 0 | 0 | 0 | 1
8259 | 0.79642 | 0.92702 | 1 | 1 | 0.81459 | 1 | 0 | 0 | 0 | 1
8260 | 0.81792 | 0.88716 | 1 | 1 | 0.85688 | 1 | 0 | 0 | 0 | 1
8261 | 0.83179 | 0.91198 | 1 | 1 | 0.89141 | 1 | 0 | 0 | 0 | 1
8262 | 0.80284 | 0.91302 | 1 | 1 | 0.90217 | 1 | 0 | 0 | 0 | 1
8263 | 0.70887 | 0.90668 | 1 | 1 | 0.87923 | 1 | 0 | 0 | 0 | 1
8264 | 0.64694 | 0.88733 | 0.99899 | 1 | 0.90508 | 1 | 0 | 0 | 0 | 1
8265 | 0.65443 | 0.8728 | 1 | 1 | 0.8884 | 1 | 0 | 0 | 0 | 1
8266 | 0.63192 | 0.81667 | 0.98981 | 1 | 0.85287 | 1 | 0.014881 | 0.013605 | 0 | 1
8267 | 0.62815 | 0.77779 | 0.89306 | 1 | 0.87773 | 0.99952 | 0.029762 | 0.061224 | 0 | 1
8268 | 0.4596 | 0.79661 | 0.80205 | 1 | 0.85358 | 0.99855 | 0.026786 | 0.068027 | 0 | 1
8269 | 0.55314 | 0.77538 | 0.89161 | 1 | 0.75327 | 0.99395 | 0.053571 | 0.054422 | 0 | 1
8270 | 0.55542 | 0.69248 | 0.99301 | 1 | 0.75755 | 0.99557 | 0.041667 | 0.040816 | 0 | 1
8271 | 0.4094 | 0.68857 | 0.98706 | 1 | 0.73847 | 0.97453 | 0.02381 | 0.027211 | 0 | 1
8272 | 0.33555 | 0.75286 | 0.95101 | 1 | 0.70714 | 0.989 | 0.0029762 | 0.0068027 | 0 | 1
8273 | 0.27045 | 0.7435 | 0.96746 | 0.99958 | 0.71317 | 0.90471 | 0 | 0 | 0 | 1
8274 | 0.3746 | 0.7432 | 0.99906 | 0.9959 | 0.66469 | 0.88886 | 0 | 0 | 0 | 1
8275 | 0.48971 | 0.70608 | 1 | 0.99815 | 0.68313 | 0.91063 | 0 | 0 | 0 | 1
8276 | 0.54839 | 0.70758 | 1 | 0.99992 | 0.49612 | 0.8997 | 0 | 0 | 0 | 1
8277 | 0.52969 | 0.74281 | 1 | 0.99993 | 0.65302 | 0.91933 | 0 | 0 | 0 | 1
8278 | 0.53667 | 0.69682 | 1 | 0.99989 | 0.52347 | 0.94183 | 0 | 0 | 0 | 1
8279 | 0.52631 | 0.61152 | 1 | 1 | 0.51724 | 0.97406 | 0 | 0 | 0 | 1
8280 | 0.56268 | 0.65602 | 1 | 0.99992 | 0.63507 | 0.92722 | 0 | 0 | 0 | 1
8281 | 0.58768 | 0.8089 | 0.99815 | 0.9606 | 0.69725 | 0.38479 | 0 | 0 | 0 | 1
8282 | 0.6148 | 0.80234 | 1 | 0.99922 | 0.62258 | 0.52614 | 0 | 0 | 0 | 1
8283 | 0.5455 | 0.81077 | 1 | 1 | 0.61894 | 0.99687 | 0 | 0 | 0 | 1
8284 | 0.48758 | 0.69912 | 0.89451 | 1 | 0.62218 | 0.9878 | 0 | 0 | 0 | 1
8285 | 0.45173 | 0.70834 | 0.84192 | 1 | 0.48691 | 0.99303 | 0 | 0 | 0 | 1
8286 | 0.4222 | 0.54667 | 0.66743 | 1 | 0.42215 | 0.99762 | 0 | 0 | 0 | 1
8287 | 0.36197 | 0.4228 | 0.3835 | 1 | 0.42756 | 1 | 0 | 0 | 0 | 1
8288 | 0.2651 | 0.37157 | 0.12026 | 0.99991 | 0.40709 | 0.99253 | 0 | 0 | 0 | 1
8289 | 0.31208 | 0.48951 | 0.11964 | 0.99197 | 0.47659 | 0.78934 | 0 | 0 | 0 | 1
8290 | 0.36168 | 0.51025 | 0.12334 | 0.9999 | 0.65619 | 0.89306 | 0.0059524 | 0.0068027 | 0 | 1
8291 | 0.34273 | 0.59559 | 0.21615 | 0.99998 | 0.59888 | 0.90471 | 0.014881 | 0.013605 | 0 | 1
8292 | 0.28003 | 0.582 | 0.12026 | 0.99986 | 0.51893 | 0.99881 | 0.014881 | 0.013605 | 0 | 1
8293 | 0.28732 | 0.48307 | 0.1623 | 1 | 0.59028 | 0.99974 | 0.014881 | 0.0068027 | 0 | 1
8294 | 0.2418 | 0.66298 | 0.15916 | 1 | 0.46873 | 1 | 0.011905 | 0.0068027 | 0 | 1
8295 | 0.16724 | 0.73929 | 0.40809 | 1 | 0.47739 | 1 | 0.0089286 | 0 | 0 | 1
8296 | 0.1937 | 0.89299 | 0.75763 | 1 | 0.62907 | 1 | 0 | 0 | 0 | 1
8297 | 0.35684 | 0.90806 | 0.28897 | 1 | 0.63967 | 1 | 0 | 0 | 0 | 1
8298 | 0.4248 | 0.93081 | 0.76157 | 1 | 0.65132 | 1 | 0 | 0 | 0 | 1
8299 | 0.37765 | 0.93711 | 0.84538 | 1 | 0.6937 | 1 | 0 | 0 | 0 | 1
8300 | 0.40218 | 0.95512 | 0.99884 | 1 | 0.75007 | 1 | 0 | 0 | 0 | 1
8301 | 0.43206 | 0.9454 | 0.99456 | 1 | 0.82065 | 0.99949 | 0 | 0 | 0 | 1
8302 | 0.45308 | 0.84485 | 0.97779 | 0.99951 | 0.69959 | 0.96847 | 0 | 0 | 0 | 1
8303 | 0.39854 | 0.80126 | 0.99329 | 0.99892 | 0.7513 | 0.90593 | 0 | 0 | 0 | 1
8304 | 0.52417 | 0.84668 | 1 | 0.99976 | 0.77614 | 0.99935 | 0 | 0 | 0 | 1
8305 | 0.62052 | 0.84358 | 0.98944 | 0.99743 | 0.76628 | 0.60845 | 0 | 0 | 0 | 1
8306 | 0.70163 | 0.82778 | 0.98944 | 1 | 0.71493 | 0.989 | 0 | 0 | 0 | 1
8307 | 0.78662 | 0.8382 | 0.99937 | 1 | 0.75224 | 0.99762 | 0 | 0 | 0 | 1
8308 | 0.80452 | 0.85108 | 0.98868 | 1 | 0.76731 | 0.99812 | 0 | 0 | 0 | 1
8309 | 0.78178 | 0.87549 | 0.99815 | 1 | 0.8074 | 0.99954 | 0 | 0 | 0 | 1
8310 | 0.79774 | 0.9009 | 0.92493 | 1 | 0.79276 | 1 | 0 | 0 | 0 | 1
8311 | 0.79901 | 0.87015 | 0.97898 | 1 | 0.75958 | 1 | 0 | 0 | 0 | 1
8312 | 0.77375 | 0.83314 | 0.89877 | 1 | 0.74427 | 0.99834 | 0 | 0 | 0 | 1
8313 | 0.70604 | 0.79542 | 0.95661 | 1 | 0.69082 | 0.99065 | 0 | 0 | 0 | 1
8314 | 0.6475 | 0.7177 | 0.83137 | 0.99991 | 0.67101 | 0.98234 | 0.03869 | 0.047619 | 0 | 1
8315 | 0.61206 | 0.67617 | 0.63759 | 0.99978 | 0.6998 | 0.89577 | 0.11607 | 0.15646 | 0 | 1
8316 | 0.63355 | 0.67097 | 0.52185 | 0.99892 | 0.69722 | 0.80077 | 0.19643 | 0.22449 | 0 | 1
8317 | 0.65302 | 0.60547 | 0.72574 | 0.99197 | 0.71265 | 0.73494 | 0.23512 | 0.22449 | 0 | 1
8318 | 0.68139 | 0.59422 | 0.58152 | 0.89081 | 0.72786 | 0.64908 | 0.19048 | 0.15646 | 0.026521 | 1
8319 | 0.69944 | 0.59502 | 0.63168 | 0.87321 | 0.65778 | 0.54996 | 0.083333 | 0.081633 | 0.050095 | 1
8320 | 0.61493 | 0.53026 | 0.72775 | 0.78585 | 0.64074 | 0.73888 | 0.011905 | 0.0068027 | 0.019154 | 1
8321 | 0.56565 | 0.47146 | 0.72775 | 0.66584 | 0.56871 | 0.70711 | 0 | 0 | 0 | 1
8322 | 0.48068 | 0.50101 | 0.69958 | 0.60492 | 0.59489 | 0.68906 | 0 | 0 | 0 | 1
8323 | 0.48549 | 0.51034 | 0.5853 | 0.62365 | 0.62037 | 0.663 | 0 | 0 | 0 | 1
8324 | 0.46248 | 0.59857 | 0.47613 | 0.58648 | 0.59922 | 0.66101 | 0 | 0 | 0 | 1
8325 | 0.32601 | 0.54462 | 0.46998 | 0.61988 | 0.59947 | 0.68304 | 0 | 0 | 0 | 1
8326 | 0.35581 | 0.53129 | 0.39302 | 0.61238 | 0.53565 | 0.71908 | 0 | 0 | 0 | 1
8327 | 0.2687 | 0.49343 | 0.3135 | 0.618 | 0.51558 | 0.71111 | 0 | 0 | 0 | 1
8328 | 0.31795 | 0.48329 | 0.48393 | 0.49525 | 0.44469 | 0.65305 | 0 | 0 | 0 | 1
8329 | 0.41031 | 0.49395 | 0.90971 | 0.53113 | 0.45844 | 0.37239 | 0 | 0 | 0 | 1
8330 | 0.51898 | 0.44431 | 0.99301 | 0.49023 | 0.42613 | 0.47133 | 0 | 0 | 0 | 1
8331 | 0.57601 | 0.40519 | 0.99857 | 0.49525 | 0.52504 | 0.50736 | 0 | 0 | 0 | 1
8332 | 0.55868 | 0.48668 | 0.99301 | 0.74943 | 0.64202 | 0.60098 | 0 | 0 | 0 | 1
8333 | 0.59285 | 0.47453 | 0.93761 | 0.6756 | 0.60588 | 0.62754 | 0 | 0 | 0 | 1
8334 | 0.56738 | 0.49468 | 0.93314 | 0.79792 | 0.60125 | 0.86899 | 0 | 0 | 0 | 1
8335 | 0.51023 | 0.50667 | 0.91877 | 0.6639 | 0.64883 | 0.95156 | 0 | 0 | 0 | 1
8336 | 0.5122 | 0.56603 | 0.91623 | 0.50537 | 0.68068 | 0.7836 | 0 | 0 | 0 | 1
8337 | 0.5686 | 0.63428 | 0.99545 | 0.40178 | 0.75102 | 0.61792 | 0 | 0.0068027 | 0 | 1
8338 | 0.62253 | 0.71281 | 1 | 0.50706 | 0.85635 | 0.54633 | 0.026786 | 0.068027 | 0 | 1
8339 | 0.66577 | 0.72285 | 1 | 0.76361 | 0.89171 | 0.64119 | 0.092262 | 0.13605 | 0 | 1
8340 | 0.73031 | 0.73257 | 1 | 0.84518 | 0.90041 | 0.86572 | 0.13095 | 0.13605 | 0 | 1
8341 | 0.77713 | 0.77787 | 1 | 0.91802 | 0.90848 | 0.80266 | 0.14583 | 0.14286 | 0 | 1
8342 | 0.82284 | 0.77843 | 1 | 0.94696 | 0.90408 | 0.72703 | 0.10119 | 0.12245 | 0 | 1
8343 | 0.84877 | 0.75946 | 1 | 0.87501 | 0.88509 | 0.62754 | 0.044643 | 0.061224 | 0.030941 | 1
8344 | 0.87044 | 0.76576 | 1 | 0.85659 | 0.88487 | 0.55902 | 0.0029762 | 0.0068027 | 0 | 1
8345 | 0.89386 | 0.75365 | 1 | 0.85659 | 0.89893 | 0.73691 | 0 | 0 | 0 | 1
8346 | 0.91405 | 0.74378 | 1 | 0.91197 | 0.89816 | 0.81022 | 0 | 0 | 0 | 1
8347 | 0.92797 | 0.80355 | 1 | 0.91802 | 0.92674 | 0.87847 | 0 | 0 | 0 | 1
8348 | 0.94346 | 0.85907 | 1 | 0.8622 | 0.93554 | 0.92138 | 0 | 0 | 0 | 1
8349 | 0.95118 | 0.85809 | 1 | 0.98241 | 0.93694 | 0.80456 | 0 | 0 | 0 | 1
8350 | 0.95544 | 0.87524 | 1 | 0.98816 | 0.93707 | 0.94183 | 0 | 0 | 0 | 1
8351 | 0.97327 | 0.85684 | 1 | 0.99674 | 0.93696 | 0.99347 | 0 | 0 | 0 | 1
8352 | 0.9777 | 0.88113 | 1 | 0.99997 | 0.93737 | 0.9994 | 0 | 0 | 0 | 1
8353 | 0.8998 | 0.89565 | 1 | 0.99976 | 0.93527 | 0.90593 | 0 | 0 | 0 | 1
8354 | 0.96445 | 0.8752 | 0.99993 | 1 | 0.93588 | 0.98468 | 0 | 0 | 0 | 1
8355 | 0.95947 | 0.89529 | 1 | 1 | 0.88592 | 1 | 0 | 0 | 0 | 1
8356 | 0.87728 | 0.91618 | 0.39985 | 1 | 0.83034 | 1 | 0 | 0 | 0 | 1
8357 | 0.73097 | 0.88364 | 0.56288 | 1 | 0.82522 | 1 | 0 | 0 | 0 | 1
8358 | 0.58256 | 0.89466 | 0.94807 | 1 | 0.84383 | 1 | 0 | 0 | 0 | 1
8359 | 0.46169 | 0.91602 | 0.95292 | 1 | 0.8454 | 0.9999 | 0 | 0 | 0 | 1
8360 | 0.47194 | 0.91401 | 0.99545 | 1 | 0.85506 | 1 | 0 | 0 | 0 | 1
8361 | 0.46501 | 0.91346 | 0.99432 | 1 | 0.80256 | 1 | 0 | 0 | 0 | 1
8362 | 0.4617 | 0.85465 | 0.93651 | 1 | 0.79695 | 0.99975 | 0.011905 | 0 | 0 | 1
8363 | 0.44106 | 0.78639 | 0.91365 | 1 | 0.75519 | 0.99864 | 0.074405 | 0.0068027 | 0 | 1
8364 | 0.44775 | 0.75764 | 0.8169 | 1 | 0.68689 | 0.98589 | 0.13988 | 0.013605 | 0 | 1
8365 | 0.47157 | 0.69034 | 0.75367 | 0.99815 | 0.67615 | 0.8845 | 0.15476 | 0.020408 | 0 | 1
8366 | 0.56299 | 0.6336 | 0.79638 | 0.96428 | 0.64668 | 0.80456 | 0.10714 | 0.040816 | 0 | 1
8367 | 0.56124 | 0.64288 | 0.74175 | 0.95358 | 0.69702 | 0.75066 | 0.059524 | 0.027211 | 0 | 1
8368 | 0.54267 | 0.68074 | 0.69555 | 0.95768 | 0.68647 | 0.80645 | 0.0059524 | 0.0068027 | 0 | 1
8369 | 0.57454 | 0.70817 | 0.61408 | 0.99541 | 0.70273 | 0.82146 | 0 | 0 | 0 | 1
8370 | 0.61689 | 0.66995 | 0.48393 | 0.97848 | 0.61904 | 0.83253 | 0 | 0 | 0 | 1
8371 | 0.64676 | 0.6123 | 0.33835 | 0.94345 | 0.59313 | 0.8121 | 0 | 0 | 0 | 1
8372 | 0.60399 | 0.50831 | 0.22613 | 0.93076 | 0.5638 | 0.71111 | 0 | 0 | 0 | 1
8373 | 0.55975 | 0.44715 | 0.16072 | 0.84326 | 0.54413 | 0.669 | 0 | 0 | 0 | 1
8374 | 0.38025 | 0.44006 | 0.15994 | 0.66974 | 0.50186 | 0.54814 | 0 | 0 | 0 | 1
8375 | 0.31477 | 0.40834 | 0.16469 | 0.56472 | 0.44256 | 0.4639 | 0 | 0 | 0 | 1
8376 | 0.28336 | 0.36826 | 0.18713 | 0.45911 | 0.35261 | 0.38204 | 0 | 0 | 0 | 1
8377 | 0.27159 | 0.34405 | 0.14938 | 0.50706 | 0.31048 | 0.16168 | 0 | 0 | 0 | 1
8378 | 0.29153 | 0.27832 | 0.38621 | 0.34892 | 0.27496 | 0.12624 | 0 | 0 | 0 | 1
8379 | 0.2904 | 0.27679 | 0.36309 | 0.33941 | 0.29125 | 0.22093 | 0 | 0 | 0 | 1
8380 | 0.42759 | 0.30497 | 0.50828 | 0.44318 | 0.29524 | 0.31547 | 0 | 0 | 0 | 1
8381 | 0.5749 | 0.30509 | 0.9175 | 0.50706 | 0.3813 | 0.37377 | 0 | 0 | 0 | 1
8382 | 0.57742 | 0.31437 | 0.99739 | 0.62933 | 0.49261 | 0.41938 | 0 | 0 | 0 | 1
8383 | 0.58206 | 0.44063 | 1 | 0.75955 | 0.60293 | 0.70511 | 0 | 0 | 0 | 1
8384 | 0.54207 | 0.54887 | 1 | 0.88564 | 0.67749 | 0.7643 | 0 | 0 | 0 | 1
8385 | 0.53405 | 0.605 | 0.99992 | 0.88737 | 0.59108 | 0.77011 | 0 | 0 | 0 | 1
8386 | 0.33509 | 0.67736 | 0.80952 | 0.92525 | 0.66828 | 0.89027 | 0.0089286 | 0.013605 | 0 | 1
8387 | 0.26457 | 0.73994 | 0.89015 | 0.99345 | 0.67823 | 0.9651 | 0.044643 | 0.034014 | 0 | 1
8388 | 0.25399 | 0.78813 | 0.60633 | 0.9998 | 0.66238 | 0.98011 | 0.10119 | 0.068027 | 0 | 1
8389 | 0.28002 | 0.7921 | 0.79449 | 0.99904 | 0.67073 | 0.9924 | 0.15179 | 0.054422 | 0 | 1
8390 | 0.3681 | 0.71415 | 0.80205 | 0.99972 | 0.60928 | 0.9949 | 0.15179 | 0.040816 | 0 | 1
8391 | 0.4492 | 0.50462 | 0.79449 | 1 | 0.58279 | 0.58807 | 0.08631 | 0.013605 | 0 | 1
8392 | 0.53654 | 0.42672 | 0.83668 | 0.99962 | 0.61049 | 0.665 | 0.0089286 | 0.0068027 | 0 | 1
8393 | 0.64843 | 0.50271 | 0.87027 | 0.75955 | 0.60454 | 0.69308 | 0 | 0 | 0 | 1
8394 | 0.62072 | 0.48883 | 0.92493 | 0.581 | 0.56899 | 0.59542 | 0 | 0 | 0 | 1
8395 | 0.58881 | 0.58631 | 0.82958 | 0.66001 | 0.72966 | 0.67702 | 0 | 0 | 0 | 1
8396 | 0.7213 | 0.6874 | 1 | 0.61613 | 0.74968 | 0.76041 | 0 | 0 | 0 | 1
8397 | 0.73571 | 0.76448 | 1 | 0.59014 | 0.73698 | 0.89027 | 0 | 0 | 0 | 1
8398 | 0.7404 | 0.83651 | 1 | 0.77171 | 0.76803 | 0.94103 | 0 | 0 | 0 | 1
8399 | 0.74525 | 0.8373 | 1 | 0.98853 | 0.76883 | 0.98338 | 0 | 0 | 0 | 1
8400 | 0.77829 | 0.82686 | 0.9966 | 0.99991 | 0.83339 | 0.99226 | 0 | 0 | 0 | 1
8401 | 0.79462 | 0.84551 | 0.86382 | 0.8394 | 0.85309 | 0.41938 | 0 | 0 | 0 | 1
8402 | 0.77754 | 0.84918 | 0.95292 | 0.9606 | 0.8058 | 0.79316 | 0 | 0 | 0 | 1
8403 | 0.75998 | 0.81043 | 0.71569 | 0.99991 | 0.81958 | 0.99735 | 0 | 0 | 0 | 1
8404 | 0.66323 | 0.7304 | 0.74374 | 1 | 0.82138 | 0.99755 | 0 | 0 | 0 | 1
8405 | 0.55592 | 0.69349 | 0.68951 | 0.99993 | 0.71448 | 0.99597 | 0 | 0 | 0 | 1
8406 | 0.37521 | 0.66776 | 0.46846 | 0.99977 | 0.62992 | 0.94183 | 0 | 0 | 0 | 1
8407 | 0.25374 | 0.76517 | 0.45349 | 0.987 | 0.47591 | 0.86736 | 0 | 0 | 0 | 1
8408 | 0.21143 | 0.41297 | 0.82419 | 0.98659 | 0.15427 | 0.90224 | 0 | 0 | 0 | 1
8409 | 0.24683 | 0.26777 | 0.66343 | 0.96247 | 0.29208 | 0.83617 | 0 | 0 | 0 | 1
8410 | 0.2326 | 0.31626 | 0.90838 | 0.86957 | 0.32134 | 0.69308 | 0.011905 | 0.034014 | 0 | 1
8411 | 0.22289 | 0.27945 | 0.99753 | 0.85092 | 0.35869 | 0.61792 | 0.035714 | 0.081633 | 0 | 1
8412 | 0.24577 | 0.2813 | 0.94504 | 0.79993 | 0.40241 | 0.56626 | 0.056548 | 0.088435 | 0 | 1
8413 | 0.25251 | 0.29702 | 0.77914 | 0.77575 | 0.34231 | 0.48074 | 0.065476 | 0.061224 | 0 | 1
8414 | 0.21757 | 0.21314 | 0.31763 | 0.73125 | 0.24034 | 0.40736 | 0.044643 | 0.034014 | 0 | 1
8415 | 0.19224 | 0.087507 | 0.14508 | 0.60306 | 0.27112 | 0.30674 | 0.014881 | 0.013605 | 0 | 1
8416 | 0.18958 | 0.10875 | 0.060882 | 0.56114 | 0.28799 | 0.23191 | 0.0029762 | 0 | 0 | 1
8417 | 0.16393 | 0.14426 | 0.0048539 | 0.68345 | 0.26039 | 0.43552 | 0 | 0 | 0 | 1
8418 | 0.13196 | 0.14849 | 0.17901 | 0.81984 | 0.26224 | 0.51115 | 0 | 0 | 0 | 1
8419 | 0.13417 | 0.108 | 0.225 | 0.72321 | 0.20221 | 0.42727 | 0 | 0 | 0 | 1
8420 | 0.15661 | 0.079916 | 0.33421 | 0.66001 | 0.15254 | 0.36684 | 0 | 0 | 0 | 1
8421 | 0.18767 | 0.077087 | 0.41778 | 0.68936 | 0.22487 | 0.31108 | 0 | 0 | 0 | 1
8422 | 0.23106 | 0.073307 | 0.65744 | 0.68936 | 0.29169 | 0.33034 | 0 | 0 | 0 | 1
8423 | 0.25106 | 0.08001 | 0.49836 | 0.62554 | 0.2402 | 0.29149 | 0 | 0 | 0 | 1
8424 | 0.27018 | 0.047421 | 0.49189 | 0.57374 | 0.27299 | 0.15395 | 0 | 0 | 0 | 1
8425 | 0.34347 | 0.085398 | 0.28762 | 0.13583 | 0.28947 | 0.045696 | 0 | 0 | 0 | 1
8426 | 0.37386 | 0.11538 | 0.54291 | 0.10108 | 0.27335 | 0.05699 | 0 | 0 | 0 | 1
8427 | 0.38847 | 0.13764 | 0.25498 | 0.16797 | 0.34781 | 0.15245 | 0 | 0 | 0 | 1
8428 | 0.50132 | 0.20137 | 0.76746 | 0.20135 | 0.38577 | 0.17089 | 0 | 0 | 0 | 1
8429 | 0.57485 | 0.17046 | 0.46241 | 0.24507 | 0.47614 | 0.45657 | 0 | 0 | 0 | 1
8430 | 0.56693 | 0.2677 | 0.89736 | 0.48028 | 0.53222 | 0.47885 | 0 | 0 | 0 | 1
8431 | 0.55258 | 0.40176 | 0.77914 | 0.92803 | 0.58443 | 0.76818 | 0 | 0 | 0 | 1
8432 | 0.58914 | 0.47518 | 0.97898 | 0.7555 | 0.61283 | 0.52056 | 0 | 0 | 0 | 1
8433 | 0.61407 | 0.49993 | 0.80205 | 0.86774 | 0.67441 | 0.75457 | 0 | 0 | 0 | 1
8434 | 0.65655 | 0.48962 | 0.80205 | 0.99849 | 0.69102 | 0.93861 | 0.0059524 | 0.020408 | 0 | 1
8435 | 0.64412 | 0.47614 | 0.78493 | 0.93472 | 0.65255 | 0.77205 | 0.017857 | 0.040816 | 0 | 1
8436 | 0.66052 | 0.63942 | 0.48869 | 0.8714 | 0.75477 | 0.76041 | 0.020833 | 0.034014 | 0 | 1
8437 | 0.64326 | 0.73886 | 0.93761 | 0.99987 | 0.74497 | 0.86899 | 0.017857 | 0.027211 | 0 | 1
8438 | 0.61778 | 0.66525 | 0.9996 | 0.99965 | 0.73481 | 0.73691 | 0.011905 | 0.013605 | 0 | 1
8439 | 0.60798 | 0.65733 | 1 | 0.99955 | 0.71576 | 0.94941 | 0.0059524 | 0 | 0 | 1
8440 | 0.63154 | 0.71452 | 1 | 0.99997 | 0.68188 | 0.9856 | 0 | 0 | 0 | 1
8441 | 0.63983 | 0.80525 | 1 | 0.99997 | 0.69075 | 0.99939 | 0 | 0 | 0 | 1
8442 | 0.65899 | 0.85806 | 1 | 1 | 0.64463 | 0.99989 | 0 | 0 | 0 | 1
8443 | 0.71029 | 0.87649 | 1 | 1 | 0.71088 | 0.99936 | 0 | 0 | 0 | 1
8444 | 0.77635 | 0.87827 | 1 | 1 | 0.78686 | 0.99666 | 0 | 0 | 0 | 1
8445 | 0.85953 | 0.90031 | 1 | 1 | 0.78394 | 0.99291 | 0 | 0 | 0 | 1
8446 | 0.79809 | 0.87722 | 1 | 1 | 0.73417 | 0.99367 | 0 | 0 | 0 | 1
8447 | 0.86164 | 0.89574 | 1 | 1 | 0.79164 | 0.99544 | 0 | 0 | 0 | 1
8448 | 0.7896 | 0.88182 | 1 | 1 | 0.7844 | 0.99869 | 0 | 0 | 0 | 1
8449 | 0.72312 | 0.88307 | 0.53404 | 0.99054 | 0.82816 | 0.65106 | 0 | 0 | 0 | 1
8450 | 0.70498 | 0.87483 | 0.71167 | 0.99982 | 0.82412 | 0.92337 | 0 | 0 | 0 | 1
8451 | 0.66709 | 0.85391 | 0.91235 | 1 | 0.81459 | 0.88152 | 0 | 0 | 0 | 1
8452 | 0.63845 | 0.8444 | 0.98125 | 1 | 0.72563 | 0.98805 | 0 | 0 | 0 | 1
8453 | 0.61045 | 0.75467 | 0.95927 | 1 | 0.66353 | 0.98647 | 0 | 0 | 0 | 1
8454 | 0.63184 | 0.52587 | 0.87185 | 0.99687 | 0.65776 | 0.9651 | 0 | 0 | 0 | 1
8455 | 0.63054 | 0.51034 | 0.98125 | 0.89081 | 0.67492 | 0.65305 | 0 | 0 | 0 | 1
8456 | 0.54081 | 0.47331 | 1 | 0.86957 | 0.658 | 0.73494 | 0 | 0 | 0 | 1
8457 | 0.58806 | 0.42808 | 1 | 0.84518 | 0.62153 | 0.8539 | 0 | 0 | 0 | 1
8458 | 0.65349 | 0.44571 | 1 | 0.9945 | 0.53025 | 0.33783 | 0.014881 | 0.0068027 | 0 | 1
8459 | 0.69883 | 0.43804 | 1 | 0.99992 | 0.56719 | 0.42249 | 0.098214 | 0.027211 | 0 | 1
8460 | 0.77594 | 0.60322 | 1 | 0.99962 | 0.66446 | 0.72703 | 0.1994 | 0.068027 | 0 | 1
8461 | 0.87081 | 0.71423 | 1 | 1 | 0.77949 | 0.8706 | 0.20238 | 0.11565 | 0 | 1
8462 | 0.91683 | 0.8293 | 1 | 1 | 0.79191 | 0.99027 | 0.12798 | 0.14966 | 0 | 1
8463 | 0.92015 | 0.85179 | 1 | 0.99991 | 0.8618 | 0.95435 | 0.056548 | 0.061224 | 0 | 1
8464 | 0.90465 | 0.88401 | 1 | 1 | 0.80147 | 0.99135 | 0.0089286 | 0.0068027 | 0 | 1
8465 | 0.90406 | 0.83926 | 1 | 1 | 0.81686 | 0.97766 | 0 | 0 | 0 | 1
8466 | 0.89404 | 0.85482 | 1 | 1 | 0.83552 | 0.99659 | 0 | 0 | 0 | 1
8467 | 0.88822 | 0.7944 | 1 | 1 | 0.74453 | 0.99347 | 0 | 0 | 0 | 1
8468 | 0.89677 | 0.82834 | 1 | 1 | 0.80139 | 0.99118 | 0 | 0 | 0 | 1
8469 | 0.82464 | 0.88083 | 1 | 1 | 0.80911 | 0.99715 | 0 | 0 | 0 | 1
8470 | 0.81515 | 0.89221 | 1 | 1 | 0.78571 | 0.99937 | 0 | 0 | 0 | 1
8471 | 0.81632 | 0.83893 | 1 | 1 | 0.74425 | 0.99954 | 0 | 0 | 0 | 1
8472 | 0.84381 | 0.80972 | 1 | 1 | 0.75569 | 0.9995 | 0 | 0 | 0 | 1
8473 | 0.86476 | 0.88261 | 1 | 0.92665 | 0.81466 | 0.57713 | 0 | 0 | 0 | 1
8474 | 0.87822 | 0.88953 | 1 | 0.99855 | 0.80087 | 0.77783 | 0 | 0 | 0 | 1
8475 | 0.82896 | 0.80302 | 1 | 1 | 0.78455 | 0.99941 | 0 | 0 | 0 | 1
8476 | 0.80708 | 0.82687 | 1 | 1 | 0.81813 | 0.99937 | 0 | 0 | 0 | 1
8477 | 0.82208 | 0.84711 | 1 | 1 | 0.59186 | 0.99905 | 0 | 0 | 0 | 1
8478 | 0.81739 | 0.70494 | 1 | 1 | 0.69497 | 0.99881 | 0 | 0 | 0 | 1
8479 | 0.79491 | 0.58702 | 1 | 1 | 0.72965 | 0.99367 | 0 | 0 | 0 | 1
8480 | 0.81573 | 0.75925 | 1 | 1 | 0.84785 | 0.989 | 0 | 0 | 0 | 1
8481 | 0.82646 | 0.78113 | 1 | 1 | 0.83708 | 0.99983 | 0 | 0 | 0 | 1
8482 | 0.83987 | 0.8663 | 1 | 1 | 0.8509 | 1 | 0.02381 | 0.013605 | 0 | 1
8483 | 0.78053 | 0.86482 | 1 | 1 | 0.81289 | 1 | 0.0625 | 0.088435 | 0 | 1
8484 | 0.7621 | 0.89394 | 1 | 1 | 0.81115 | 0.99347 | 0.071429 | 0.17007 | 0 | 1
8485 | 0.79618 | 0.86121 | 1 | 1 | 0.79805 | 0.9577 | 0.065476 | 0.088435 | 0 | 1
8486 | 0.77648 | 0.79945 | 1 | 1 | 0.77704 | 0.99065 | 0.059524 | 0.047619 | 0 | 1
8487 | 0.80114 | 0.78825 | 1 | 1 | 0.79128 | 0.99942 | 0.035714 | 0.034014 | 0 | 1
8488 | 0.88343 | 0.87676 | 1 | 1 | 0.8105 | 0.99694 | 0.0059524 | 0 | 0 | 1
8489 | 0.89904 | 0.88758 | 1 | 1 | 0.83128 | 0.99708 | 0 | 0 | 0 | 1
8490 | 0.86785 | 0.87044 | 1 | 1 | 0.82659 | 0.9957 | 0 | 0 | 0 | 1
8491 | 0.83535 | 0.86713 | 1 | 1 | 0.82406 | 0.9955 | 0 | 0 | 0 | 1
8492 | 0.79699 | 0.76306 | 1 | 1 | 0.81911 | 0.9994 | 0 | 0 | 0 | 1
8493 | 0.72148 | 0.64131 | 1 | 1 | 0.78638 | 0.99933 | 0 | 0 | 0 | 1
8494 | 0.74012 | 0.64073 | 1 | 1 | 0.7665 | 0.99167 | 0 | 0 | 0 | 1
8495 | 0.78683 | 0.55897 | 0.9999 | 1 | 0.72591 | 0.98338 | 0 | 0 | 0 | 1
8496 | 0.78023 | 0.49554 | 0.99356 | 0.9997 | 0.70474 | 0.92908 | 0 | 0 | 0 | 1
8497 | 0.76602 | 0.61008 | 0.99502 | 0.95034 | 0.74353 | 0.6047 | 0 | 0 | 0 | 1
8498 | 0.74922 | 0.61923 | 0.99997 | 0.90569 | 0.76733 | 0.61792 | 0 | 0 | 0 | 1
8499 | 0.68925 | 0.66013 | 0.99998 | 0.97458 | 0.80364 | 0.95963 | 0 | 0 | 0 | 1
8500 | 0.62716 | 0.62405 | 1 | 0.99999 | 0.76697 | 0.96212 | 0 | 0 | 0 | 1
8501 | 0.57225 | 0.54778 | 0.82958 | 1 | 0.72764 | 0.97972 | 0 | 0 | 0 | 1
8502 | 0.58595 | 0.61196 | 0.69354 | 1 | 0.74254 | 0.91829 | 0 | 0 | 0 | 1
8503 | 0.60092 | 0.71318 | 0.85051 | 0.99995 | 0.79496 | 0.81398 | 0 | 0 | 0 | 1
8504 | 0.52472 | 0.81429 | 0.95385 | 0.9998 | 0.74447 | 0.94183 | 0 | 0 | 0 | 1
8505 | 0.49362 | 0.69062 | 0.92002 | 0.9996 | 0.6429 | 0.9309 | 0 | 0.0068027 | 0 | 1
8506 | 0.53522 | 0.53697 | 1 | 0.99674 | 0.61699 | 0.84868 | 0.011905 | 0.047619 | 0 | 1
8507 | 0.56167 | 0.50385 | 1 | 0.9945 | 0.55796 | 0.80456 | 0.035714 | 0.10204 | 0 | 1
8508 | 0.57653 | 0.49231 | 1 | 0.97724 | 0.61581 | 0.65901 | 0.053571 | 0.14966 | 0 | 1
8509 | 0.64738 | 0.52929 | 1 | 0.79391 | 0.6051 | 0.47697 | 0.050595 | 0.11565 | 0 | 1
8510 | 0.7027 | 0.58212 | 1 | 0.86957 | 0.63022 | 0.63336 | 0.026786 | 0.054422 | 0 | 1
8511 | 0.72974 | 0.6948 | 1 | 0.96428 | 0.64378 | 0.60657 | 0.0089286 | 0.0068027 | 0 | 1
8512 | 0.80496 | 0.69458 | 1 | 0.99951 | 0.71206 | 0.94023 | 0 | 0 | 0 | 1
8513 | 0.84647 | 0.73639 | 1 | 1 | 0.73276 | 0.9957 | 0 | 0 | 0 | 1
8514 | 0.89313 | 0.74859 | 1 | 1 | 0.77691 | 0.99537 | 0 | 0 | 0 | 1
8515 | 0.91965 | 0.78009 | 1 | 1 | 0.79804 | 0.99517 | 0 | 0 | 0 | 1
8516 | 0.91802 | 0.81532 | 1 | 1 | 0.78948 | 0.99742 | 0 | 0 | 0 | 1
8517 | 0.8996 | 0.8394 | 1 | 1 | 0.77991 | 0.99413 | 0 | 0 | 0 | 1
8518 | 0.8788 | 0.85021 | 1 | 1 | 0.81602 | 0.98269 | 0 | 0 | 0 | 1
8519 | 0.84469 | 0.85872 | 1 | 1 | 0.88698 | 0.98854 | 0 | 0 | 0 | 1
8520 | 0.52711 | 0.86733 | 1 | 1 | 0.50285 | 0.97932 | 0 | 0 | 0 | 1
8521 | 0.6861 | 0.87589 | 1 | 1 | 0.58168 | 0.81022 | 0 | 0 | 0 | 1
8522 | 0.63483 | 0.81949 | 1 | 1 | 0.59495 | 0.9856 | 0 | 0 | 0 | 1
8523 | 0.66101 | 0.69482 | 1 | 1 | 0.59013 | 0.998 | 0 | 0 | 0 | 1
8524 | 0.55086 | 0.69653 | 1 | 1 | 0.47403 | 0.9997 | 0 | 0 | 0 | 1
8525 | 0.6236 | 0.69134 | 1 | 1 | 0.5316 | 0.9994 | 0 | 0 | 0 | 1
8526 | 0.60868 | 0.80667 | 1 | 1 | 0.53274 | 0.99673 | 0 | 0 | 0 | 1
8527 | 0.83925 | 0.80879 | 1 | 1 | 0.88245 | 0.99438 | 0 | 0 | 0 | 1
8528 | 0.8447 | 0.7697 | 1 | 1 | 0.8281 | 0.94645 | 0 | 0 | 0 | 1
8529 | 0.78048 | 0.73279 | 1 | 1 | 0.73403 | 0.80456 | 0 | 0 | 0 | 1
8530 | 0.79464 | 0.67069 | 1 | 1 | 0.67294 | 0.54268 | 0 | 0 | 0 | 1
8531 | 0.74623 | 0.64909 | 1 | 1 | 0.71803 | 0.48453 | 0.011905 | 0.0068027 | 0 | 1
8532 | 0.79738 | 0.66571 | 1 | 1 | 0.69372 | 0.53169 | 0.035714 | 0.013605 | 0 | 1
8533 | 0.79998 | 0.69995 | 1 | 1 | 0.68552 | 0.93861 | 0.056548 | 0.027211 | 0 | 1
8534 | 0.77133 | 0.75754 | 1 | 1 | 0.77914 | 0.8539 | 0.092262 | 0.027211 | 0 | 1
8535 | 0.82687 | 0.77745 | 1 | 1 | 0.8246 | 0.97972 | 0.03869 | 0.020408 | 0 | 1
8536 | 0.83566 | 0.80494 | 1 | 1 | 0.82698 | 0.99386 | 0.0059524 | 0 | 0 | 1
8537 | 0.82585 | 0.79418 | 1 | 1 | 0.83201 | 0.99942 | 0 | 0 | 0 | 1
8538 | 0.77427 | 0.78659 | 0.99804 | 1 | 0.79922 | 0.99544 | 0 | 0 | 0 | 1
8539 | 0.72152 | 0.76428 | 0.99997 | 1 | 0.85181 | 0.98269 | 0 | 0 | 0 | 1
8540 | 0.70803 | 0.73713 | 0.99985 | 1 | 0.84558 | 0.96901 | 0 | 0 | 0 | 1
8541 | 0.70282 | 0.75898 | 0.94297 | 1 | 0.8384 | 0.96737 | 0 | 0 | 0 | 1
8542 | 0.67579 | 0.6027 | 0.98433 | 0.99753 | 0.81262 | 0.92908 | 0 | 0 | 0 | 1
8543 | 0.67799 | 0.63461 | 0.96822 | 0.99699 | 0.77414 | 0.94023 | 0 | 0 | 0 | 1
8544 | 0.64849 | 0.60838 | 0.79828 | 0.99574 | 0.7644 | 0.92628 | 0 | 0 | 0 | 1
8545 | 0.64643 | 0.6372 | 0.7016 | 0.52247 | 0.79643 | 0.30388 | 0 | 0 | 0 | 1
8546 | 0.65159 | 0.63376 | 0.86706 | 0.51902 | 0.80288 | 0.54451 | 0 | 0 | 0 | 1
8547 | 0.67647 | 0.6436 | 0.86545 | 0.92665 | 0.81455 | 0.84868 | 0 | 0 | 0 | 1
8548 | 0.62556 | 0.60655 | 0.86382 | 0.92665 | 0.77051 | 0.65305 | 0 | 0 | 0 | 1
8549 | 0.62669 | 0.48559 | 0.8522 | 0.7192 | 0.75098 | 0.72703 | 0 | 0 | 0 | 1
8550 | 0.61673 | 0.47316 | 0.74971 | 0.79391 | 0.77384 | 0.61602 | 0 | 0 | 0 | 1
8551 | 0.63795 | 0.45502 | 0.8522 | 0.7092 | 0.71046 | 0.51681 | 0 | 0 | 0 | 1
8552 | 0.74106 | 0.40686 | 0.79449 | 0.97168 | 0.73629 | 0.64316 | 0 | 0 | 0 | 1
8553 | 0.70902 | 0.42517 | 0.55192 | 0.78383 | 0.7164 | 0.58259 | 0 | 0 | 0 | 1
8554 | 0.69899 | 0.51313 | 0.90295 | 0.69331 | 0.769 | 0.54633 | 0.0029762 | 0.0068027 | 0 | 1
8555 | 0.68857 | 0.56319 | 0.97045 | 0.69134 | 0.79126 | 0.49975 | 0.020833 | 0.013605 | 0 | 1
8556 | 0.71046 | 0.54911 | 0.82238 | 0.84134 | 0.82157 | 0.46022 | 0.029762 | 0.020408 | 0 | 1
8557 | 0.75541 | 0.76581 | 0.94401 | 0.73932 | 0.90022 | 0.44236 | 0.03869 | 0.020408 | 0 | 1
8558 | 0.74348 | 0.82759 | 0.8872 | 0.8394 | 0.84919 | 0.28627 | 0.035714 | 0.027211 | 0 | 1
8559 | 0.75785 | 0.86263 | 0.82958 | 0.98136 | 0.85524 | 0.74281 | 0.026786 | 0.013605 | 0 | 1
8560 | 0.72995 | 0.84954 | 0.84018 | 0.96772 | 0.84506 | 0.85903 | 0.0029762 | 0 | 0 | 1
8561 | 0.67671 | 0.81126 | 0.63562 | 0.99022 | 0.87194 | 0.82517 | 0 | 0 | 0 | 1
8562 | 0.55806 | 0.75207 | 0.58719 | 0.99892 | 0.8222 | 0.98647 | 0 | 0 | 0 | 1
8563 | 0.47933 | 0.63589 | 0.74175 | 0.98816 | 0.76242 | 0.89306 | 0 | 0 | 0 | 1
8564 | 0.39716 | 0.4877 | 0.69958 | 0.88214 | 0.61553 | 0.68304 | 0 | 0 | 0 | 1
8565 | 0.36551 | 0.32291 | 0.60826 | 0.9195 | 0.46655 | 0.82146 | 0 | 0 | 0 | 1
8566 | 0.32315 | 0.26455 | 0.3835 | 0.54691 | 0.44282 | 0.51115 | 0 | 0 | 0 | 1
8567 | 0.27509 | 0.22522 | 0.1696 | 0.50367 | 0.27806 | 0.40883 | 0 | 0 | 0 | 1
8568 | 0.21575 | 0.1697 | 0.021805 | 0.41532 | 0.24207 | 0.35551 | 0 | 0 | 0 | 1
8569 | 0.17929 | 0.17328 | 0.031701 | 0.27604 | 0.16577 | 0.08833 | 0 | 0 | 0 | 1
8570 | 0.16381 | 0.10447 | 0.073629 | 0.25513 | 0.11616 | 0.10026 | 0 | 0 | 0 | 1
8571 | 0.12324 | 0.081298 | 0.057996 | 0.40777 | 0.070865 | 0.17831 | 0 | 0 | 0 | 1
8572 | 0.098939 | 0.059944 | 0.086184 | 0.33007 | 0.078684 | 0.27885 | 0 | 0 | 0 | 1
8573 | 0.074165 | 0.049676 | 0.12148 | 0.28687 | 0.054861 | 0.1295 | 0 | 0 | 0 | 1
8574 | 0.079064 | 0.048484 | 0.10578 | 0.67756 | 0.04317 | 0.10767 | 0 | 0 | 0 | 1
8575 | 0.078965 | 0.016635 | 0.026828 | 0.99975 | 0.040112 | 0.047178 | 0 | 0 | 0 | 1
8576 | 0.085733 | 0.10465 | 0.097957 | 1 | 0.035813 | 0 | 0 | 0 | 0 | 1
8577 | 0.091853 | 0.17146 | 0.82599 | 0.99995 | 0.047995 | 0 | 0 | 0 | 0 | 1
8578 | 0.13372 | 0.15484 | 1 | 1 | 0.30231 | 0 | 0.0059524 | 0.0068027 | 0 | 1
8579 | 0.32836 | 0.30381 | 0.99943 | 1 | 0.28029 | 0 | 0.035714 | 0.013605 | 0 | 1
8580 | 0.47674 | 0.32244 | 0.99566 | 1 | 0.31768 | 0.97161 | 0.092262 | 0.027211 | 0 | 1
8581 | 0.57538 | 0.38498 | 1 | 1 | 0.68518 | 0.99046 | 0.14583 | 0.061224 | 0 | 1
8582 | 0.60677 | 0.72447 | 1 | 1 | 0.69248 | 0.9994 | 0.11905 | 0.095238 | 0.041255 | 1
8583 | 0.57545 | 0.48656 | 1 | 1 | 0.81435 | 0.39873 | 0.0625 | 0.047619 | 0.042728 | 1
8584 | 0.55153 | 0.67263 | 1 | 1 | 0.81253 | 0.11479 | 0.011905 | 0.013605 | 0 | 1
8585 | 0.5616 | 0.79137 | 1 | 0.98241 | 0.79816 | 0.12542 | 0 | 0 | 0 | 1
8586 | 0.52952 | 0.7886 | 1 | 1 | 0.79663 | 0.99577 | 0 | 0 | 0 | 1
8587 | 0.45553 | 0.69212 | 1 | 1 | 0.64568 | 0.95297 | 0 | 0 | 0 | 1
8588 | 0.33066 | 0.50374 | 1 | 1 | 0.4978 | 0.96273 | 0 | 0 | 0 | 1
8589 | 0.27161 | 0.49075 | 1 | 1 | 0.3962 | 0.9577 | 0 | 0 | 0 | 1
8590 | 0.23402 | 0.54621 | 0.99479 | 1 | 0.3656 | 0.91289 | 0 | 0 | 0 | 1
8591 | 0.18823 | 0.48408 | 0.98981 | 0.99991 | 0.42308 | 0.92337 | 0 | 0 | 0 | 1
8592 | 0.19753 | 0.39695 | 0.98706 | 0.99987 | 0.43714 | 0.95156 | 0 | 0 | 0 | 1
8593 | 0.27946 | 0.27103 | 0.82056 | 0.7212 | 0.34589 | 0.23823 | 0 | 0 | 0 | 1
8594 | 0.22572 | 0.25302 | 0.84538 | 0.68936 | 0.44579 | 0.14575 | 0 | 0 | 0 | 1
8595 | 0.2266 | 0.20453 | 0.63168 | 0.90247 | 0.3416 | 0.1864 | 0 | 0 | 0 | 1
8596 | 0.29268 | 0.13337 | 0.28628 | 0.41532 | 0.37253 | 0.15699 | 0 | 0 | 0 | 1
8597 | 0.35061 | 0.11498 | 0.3039 | 0.2713 | 0.40419 | 0 | 0 | 0 | 0 | 1
8598 | 0.45211 | 0.088013 | 0.36036 | 0.092262 | 0.35743 | 0 | 0 | 0 | 0 | 1
8599 | 0.51879 | 0.11009 | 0.91365 | 0.07174 | 0.32189 | 0.086133 | 0 | 0 | 0 | 1
8600 | 0.52118 | 0.23386 | 0.87343 | 0.19843 | 0.43115 | 0.64711 | 0 | 0 | 0 | 1
8601 | 0.69364 | 0.47921 | 0.84018 | 0.033467 | 0.64149 | 0.8307 | 0 | 0 | 0 | 1
8602 | 0.5423 | 0.62478 | 0.69757 | 0.99993 | 0.58084 | 0.91399 | 0.0059524 | 0 | 0 | 1
8603 | 0.56007 | 0.6904 | 0.57215 | 1 | 0.82745 | 0.83253 | 0.032738 | 0.013605 | 0 | 1
8604 | 0.49334 | 0.66263 | 0.49836 | 1 | 0.78391 | 0.5554 | 0.056548 | 0.040816 | 0 | 1
8605 | 0.43601 | 0.49859 | 0.34938 | 1 | 0.67471 | 0.5554 | 0.074405 | 0.061224 | 0 | 1
8606 | 0.33931 | 0.39208 | 0.27169 | 0.99995 | 0.53691 | 0.58077 | 0.059524 | 0.047619 | 0 | 1
8607 | 0.27542 | 0.2892 | 0.17466 | 1 | 0.45272 | 0.49595 | 0.029762 | 0.020408 | 0 | 1
8608 | 0.21422 | 0.24426 | 0.11964 | 0.99999 | 0.38239 | 0.43891 | 0.0029762 | 0 | 0 | 1
8609 | 0.18926 | 0.22868 | 0.082324 | 0.99951 | 0.38498 | 0.44938 | 0 | 0 | 0 | 1
8610 | 0.17699 | 0.22054 | 0.088713 | 0.99524 | 0.33646 | 0.41179 | 0 | 0 | 0 | 1
8611 | 0.15622 | 0.20116 | 0.057274 | 0.95668 | 0.33956 | 0.32586 | 0 | 0 | 0 | 1
8612 | 0.13779 | 0.17637 | 0.023419 | 0.70124 | 0.23909 | 0.19282 | 0 | 0 | 0 | 1
8613 | 0.10692 | 0.1517 | 0.004817 | 0.42142 | 0.17403 | 0.13431 | 0 | 0 | 0 | 1
8614 | 0.050123 | 0.10403 | 0 | 0.34618 | 0.11109 | 0.07845 | 0 | 0 | 0 | 1
8615 | 0.019823 | 0.066643 | 0 | 0.1965 | 0.064113 | 0.041873 | 0 | 0 | 0 | 1
8616 | 0.013626 | 0.066166 | 0 | 0.13816 | 0.042676 | 0 | 0 | 0 | 0 | 1
8617 | 0.0094625 | 0.039499 | 0 | 0.099791 | 0.038456 | 0.033273 | 0 | 0 | 0 | 1
8618 | 0.021898 | 0.019814 | 0 | 0.071213 | 0.043946 | 0 | 0 | 0 | 0 | 1
8619 | 0.050971 | 0.0095278 | 0 | 0.06356 | 0.064719 | 0 | 0 | 0 | 0 | 1
8620 | 0.080873 | 0.0048666 | 0.0054251 | 0.031017 | 0.098573 | 0 | 0 | 0 | 0 | 1
8621 | 0.10779 | 0.0023644 | 0.032971 | 0.032056 | 0.12402 | 0 | 0 | 0 | 0 | 1
8622 | 0.14341 | 0.00022776 | 0.019258 | 0.028661 | 0.14371 | 0 | 0 | 0 | 0 | 1
8623 | 0.17224 | 7.774e-05 | 0.0085308 | 0.021311 | 0.19519 | 0 | 0 | 0 | 0 | 1
8624 | 0.2225 | 0.00078416 | 0.068744 | 0.013389 | 0.19021 | 0 | 0 | 0 | 0 | 1
8625 | 0.27257 | 0.0043199 | 0.10698 | 0.012458 | 0.15684 | 0 | 0 | 0 | 0 | 1
8626 | 0.28761 | 0.029146 | 0.03958 | 0 | 0.11143 | 0 | 0.014881 | 0.034014 | 0 | 1
8627 | 0.25162 | 0.071429 | 0.010581 | 0 | 0.12004 | 0.021667 | 0.0625 | 0.10204 | 0 | 1
8628 | 0.16099 | 0.078334 | 0.0068441 | 0.013624 | 0.13812 | 0.025057 | 0.11905 | 0.14966 | 0 | 1
8629 | 0.089748 | 0.074858 | 0.060161 | 0.03864 | 0.14639 | 0.066982 | 0.15774 | 0.14966 | 0 | 1
8630 | 0.057089 | 0.053421 | 0.022336 | 0.025771 | 0.11974 | 0.03911 | 0.14583 | 0.10884 | 0.022101 | 1
8631 | 0.055587 | 0.076846 | 0.049363 | 0.035273 | 0.12364 | 0.068013 | 0.08631 | 0.054422 | 0.045675 | 1
8632 | 0.079691 | 0.096732 | 0.018293 | 0.036008 | 0.15816 | 0.091801 | 0.014881 | 0.0068027 | 0.01326 | 1
8633 | 0.11957 | 0.14858 | 0.0070018 | 0.082766 | 0.24801 | 0.11319 | 0 | 0 | 0 | 1
8634 | 0.15166 | 0.22485 | 0.0048171 | 0.05778 | 0.33096 | 0.1351 | 0 | 0 | 0 | 1
8635 | 0.19646 | 0.24187 | 0.02128 | 0.029325 | 0.32383 | 0.12132 | 0 | 0 | 0 | 1
8636 | 0.21522 | 0.18853 | 0.036889 | 0.060152 | 0.25988 | 0.16248 | 0 | 0 | 0 | 1
8637 | 0.24936 | 0.17007 | 0.053667 | 0.10303 | 0.21927 | 0.21302 | 0 | 0 | 0 | 1
8638 | 0.27352 | 0.16586 | 0.046522 | 0.10435 | 0.17482 | 0.25467 | 0 | 0 | 0 | 1
8639 | 0.27507 | 0.10802 | 0.033614 | 0.1469 | 0.1593 | 0.29553 | 0 | 0 | 0 | 1
8640 | 0.28674 | 0.086494 | 0.041634 | 0.17418 | 0.14868 | 0.25158 | 0 | 0 | 0 | 1
8641 | 0.28384 | 0.071675 | 0.0049583 | 0.1994 | 0.12999 | 0.15021 | 0 | 0 | 0 | 1
8642 | 0.24172 | 0.044409 | 0.0064128 | 0.26779 | 0.15314 | 0.14724 | 0 | 0 | 0 | 1
8643 | 0.18268 | 0.0327 | 0.056552 | 0.44951 | 0.1338 | 0.22538 | 0 | 0 | 0 | 1
8644 | 0.15507 | 0.041982 | 0.05583 | 0.42603 | 0.1494 | 0.17734 | 0 | 0 | 0 | 1
8645 | 0.11646 | 0.060895 | 0.14866 | 0.28444 | 0.12774 | 0.17831 | 0 | 0 | 0 | 1
8646 | 0.08462 | 0.056113 | 0.17296 | 0.18052 | 0.12843 | 0.15095 | 0 | 0 | 0 | 1
8647 | 0.04729 | 0.027593 | 0.10997 | 0.14051 | 0.11373 | 0.051238 | 0 | 0 | 0 | 1
8648 | 0.023579 | 0.015167 | 0.16072 | 0.10634 | 0.053509 | 0 | 0 | 0 | 0 | 1
8649 | 0.01852 | 0.014297 | 0.19859 | 0.10108 | 0.020837 | 0 | 0 | 0 | 0 | 1
8650 | 0.026589 | 0.0056694 | 0.19086 | 0.1413 | 0.035977 | 0 | 0.0029762 | 0.013605 | 0 | 1
8651 | 0.039256 | 0.015168 | 0.16877 | 0.091041 | 0.045406 | 0 | 0.011905 | 0.054422 | 0 | 1
8652 | 0.052494 | 0.016799 | 0.16072 | 0.028992 | 0.031017 | 0 | 0.011905 | 0.054422 | 0 | 1
8653 | 0.06477 | 0.0022159 | 0.18805 | 0.023933 | 0.044641 | 0 | 0.017857 | 0.068027 | 0 | 1
8654 | 0.074272 | 1.7105e-05 | 0.2046 | 0.040185 | 0.042998 | 0 | 0.014881 | 0.040816 | 0 | 1
8655 | 0.06779 | 0.00074094 | 0.24873 | 0.074411 | 0.040273 | 0 | 0.0059524 | 0.020408 | 0 | 1
8656 | 0.089549 | 0.0010699 | 0.26648 | 0.082766 | 0.053481 | 0 | 0 | 0 | 0 | 1
8657 | 0.10837 | 0.0074066 | 0.24504 | 0.089229 | 0.060914 | 0 | 0 | 0 | 0 | 1
8658 | 0.13298 | 0.0093457 | 0.28494 | 0.14934 | 0.097711 | 0.051238 | 0 | 0 | 0 | 1
8659 | 0.13147 | 0.007706 | 0.25372 | 0.1715 | 0.10369 | 0.053835 | 0.080357 | 0.32653 | 0 | 1
8660 | 0.12447 | 0.018366 | 0.27039 | 0.19553 | 0.13446 | 0.069036 | 0 | 0 | 0 | 1
8661 | 0.13679 | 0.043531 | 0.28762 | 0.22255 | 0.11166 | 0.11399 | 0 | 0 | 0 | 1
8662 | 0.14215 | 0.067557 | 0.19859 | 0.34892 | 0.12372 | 0.12624 | 0 | 0 | 0 | 1
8663 | 0.17242 | 0.13636 | 0.18992 | 0.23849 | 0.1884 | 0.14426 | 0 | 0 | 0 | 1
8664 | 0.20068 | 0.17272 | 0.15307 | 0.32743 | 0.202 | 0.083492 | 0 | 0 | 0 | 1
8665 | 0.20915 | 0.23341 | 0.18899 | 0.29176 | 0.25329 | 0.1517 | 0 | 0 | 0 | 1
8666 | 0.19182 | 0.18057 | 0.18899 | 0.30675 | 0.20185 | 0.10462 | 0 | 0 | 0 | 1
8667 | 0.18994 | 0.15994 | 0.21293 | 0.32218 | 0.18051 | 0.083492 | 0 | 0 | 0 | 1
8668 | 0.17289 | 0.17965 | 0.24873 | 0.34347 | 0.17915 | 0.11159 | 0 | 0 | 0 | 1
8669 | 0.11051 | 0.16704 | 0.16151 | 0.3157 | 0.15025 | 0.075012 | 0 | 0 | 0 | 1
8670 | 0.078057 | 0.071465 | 0.10338 | 0.2043 | 0.084493 | 0.045207 | 0 | 0 | 0 | 1
8671 | 0.046211 | 0.03783 | 0 | 0.19843 | 0.037438 | 0.084535 | 0 | 0 | 0 | 1
8672 | 0.024037 | 0.026902 | 0 | 0.19076 | 0.014884 | 0.027854 | 0 | 0 | 0 | 1
8673 | 0.020491 | 0.032398 | 0 | 0.047085 | 0.016558 | 0 | 0 | 0 | 0 | 1
8674 | 0.04085 | 0.028562 | 0 | 0.050962 | 0.030478 | 0 | 0.020833 | 0.040816 | 0 | 1
8675 | 0.084601 | 0.0088909 | 0 | 0.04836 | 0.084204 | 0.034612 | 0.077381 | 0.12925 | 0 | 1
8676 | 0.10723 | 0.034983 | 0.0058419 | 0.05229 | 0.23304 | 0.079441 | 0.13393 | 0.17687 | 0 | 1
8677 | 0.11724 | 0.10049 | 0.0073386 | 0.10835 | 0.28279 | 0.068526 | 0.14881 | 0.19048 | 0.0058935 | 1
8678 | 0.15321 | 0.096216 | 0.099772 | 0.22463 | 0.2261 | 0.060162 | 0.1131 | 0.14286 | 0.19301 | 1
8679 | 0.22967 | 0.096654 | 0.10878 | 0.30802 | 0.26024 | 0.10097 | 0.050595 | 0.07483 | 0.14734 | 1
8680 | 0.29942 | 0.022649 | 0.11964 | 0.23958 | 0.27626 | 0.068013 | 0.011905 | 0.0068027 | 0.061882 | 1
8681 | 0.38933 | 0.043254 | 0.2998 | 0.17239 | 0.32031 | 0.035954 | 0 | 0 | 0.0029468 | 1
8682 | 0.50518 | 0.030763 | 0.48393 | 0.1518 | 0.34737 | 0.075502 | 0 | 0 | 0 | 1
8683 | 0.48059 | 0.01737 | 0.63562 | 0.18052 | 0.28364 | 0.069036 | 0 | 0 | 0 | 1
8684 | 0.36459 | 0.087327 | 0.77914 | 0.070164 | 0.20517 | 0.075012 | 0 | 0 | 0 | 1
8685 | 0.26987 | 0.22386 | 0.64749 | 0.065554 | 0.35335 | 0 | 0 | 0 | 0 | 1
8686 | 0.21419 | 0.22937 | 0.69958 | 0 | 0.28629 | 0 | 0 | 0 | 0 | 1
8687 | 0.23248 | 0.27479 | 0.92613 | 0.070687 | 0.25273 | 0.19173 | 0 | 0 | 0 | 1
8688 | 0.26565 | 0.18645 | 0.65545 | 0.099791 | 0.45477 | 0.1864 | 0 | 0 | 0 | 1
8689 | 0.24856 | 0.13761 | 0.61408 | 0.13048 | 0.40968 | 0.16659 | 0 | 0 | 0 | 1
8690 | 0.18988 | 0.11791 | 0.76157 | 0.1469 | 0.24166 | 0.18027 | 0 | 0 | 0 | 1
8691 | 0.15485 | 0.19625 | 0.75565 | 0.11244 | 0.19723 | 0.15095 | 0 | 0 | 0 | 1
8692 | 0.11539 | 0.22059 | 0.69757 | 0.07174 | 0.26294 | 0.1295 | 0 | 0 | 0 | 1
8693 | 0.08403 | 0.17035 | 0.64948 | 0.076041 | 0.23541 | 0.081445 | 0 | 0 | 0 | 1
8694 | 0.059887 | 0.099081 | 0.53404 | 0.051403 | 0.15659 | 0.051754 | 0 | 0 | 0 | 1
8695 | 0.04571 | 0.077586 | 0.39712 | 0.14209 | 0.10544 | 0.043285 | 0 | 0 | 0 | 1
8696 | 0.025852 | 0.049037 | 0.17901 | 0.1469 | 0.053599 | 0.035506 | 0 | 0 | 0 | 1
8697 | 0.027856 | 0.024514 | 0.1409 | 0.14528 | 0.023963 | 0.049699 | 0 | 0 | 0 | 1
8698 | 0.056885 | 0.0057532 | 0.10997 | 0.12823 | 0.039994 | 0.072054 | 0.02381 | 0.0068027 | 0 | 1
8699 | 0.10442 | 0.00042276 | 0.049363 | 0.14051 | 0.065499 | 0.066982 | 0.068452 | 0.013605 | 0 | 1
8700 | 0.14825 | 0.00051804 | 0.079701 | 0.13816 | 0.07485 | 0.065945 | 0.08631 | 0.013605 | 0 | 1
8701 | 0.18039 | 0.0013816 | 0.11177 | 0.13429 | 0.1233 | 0.048684 | 0.083333 | 0.013605 | 0 | 1
8702 | 0.23407 | 0.00541 | 0.097957 | 0.14528 | 0.22897 | 0.025529 | 0.053571 | 0.013605 | 0 | 1
8703 | 0.31957 | 0.037844 | 0.21833 | 0.1097 | 0.2969 | 0 | 0.026786 | 0.0068027 | 0 | 1
8704 | 0.35867 | 0.078077 | 0.30117 | 0.09915 | 0.36198 | 0 | 0.0059524 | 0 | 0 | 1
8705 | 0.4249 | 0.14136 | 0.41917 | 0.088032 | 0.41679 | 0 | 0 | 0 | 0 | 1
8706 | 0.4556 | 0.21479 | 0.57776 | 0.050524 | 0.52481 | 0.043761 | 0 | 0 | 0 | 1
8707 | 0.50643 | 0.25005 | 0.61797 | 0.033467 | 0.52866 | 0 | 0 | 0 | 0 | 1
8708 | 0.5367 | 0.19541 | 0.72574 | 0.076041 | 0.44147 | 0.043761 | 0 | 0 | 0 | 1
8709 | 0.50061 | 0.19498 | 0.61408 | 0.028661 | 0.35437 | 0.1069 | 0 | 0 | 0 | 1
8710 | 0.4729 | 0.18237 | 0.72172 | 0.051846 | 0.32837 | 0.24133 | 0 | 0 | 0 | 1
8711 | 0.48033 | 0.15678 | 0.80766 | 0.132 | 0.34132 | 0.21755 | 0 | 0 | 0 | 1
8712 | 0.48705 | 0.08795 | 0.69757 | 0.12453 | 0.36107 | 0.086133 | 0 | 0 | 0 | 1
8713 | 0.47123 | 0.044226 | 0.65744 | 0.26199 | 0.34507 | 0.066982 | 0 | 0 | 0 | 1
8714 | 0.46068 | 0.030615 | 0.58341 | 0.28931 | 0.3277 | 0.021667 | 0 | 0 | 0 | 1
8715 | 0.48144 | 0.023085 | 0.69958 | 0.20135 | 0.36471 | 0 | 0 | 0 | 0 | 1
8716 | 0.50737 | 0.018219 | 0.61214 | 0.27485 | 0.38155 | 0 | 0 | 0 | 0 | 1
8717 | 0.49741 | 0.027689 | 0.72172 | 0.16535 | 0.38236 | 0 | 0 | 0 | 0 | 1
8718 | 0.51962 | 0.024991 | 0.53757 | 0.10369 | 0.39842 | 0 | 0 | 0 | 0 | 1
8719 | 0.52054 | 0.036464 | 0.39712 | 0.05638 | 0.41851 | 0 | 0 | 0 | 0 | 1
8720 | 0.49308 | 0.089225 | 0.5853 | 0.014815 | 0.43407 | 0 | 0 | 0 | 0 | 1
8721 | 0.46567 | 0.17146 | 0.43896 | 0.019653 | 0.50017 | 0 | 0 | 0 | 0 | 1
8722 | 0.48529 | 0.25226 | 0.41778 | 0.011314 | 0.50656 | 0 | 0.011905 | 0 | 0 | 1
8723 | 0.45639 | 0.32666 | 0.44909 | 0.02546 | 0.51325 | 0.064378 | 0.053571 | 0.013605 | 0 | 1
8724 | 0.40712 | 0.35067 | 0.38621 | 0.030335 | 0.53712 | 0.068013 | 0.098214 | 0.020408 | 0 | 1
8725 | 0.39218 | 0.38164 | 0.38485 | 0.03864 | 0.59888 | 0.080439 | 0.098214 | 0.034014 | 0 | 1
8726 | 0.35734 | 0.3603 | 0.30801 | 0.044587 | 0.60743 | 0.077957 | 0.071429 | 0.034014 | 0 | 1
8727 | 0.42814 | 0.4239 | 0.31763 | 0.067071 | 0.56425 | 0.16659 | 0.047619 | 0.013605 | 0 | 1
8728 | 0.47747 | 0.42293 | 0.3767 | 0.11733 | 0.54069 | 0.24339 | 0.011905 | 0 | 0 | 1
8729 | 0.5142 | 0.34989 | 0.35625 | 0.20038 | 0.51888 | 0.30388 | 0 | 0 | 0 | 1
8730 | 0.51229 | 0.37767 | 0.39985 | 0.18144 | 0.48843 | 0.39591 | 0 | 0 | 0 | 1
8731 | 0.51216 | 0.43246 | 0.33144 | 0.11107 | 0.51886 | 0.24236 | 0 | 0 | 0 | 1
8732 | 0.49641 | 0.45462 | 0.33973 | 0.28687 | 0.57725 | 0.21642 | 0 | 0 | 0 | 1
8733 | 0.47784 | 0.4053 | 0.37806 | 0.45911 | 0.63217 | 0.25364 | 0 | 0 | 0 | 1
8734 | 0.52388 | 0.40339 | 0.38214 | 0.54163 | 0.61818 | 0.43384 | 0 | 0 | 0 | 1
8735 | 0.55465 | 0.34051 | 0.38621 | 0.75955 | 0.54708 | 0.43217 | 0 | 0 | 0 | 1
8736 | 0.55789 | 0.27385 | 0.31763 | 0.75753 | 0.50733 | 0.41031 | 0 | 0 | 0 | 1
8737 | 0.53681 | 0.27106 | 0.33421 | 0.35442 | 0.42242 | 0.1833 | 0 | 0 | 0 | 1
8738 | 0.55031 | 0.15659 | 0.44617 | 0.29795 | 0.36999 | 0.25674 | 0 | 0 | 0 | 1
8739 | 0.5433 | 0.16528 | 0.57776 | 0.32218 | 0.40126 | 0.39732 | 0 | 0 | 0 | 1
8740 | 0.5287 | 0.17096 | 0.42337 | 0.52939 | 0.41932 | 0.42407 | 0 | 0 | 0 | 1
8741 | 0.53073 | 0.21871 | 0.46092 | 0.50537 | 0.40712 | 0.40883 | 0 | 0 | 0 | 1
8742 | 0.53855 | 0.26615 | 0.4871 | 0.55578 | 0.47934 | 0.43217 | 0 | 0 | 0 | 1
8743 | 0.55677 | 0.25874 | 0.34938 | 0.58648 | 0.48967 | 0.528 | 0 | 0 | 0 | 1
8744 | 0.5 | 0.27854 | 0.55555 | 0.4919 | 0.44455 | 0.42566 | 0 | 0 | 0 | 1
8745 | 0.48692 | 0.31209 | 0.71167 | 0.44951 | 0.55373 | 0.48833 | 0 | 0 | 0 | 1
8746 | 0.45572 | 0.29399 | 0.58719 | 0.66584 | 0.51178 | 0.65901 | 0.0089286 | 0 | 0 | 1
8747 | 0.41334 | 0.37916 | 0.33835 | 0.53812 | 0.48077 | 0.78552 | 0.065476 | 0.013605 | 0 | 1
8748 | 0.39686 | 0.37251 | 0.44328 | 0.59751 | 0.59493 | 0.74478 | 0.18155 | 0.027211 | 0 | 1
8749 | 0.43668 | 0.33531 | 0.49674 | 0.82575 | 0.50251 | 0.62754 | 0.22321 | 0.034014 | 0 | 1
8750 | 0.47069 | 0.26738 | 0.51163 | 0.82378 | 0.5005 | 0.7487 | 0.16964 | 0.081633 | 0 | 1
8751 | 0.46459 | 0.3797 | 0.44328 | 0.64075 | 0.49899 | 0.43891 | 0.074405 | 0.081633 | 0.051568 | 1
8752 | 0.40963 | 0.40464 | 0.32177 | 0.43534 | 0.43117 | 0.3598 | 0.0089286 | 0.013605 | 0.083983 | 1
8753 | 0.38822 | 0.36174 | 0.22164 | 0.56293 | 0.43211 | 0.51304 | 0 | 0 | 0.0073669 | 1
8754 | 0.42693 | 0.4243 | 0.27169 | 0.6465 | 0.44082 | 0.57169 | 0 | 0 | 0 | 1
8755 | 0.42722 | 0.38982 | 0.5 | 0.7212 | 0.42676 | 0.71111 | 0 | 0 | 0 | 1
8756 | 0.41891 | 0.35478 | 0.67745 | 0.67952 | 0.36224 | 0.53537 | 0 | 0 | 0 | 1
8757 | 0.44416 | 0.38588 | 0.8872 | 0.73125 | 0.38667 | 0.31547 | 0 | 0 | 0 | 1
8758 | 0.53957 | 0.37436 | 0.94606 | 0.69331 | 0.44595 | 0.35551 | 0 | 0 | 0 | 1
8759 | 0.57187 | 0.37475 | 0.92493 | 0.94923 | 0.53608 | 0.49214 | 0 | 0 | 0 | 1
8760 | 0.58022 | 0.54342 | 0.85389 | 0.87681 | 0.63309 | 0.53537 | 0 | 0 | 0 | 1

## Scalars
MWP_LoadShedding_E | 50
MWP_LoadShedding_H | 50
lineLoss | 0.05

## Regulation
CO2Cap/g | CO2Cap/CO2Cap | RESCap/g | RESCap/RESCap
DK1 | 40 | DK1 | 0.1
DK2 | 40 | DK2 | 0.1