## Log
UNITS
FuelPrice | EUR/GJ
EmissionIntensity | T CO2/GJ
EmissionTax | EUR/TCO2
Load | GJ
FuelMix | GJ input / GJ output
GeneratingCapacity | GJ
OtherMC | EUR/GJ output

## Fundamentals
FuelPrice/BFt | FuelPrice/FuelPrice | EmissionIntensity/BFt | EmissionIntensity/EmissionType | EmissionIntensity/EmissionIntensity | EmissionTax/EmissionType | EmissionTax/EmissionTax
Coal | 2.3625 | Coal | CO2 | 0.09437 | CO2 | 35.5133
NatGas | 5.0462 | NatGas | CO2 | 0.057
BioMass | 6.9964 | BioMass | CO2 | 0
Waste | 0.013423 | Waste | CO2 | 0.0425

## Load
Load/l | Load/Load
l1 | 100

## Generators_FuelMix
FuelMix/BFt/id | id1 | id2 | id3 | id4 | id5
Coal | 0.9 | 0.1 | 0 | 0 | 0
NatGas | 0.1 | 0.9 | 0 | 0 | 0
BioMass | 0 | 0 | 1 | 0 | 0
Waste | 0 | 0 | 0 | 1.15 | 0

## Generators_Other
GeneratingCapacity/id | GeneratingCapacity/GeneratingCapacity | OtherMC/id | OtherMC/OtherMC
id1 | 30 | id1 | 3
id2 | 40 | id2 | 3
id3 | 25 | id3 | 3
id4 | 17.5 | id4 | 3
id5 | 18 | id5 | 3

## Generators_Categories
id2tech/id | id2tech/tech
id1 | Standard
id2 | Standard
id3 | Standard
id4 | Standard
id5 | Wind